## AM3SE
点位名称* | 点位简称 | 点位类型* | 数据标签 | 数据地址* | 数据类型* | 解码规则 | 寄存器数量 | Bit长度 | 时间模板 | 计算能耗 | 单位 | 变比 | 访问规则 | 翻译枚举 | 是否推送事件 | 事件类型 | 事件时间点位 | 事件信息点位 | 事件枚举 | 事件自恢复 | 自恢复枚举值 | 是否保存历史 | 状态
A相电流 | Ia | 测量数据 | 电流 | 000A | UINT32 | 原始值 | 2 |  |  | 否 | A |  | R |  | 否 | [6 empty] | 是 | 启用
B相电流 | Ib | 测量数据 | 电流 | 000C | UINT32 | 原始值 | 2 |  |  | 否 | A |  | R |  | 否 | [6 empty] | 是 | 启用
C相电流 | Ic | 测量数据 | 电流 | 000E | UINT32 | 原始值 | 2 |  |  | 否 | A |  | R |  | 否 | [6 empty] | 是 | 启用
AB线电压 | Uab | 测量数据 | 电压 | 0010 | UINT32 | 原始值 | 2 |  |  | 否 | kV |  | R |  | 否 | [6 empty] | 是 | 启用
BC线电压 | Ubc | 测量数据 | 电压 | 0012 | UINT32 | 原始值 | 2 |  |  | 否 | kV |  | R |  | 否 | [6 empty] | 是 | 启用
CA线电压 | Uca | 测量数据 | 电压 | 0014 | UINT32 | 原始值 | 2 |  |  | 否 | kV |  | R |  | 否 | [6 empty] | 是 | 启用
零序电流 |  | 测量数据 | 电流 | 0006 | UINT32 | 原始值 | 2 |  |  | 否 | A |  | R |  | 否 | [6 empty] | 否 | 启用
零序电压 |  | 测量数据 | 电压 | 0016 | UINT32 | 原始值 | 2 |  |  | 否 | V |  | R |  | 否 | [6 empty] | 否 | 启用
总频率 | Hz | 测量数据 | 频率 | 0018 | UINT32 | 原始值 | 2 |  |  | 否 | Hz |  | R |  | 否 | [6 empty] | 否 | 启用
总有功功率 | P | 测量数据 | 功率 | 001A | UINT32 | 原始值 | 2 |  |  | 否 | kW |  | R |  | 否 | [6 empty] | 是 | 启用
总无功功率 | Q | 测量数据 | 功率 | 001E | UINT32 | 原始值 | 2 |  |  | 否 | kvar |  | R |  | 否 | [6 empty] | 是 | 启用
总视在功率 | S | 测量数据 | 功率 | 0024 | UINT32 | 原始值 | 2 |  |  | 否 | kVA |  | R |  | 否 | [6 empty] | 是 | 启用
总功率因数 | PF | 测量数据 | 功率 | 001C | UINT32 | 原始值 | 2 |  |  | 否 |  |  | R |  | 否 | [6 empty] | 是 | 启用
断路器状态 |  | 运行状态 |  | 2x0008 | UINT16 | 原始值 | 1 |  |  | 否 |  |  | R/W | 0:分闸,1:合闸 | 否 | [6 empty] | 否 | 启用
接地刀状态 |  | 运行状态 |  | 2x000C | UINT16 | 原始值 | 1 |  |  | 否 |  |  | R/W | 0:分闸,1:合闸 | 否 | [6 empty] | 否 | 启用
弹簧状态 |  | 运行状态 |  | 2x000E | UINT16 | 原始值 | 1 |  |  | 否 |  |  | R/W | 0:分闸,1:合闸 | 否 | [6 empty] | 否 | 启用
远方/就地 |  | 运行状态 |  | 2x000D | UINT16 | 原始值 | 1 |  |  | 否 |  |  | R/W | 0:分闸,1:合闸 | 否 | [6 empty] | 否 | 启用
零序过流Ⅰ段 |  | 测量数据 |  | 2x001E | UINT16 | 原始值 | 1 |  |  | 否 |  |  | R/W | 0:退出,1:投入 | 否 | [6 empty] | 否 | 启用
零序过流Ⅱ段 |  | 测量数据 |  | 2x001F | UINT16 | 原始值 | 1 |  |  | 否 |  |  | R/W | 0:退出,1:投入 | 否 | [6 empty] | 否 | 启用
零序反时限 |  | 测量数据 |  | 2x0022 | UINT16 | 原始值 | 1 |  |  | 否 |  |  | R/W | 0:退出,1:投入 | 否 | [6 empty] | 否 | 启用
IX过流Ⅰ段 |  | 测量数据 |  | 2x0018 | UINT16 | 原始值 | 1 |  |  | 否 |  |  | R/W | 0:退出,1:投入 | 否 | [6 empty] | 否 | 启用
IX过流Ⅱ段 |  | 测量数据 |  | 2x0019 | UINT16 | 原始值 | 1 |  |  | 否 |  |  | R/W | 0:退出,1:投入 | 否 | [6 empty] | 否 | 启用
IX过流Ⅲ段 |  | 测量数据 |  | 2x0020 | UINT16 | 原始值 | 1 |  |  | 否 |  |  | R/W | 0:退出,1:投入 | 否 | [6 empty] | 否 | 启用
过负荷压板状态 |  | 保护参数 |  | 0420 | UINT32 | 原始值 | 2 |  |  | 否 |  |  | R/W | 0:退出,1:投入 | 否 | [6 empty] | 否 | 启用
零序过流Ⅰ段压板状态 |  | 保护参数 |  | 0426 | UINT32 | 原始值 | 2 |  |  | 否 |  |  | R/W | 0:退出,1:投入 | 否 | [6 empty] | 否 | 启用
零序过流Ⅱ段压板状态 |  | 保护参数 |  | 042C | UINT32 | 原始值 | 2 |  |  | 否 |  |  | R/W | 0:退出,1:投入 | 否 | [6 empty] | 否 | 启用
零序反时限压板状态 |  | 保护参数 |  | 0434 | UINT32 | 原始值 | 2 |  |  | 否 |  |  | R/W | 0:退出,1:投入 | 否 | [6 empty] | 否 | 启用
IX过流Ⅰ段压板状态 |  | 保护参数 |  | 03FA | UINT32 | 原始值 | 2 |  |  | 否 |  |  | R/W | 0:退出,1:投入 | 否 | [6 empty] | 否 | 启用
IX过流Ⅱ段压板状态 |  | 保护参数 |  | 0402 | UINT32 | 原始值 | 2 |  |  | 否 |  |  | R/W | 0:退出,1:投入 | 否 | [6 empty] | 否 | 启用
IX过流Ⅲ段压板状态 |  | 保护参数 |  | 040A | UINT32 | 原始值 | 2 |  |  | 否 |  |  | R/W | 0:退出,1:投入 | 否 | [6 empty] | 否 | 启用
IX反时限压板状态 |  | 保护参数 |  | 0414 | UINT32 | 原始值 | 2 |  |  | 否 |  |  | R/W | 0:退出,1:投入 | 否 | [6 empty] | 否 | 启用
过负荷电流定值 |  | 保护参数 |  | 0422 | FLOAT32 | 原始值 | 2 |  |  | 否 | A | 0.01 | R/W |  | 否 | [6 empty] | 否 | 启用
零序过流Ⅰ段电流定值 |  | 保护参数 |  | 0428 | FLOAT32 | 原始值 | 2 |  |  | 否 | A | 0.01 | R/W |  | 否 | [6 empty] | 否 | 启用
零序过流Ⅰ段时间定值 |  | 保护参数 |  | 042A | FLOAT32 | 原始值 | 2 |  |  | 否 | s | 0.01 | R/W |  | 否 | [6 empty] | 否 | 启用
零序过流Ⅱ段电流定值 |  | 保护参数 |  | 0430 | FLOAT32 | 原始值 | 2 |  |  | 否 | A | 0.01 | R/W |  | 否 | [6 empty] | 否 | 启用
零序过流Ⅱ段时间定值 |  | 保护参数 |  | 0432 | FLOAT32 | 原始值 | 2 |  |  | 否 | s | 0.01 | R/W |  | 否 | [6 empty] | 否 | 启用
零序反时限电流定值 |  | 保护参数 |  | 0436 | FLOAT32 | 原始值 | 2 |  |  | 否 | A | 0.01 | R/W |  | 否 | [6 empty] | 否 | 启用
零序反时限时间系数 |  | 保护参数 |  | 0438 | FLOAT32 | 原始值 | 2 |  |  | 否 |  | 0.01 | R/W |  | 否 | [6 empty] | 否 | 启用
IX过流Ⅰ段电流定值 |  | 保护参数 |  | 03FE | FLOAT32 | 原始值 | 2 |  |  | 否 | A | 0.01 | R/W |  | 否 | [6 empty] | 否 | 启用
IX过流Ⅰ段时间定值 |  | 保护参数 |  | 0400 | FLOAT32 | 原始值 | 2 |  |  | 否 | s | 0.01 | R/W |  | 否 | [6 empty] | 否 | 启用
IX过流Ⅱ段电流定值 |  | 保护参数 |  | 0406 | FLOAT32 | 原始值 | 2 |  |  | 否 | A | 0.01 | R/W |  | 否 | [6 empty] | 否 | 启用
IX过流Ⅱ段时间定值 |  | 保护参数 |  | 0408 | FLOAT32 | 原始值 | 2 |  |  | 否 | s | 0.01 | R/W |  | 否 | [6 empty] | 否 | 启用
IX过流Ⅲ段电流定值 |  | 保护参数 |  | 0410 | FLOAT32 | 原始值 | 2 |  |  | 否 | A | 0.01 | R/W |  | 否 | [6 empty] | 否 | 启用
IX过流Ⅲ段时间定值 |  | 保护参数 |  | 0412 | FLOAT32 | 原始值 | 2 |  |  | 否 | s | 0.01 | R/W |  | 否 | [6 empty] | 否 | 启用
IX过流反时限电流定值 |  | 保护参数 |  | 0418 | FLOAT32 | 原始值 | 2 |  |  | 否 | A | 0.01 | R/W |  | 否 | [6 empty] | 否 | 启用
IX过流反时限时间系数 |  | 保护参数 |  | 041A | FLOAT32 | 原始值 | 2 |  |  | 否 |  | 0.01 | R/W |  | 否 | [6 empty] | 否 | 启用
过负荷时间定值 |  | 保护参数 |  | 0424 | FLOAT32 | 原始值 | 2 |  |  |  | s | 0.01 | R/W |  | 否 | [6 empty] | 否 | 启用

## AMC
点位名称* | 点位简称 | 点位类型* | 数据标签 | 数据地址* | 数据类型* | 解码规则 | 寄存器数量 | Bit长度 | 时间模板 | 计算能耗 | 单位 | 变比 | 访问规则 | 翻译枚举 | 是否推送事件 | 事件类型 | 事件时间点位 | 事件信息点位 | 事件枚举 | 事件自恢复 | 自恢复枚举值 | 是否保存历史 | 状态
DI1 |  | 运行状态 |  | 0022.8 | UINT16 | 原始值 | 1 | 1 |  | 否 |  |  | R | 0:OFF,1:ON | 否 | [6 empty] | 是 | 启用
DI2 |  | 运行状态 |  | 0022.9 | UINT16 | 原始值 | 1 | 1 |  | 否 |  |  | R | 0:OFF,1:ON | 否 | [6 empty] | 是 | 启用
DI3 |  | 运行状态 |  | 0022.10 | UINT16 | 原始值 | 1 | 1 |  | 否 |  |  | R | 0:OFF,1:ON | 否 | [6 empty] | 是 | 启用
DI4 |  | 运行状态 |  | 0022.11 | UINT16 | 原始值 | 1 | 1 |  | 否 |  |  | R | 0:OFF,1:ON | 否 | [6 empty] | 是 | 启用
DO1 |  | 运行状态 |  | 0022.12 | UINT16 | 原始值 | 1 | 1 |  | 否 |  |  | R | 0:OFF,1:ON | 否 | [6 empty] | 是 | 启用
DO2 |  | 运行状态 |  | 0022.13 | UINT16 | 原始值 | 1 | 1 |  | 否 |  |  | R | 0:OFF,1:ON | 否 | [6 empty] | 是 | 启用
正向有功电度 |  | 测量数据 | 能耗 | 003F | UINT16 | 原始值 | 1 |  |  | 是 | kW·h | 0.2 | R |  | 否 | [6 empty] | 是 | 启用
反向有功电度 |  | 测量数据 | 能耗 | 0041 | UINT16 | 原始值 | 1 |  |  | 否 | kW·h | 0.2 | R |  | 否 | [6 empty] | 是 | 启用
正向无功电度 |  | 测量数据 | 能耗 | 0043 | UINT16 | 原始值 | 1 |  |  | 否 | kvar·h | 0.2 | R |  | 否 | [6 empty] | 是 | 启用
反向无功电度 |  | 测量数据 | 能耗 | 0045 | UINT16 | 原始值 | 1 |  |  | 否 | kvar·h | 0.2 | R |  | 否 | [6 empty] | 是 | 启用
A相电压 |  | 测量数据 |  | 0100 | UINT16 | 原始值 | 1 |  |  | 否 | V | 0.1 | R |  | 否 | [6 empty] | 是 | 启用
B相电压 |  | 测量数据 |  | 0101 | UINT16 | 原始值 | 1 |  |  | 否 | V | 0.1 | R |  | 否 | [6 empty] | 是 | 启用
C相电压 |  | 测量数据 |  | 0102 | UINT16 | 原始值 | 1 |  |  | 否 | V | 0.1 | R |  | 否 | [6 empty] | 是 | 启用
线电压Uab |  | 测量数据 |  | 0103 | UINT16 | 原始值 | 1 |  |  | 否 | V | 0.1 | R |  | 否 | [6 empty] | 是 | 启用
线电压Ubc |  | 测量数据 |  | 0104 | UINT16 | 原始值 | 1 |  |  | 否 | V | 0.1 | R |  | 否 | [6 empty] | 是 | 启用
线电压Uca |  | 测量数据 |  | 0105 | UINT16 | 原始值 | 1 |  |  | 否 | V | 0.1 | R |  | 否 | [6 empty] | 是 | 启用
A相电流 |  | 测量数据 |  | 0106 | UINT16 | 原始值 | 1 |  |  | 否 | A | 0.2 | R |  | 否 | [6 empty] | 是 | 启用
B相电流 |  | 测量数据 |  | 0107 | UINT16 | 原始值 | 1 |  |  | 否 | A | 0.2 | R |  | 否 | [6 empty] | 是 | 启用
C相电流 |  | 测量数据 |  | 0108 | UINT16 | 原始值 | 1 |  |  | 否 | A | 0.2 | R |  | 否 | [6 empty] | 是 | 启用
有功功率Pa |  | 测量数据 |  | 0109 | UINT16 | 原始值 | 1 |  |  | 否 | kW | 0.2 | R |  | 否 | [6 empty] | 是 | 启用
有功功率Pb |  | 测量数据 |  | 010A | UINT16 | 原始值 | 1 |  |  | 否 | kW | 0.2 | R |  | 否 | [6 empty] | 是 | 启用
有功功率Pc |  | 测量数据 |  | 010B | UINT16 | 原始值 | 1 |  |  | 否 | kW | 0.2 | R |  | 否 | [6 empty] | 是 | 启用
有功功率P |  | 测量数据 |  | 010C | UINT16 | 原始值 | 1 |  |  | 否 | kW | 0.2 | R |  | 否 | [6 empty] | 是 | 启用
无功功率Pa |  | 测量数据 |  | 010D | UINT16 | 原始值 | 1 |  |  | 否 | kvar | 0.2 | R |  | 否 | [6 empty] | 是 | 启用
无功功率Pb |  | 测量数据 |  | 010E | UINT16 | 原始值 | 1 |  |  | 否 | kvar | 0.2 | R |  | 否 | [6 empty] | 是 | 启用
无功功率Pc |  | 测量数据 |  | 010F | UINT16 | 原始值 | 1 |  |  | 否 | kvar | 0.2 | R |  | 否 | [6 empty] | 是 | 启用
无功功率P |  | 测量数据 |  | 0110 | UINT16 | 原始值 | 1 |  |  | 否 | kvar | 0.2 | R |  | 否 | [6 empty] | 是 | 启用
功率因数Pa |  | 测量数据 |  | 0111 | UINT16 | 原始值 | 1 |  |  | 否 |  | 0.2 | R |  | 否 | [6 empty] | 是 | 启用
功率因数Pb |  | 测量数据 |  | 0112 | UINT16 | 原始值 | 1 |  |  | 否 |  | 0.2 | R |  | 否 | [6 empty] | 是 | 启用
功率因数Pc |  | 测量数据 |  | 0113 | UINT16 | 原始值 | 1 |  |  | 否 |  | 0.2 | R |  | 否 | [6 empty] | 是 | 启用
功率因数P |  | 测量数据 |  | 0114 | UINT16 | 原始值 | 1 |  |  | 否 |  | 0.2 | R |  | 否 | [6 empty] | 是 | 启用
视在功率Pa |  | 测量数据 |  | 0115 | UINT16 | 原始值 | 1 |  |  | 否 | kVA | 0.001 | R |  | 否 | [6 empty] | 是 | 启用
视在功率Pb |  | 测量数据 |  | 0116 | UINT16 | 原始值 | 1 |  |  | 否 | kVA | 0.001 | R |  | 否 | [6 empty] | 是 | 启用
视在功率Pc |  | 测量数据 |  | 0117 | UINT16 | 原始值 | 1 |  |  | 否 | kVA | 0.001 | R |  | 否 | [6 empty] | 是 | 启用
视在功率P |  | 测量数据 |  | 0118 | UINT16 | 原始值 | 1 |  |  | 否 | kVA | 0.001 | R |  | 否 | [6 empty] | 是 | 启用
频率 |  | 测量数据 |  | 0119 | UINT16 | 原始值 | 1 |  |  | 否 |  |  | R |  | 否 | [6 empty] | 是 | 启用
三相电流不平衡率 |  | 测量数据 |  | C0000 | UINT16 | 原始值 | 1 |  |  | 否 | % |  | R |  | 否 | [6 empty] | 是 | 启用
三相电压不平衡率 |  | 测量数据 |  | V000.0 | UINT16 | 原始值 | 1 | 0 |  | 否 | % |  | R |  | 否 | [6 empty] | 是 | 启用
A相电压总谐波畸变率 |  | 测量数据 |  | 0400 | UINT16 | 原始值 | 1 |  |  | 否 | % | 0.01 | R |  | 否 | [6 empty] | 是 | 启用
B相电压总谐波畸变率 |  | 测量数据 |  | 0401 | UINT16 | 原始值 | 1 |  |  | 否 | % | 0.01 | R |  | 否 | [6 empty] | 是 | 启用
C相电压总谐波畸变率 |  | 测量数据 |  | 0402 | UINT16 | 原始值 | 1 |  |  | 否 | % | 0.01 | R |  | 否 | [6 empty] | 是 | 启用
A相电流总谐波畸变率 |  | 测量数据 |  | 0403 | UINT16 | 原始值 | 1 |  |  | 否 | % | 0.01 | R |  | 否 | [6 empty] | 是 | 启用
B相电流总谐波畸变率 |  | 测量数据 |  | 0404 | UINT16 | 原始值 | 1 |  |  | 否 | % | 0.01 | R |  | 否 | [6 empty] | 是 | 启用
C相电流总谐波畸变率 |  | 测量数据 |  | 0405 | UINT16 | 原始值 | 1 |  |  | 否 | % | 0.01 | R |  | 否 | [6 empty] | 是 | 启用
A相电压谐波值 |  | 测量数据 |  | 0406 | UINT16 | 原始值 | 1 |  |  | 否 | V | 0.1 | R |  | 否 | [6 empty] | 是 | 启用
B相电压谐波值 |  | 测量数据 |  | 0407 | UINT16 | 原始值 | 1 |  |  | 否 | V | 0.1 | R |  | 否 | [6 empty] | 是 | 启用
C相电压谐波值 |  | 测量数据 |  | 0408 | UINT16 | 原始值 | 1 |  |  | 否 | V | 0.1 | R |  | 否 | [6 empty] | 是 | 启用
A相电流谐波值 |  | 测量数据 |  | 0409 | UINT16 | 原始值 | 1 |  |  | 否 | A | 0.1 | R |  | 否 | [6 empty] | 是 | 启用
B相电流谐波值 |  | 测量数据 |  | 040A | UINT16 | 原始值 | 1 |  |  | 否 | A | 0.1 | R |  | 否 | [6 empty] | 是 | 启用
C相电流谐波值 |  | 测量数据 |  | 040B | UINT16 | 原始值 | 1 |  |  | 否 | A | 0.1 | R |  | 否 | [6 empty] | 是 | 启用
相电压UA |  | 测量数据 |  | 0025 | UINT16 | 原始值 | 1 |  |  | 否 | V |  | R |  | 否 | [6 empty] | 是 | 启用
相电压UB |  | 测量数据 |  | 0026 | UINT16 | 原始值 | 1 |  |  | 否 | V |  | R |  | 否 | [6 empty] | 是 | 启用
相电压UC |  | 测量数据 |  | 0027 | UINT16 | 原始值 | 1 |  |  | 否 | V |  | R |  | 否 | [6 empty] | 是 | 启用
线电压UAB |  | 测量数据 |  | 0028 | UINT16 | 原始值 | 1 |  |  | 否 | V |  | R |  | 否 | [6 empty] | 是 | 启用
线电压UBC |  | 测量数据 |  | 0029 | UINT16 | 原始值 | 1 |  |  | 否 | V |  | R |  | 否 | [6 empty] | 是 | 启用
线电压UCA |  | 测量数据 |  | 002A | UINT16 | 原始值 | 1 |  |  | 否 | V |  | R |  | 否 | [6 empty] | 是 | 启用
A相电流 | Ia | 测量数据 |  | 002B | UINT16 | 原始值 | 1 |  |  | 否 | A |  | R |  | 否 | [6 empty] | 是 | 启用
B相电流 | Ib | 测量数据 |  | 002C | UINT16 | 原始值 | 1 |  |  | 否 | A |  | R |  | 否 | [6 empty] | 是 | 启用
C相电流 |  | 测量数据 |  | 002D | UINT16 | 原始值 | 1 |  |  | 否 | A |  | R |  | 否 | [6 empty] | 是 | 启用
A相有功功率 |  | 测量数据 |  | 002E | UINT16 | 原始值 | 1 |  |  | 否 | kW |  | R |  | 否 | [6 empty] | 是 | 启用
B相有功功率 |  | 测量数据 |  | 002F | UINT16 | 原始值 | 1 |  |  | 否 | kW |  | R |  | 否 | [6 empty] | 是 | 启用
C相有功功率 |  | 测量数据 |  | 0030 | UINT16 | 原始值 | 1 |  |  | 否 | kW |  | R |  | 否 | [6 empty] | 是 | 启用
总有功功率 |  | 测量数据 |  | 0031 | UINT16 | 原始值 | 1 |  |  | 否 | kW |  | R |  | 否 | [6 empty] | 是 | 启用
A相无功功率 |  | 测量数据 |  | 0032 | UINT16 | 原始值 | 1 |  |  | 否 | kvar |  | R |  | 否 | [6 empty] | 是 | 启用
B相无功功率 |  | 测量数据 |  | 0033 | UINT16 | 原始值 | 1 |  |  | 否 | kvar |  | R |  | 否 | [6 empty] | 是 | 启用
C相无功功率 |  | 测量数据 |  | 0034 | UINT16 | 原始值 | 1 |  |  | 否 | kvar |  | R |  | 否 | [6 empty] | 是 | 启用
总无功功率 |  | 测量数据 |  | 0035 | UINT16 | 原始值 | 1 |  |  | 否 | kvar |  | R |  | 否 | [6 empty] | 是 | 启用
A相功率因数 |  | 测量数据 |  | 0036 | UINT16 | 原始值 | 1 |  |  | 否 |  |  | R |  | 否 | [6 empty] | 是 | 启用
B相功率因数 |  | 测量数据 |  | 0037 | UINT16 | 原始值 | 1 |  |  | 否 |  |  | R |  | 否 | [6 empty] | 是 | 启用
C相功率因数 |  | 测量数据 |  | 0038 | UINT16 | 原始值 | 1 |  |  | 否 |  |  | R |  | 否 | [6 empty] | 是 | 启用
总功率因数 |  | 测量数据 |  | 0039 | UINT16 | 原始值 | 1 |  |  | 否 |  |  | R |  | 否 | [6 empty] | 是 | 启用
A相视在功率 |  | 测量数据 |  | 003A | UINT16 | 原始值 | 1 |  |  | 否 | kVA |  | R |  | 否 | [6 empty] | 是 | 启用
B相视在功率 |  | 测量数据 |  | 003B | UINT16 | 原始值 | 1 |  |  | 否 | kVA |  | R |  | 否 | [6 empty] | 是 | 启用
C相视在功率 |  | 测量数据 |  | 003C | UINT16 | 原始值 | 1 |  |  | 否 | kVA |  | R |  | 否 | [6 empty] | 是 | 启用
总视在功率 |  | 测量数据 |  | 003D | UINT16 | 原始值 | 1 |  |  | 否 | kVA |  | R |  | 否 | [6 empty] | 是 | 启用
频率F |  | 测量数据 |  | 003E | UINT16 | 原始值 | 1 |  |  | 否 | Hz |  | R |  | 否 | [6 empty] | 是 | 启用
零序电压 |  | 测量数据 |  | 0074 | UINT16 | 原始值 | 1 |  |  | 否 | V |  | R |  | 否 | [6 empty] | 是 | 启用
零序电流 |  | 测量数据 |  | 0075 | UINT16 | 原始值 | 1 |  |  | 否 | A |  | R |  | 否 | [6 empty] | 是 | 启用
电流百分比 |  | 测量数据 |  | 0076 | UINT16 | 原始值 | 1 |  |  | 否 | % |  | R |  | 否 | [6 empty] | 是 | 启用
吸收有功电能一次侧 |  | 测量数据 |  | 0047 | UINT32 | 原始值 | 2 |  |  | 否 | kW·h |  | R |  | 否 | [6 empty] | 是 | 启用
释放有功电能一次侧 |  | 测量数据 |  | 0049 | UINT32 | 原始值 | 2 |  |  | 否 | kW·h |  | R |  | 否 | [6 empty] | 是 | 启用
感性无功电能一次侧 |  | 测量数据 |  | 004B | UINT32 | 原始值 | 2 |  |  | 否 | kvar·h |  | R |  | 否 | [6 empty] | 是 | 启用
容性无功电能一次侧 |  | 测量数据 |  | 004D | UINT32 | 原始值 | 2 |  |  | 否 | kvar·h |  | R |  | 否 | [6 empty] | 是 | 启用
电压不平衡度 |  | 测量数据 |  | 0700 | UINT16 | 原始值 | 1 |  |  | 否 | % |  | R |  | 否 | [6 empty] | 是 | 启用
电流不平衡度 |  | 测量数据 |  | 0701 | UINT16 | 原始值 | 1 |  |  | 否 | % |  | R |  | 否 | [6 empty] | 是 | 启用

## APF
点位名称* | 点位简称 | 点位类型* | 数据标签 | 数据地址* | 数据类型* | 解码规则 | 寄存器数量 | Bit长度 | 时间模板 | 计算能耗 | 单位 | 变比 | 访问规则 | 翻译枚举 | 是否推送事件 | 事件类型 | 事件时间点位 | 事件信息点位 | 事件枚举 | 事件自恢复 | 自恢复枚举值 | 是否保存历史 | 状态
运行状态 |  | 运行状态 |  | 0001 | UINT16 | 原始值 | 1 |  |  | 否 |  |  | R |  | 否 | [6 empty] | 否 | 启用
干节点输出1 |  | 运行状态 |  | 0010 | UINT16 | 原始值 | 1 |  |  | 否 |  |  | R |  | 否 | [6 empty] | 否 | 启用
干节点输出2 |  | 运行状态 |  | 0011 | UINT16 | 原始值 | 1 |  |  | 否 |  |  | R |  | 否 | [6 empty] | 否 | 启用
干节点输出3 |  | 运行状态 |  | 0012 | UINT16 | 原始值 | 1 |  |  | 否 |  |  | R |  | 否 | [6 empty] | 否 | 启用
干节点输出4 |  | 运行状态 |  | 0013 | UINT16 | 原始值 | 1 |  |  | 否 |  |  | R |  | 否 | [6 empty] | 否 | 启用
干节点输出5 |  | 运行状态 |  | 0014 | UINT16 | 原始值 | 1 |  |  | 否 |  |  | R |  | 否 | [6 empty] | 否 | 启用
干节点输出6 |  | 运行状态 |  | 0015 | UINT16 | 原始值 | 1 |  |  | 否 |  |  | R |  | 否 | [6 empty] | 否 | 启用
干节点输出7 |  | 运行状态 |  | 0016 | UINT16 | 原始值 | 1 |  |  | 否 |  |  | R |  | 否 | [6 empty] | 否 | 启用
干节点输出8 |  | 运行状态 |  | 0017 | UINT16 | 原始值 | 1 |  |  | 否 |  |  | R |  | 否 | [6 empty] | 否 | 启用
防雷器故障 |  | 运行状态 |  | 0018 | UINT16 | 原始值 | 1 |  |  | 否 |  |  | R |  | 否 | [6 empty] | 否 | 启用
并机主机 |  | 运行状态 |  | 0019 | UINT16 | 原始值 | 1 |  |  | 否 |  |  | R |  | 否 | [6 empty] | 否 | 启用
逆变器短路故障 |  | 运行状态 |  | 0028 | UINT16 | 原始值 | 1 |  |  | 否 |  |  | R |  | 否 | [6 empty] | 否 | 启用
输出电流异常 |  | 运行状态 |  | 0029 | UINT16 | 原始值 | 1 |  |  | 否 |  |  | R |  | 否 | [6 empty] | 否 | 启用
辅助电源故障 |  | 运行状态 |  | 002A | UINT16 | 原始值 | 1 |  |  | 否 |  |  | R |  | 否 | [6 empty] | 否 | 启用
保险故障 |  | 运行状态 |  | 002B | UINT16 | 原始值 | 1 |  |  | 否 |  |  | R |  | 否 | [6 empty] | 否 | 启用
风扇故障 |  | 运行状态 |  | 002C | UINT16 | 原始值 | 1 |  |  | 否 |  |  | R |  | 否 | [6 empty] | 否 | 启用
逆变器过温 |  | 运行状态 |  | 002D | UINT16 | 原始值 | 1 |  |  | 否 |  |  | R |  | 否 | [6 empty] | 否 | 启用
CT变比设置故障 |  | 运行状态 |  | 002E | UINT16 | 原始值 | 1 |  |  | 否 |  |  | R |  | 否 | [6 empty] | 否 | 启用
逆变器过载故障 |  | 运行状态 |  | 002F | UINT16 | 原始值 | 1 |  |  | 否 |  |  | R |  | 否 | [6 empty] | 否 | 启用
系统故障 |  | 运行状态 |  | 0030 | UINT16 | 原始值 | 1 |  |  | 否 |  |  | R |  | 否 | [6 empty] | 否 | 启用
输入频率异常 |  | 运行状态 |  | 0031 | UINT16 | 原始值 | 1 |  |  | 否 |  |  | R |  | 否 | [6 empty] | 否 | 启用
输入电压异常 |  | 运行状态 |  | 0032 | UINT16 | 原始值 | 1 |  |  | 否 |  |  | R |  | 否 | [6 empty] | 否 | 启用
输入相序反 |  | 运行状态 |  | 0033 | UINT16 | 原始值 | 1 |  |  | 否 |  |  | R |  | 否 | [6 empty] | 否 | 启用
控制软件兼容故障 |  | 运行状态 |  | 0034 | UINT16 | 原始值 | 1 |  |  | 否 |  |  | R |  | 否 | [6 empty] | 否 | 启用
控制器参数设置故障 |  | 运行状态 |  | 0035 | UINT16 | 原始值 | 1 |  |  | 否 |  |  | R |  | 否 | [6 empty] | 否 | 启用
监控参数设置故障 |  | 运行状态 |  | 0036 | UINT16 | 原始值 | 1 |  |  | 否 |  |  | R |  | 否 | [6 empty] | 否 | 启用
本机容量读取故障 |  | 运行状态 |  | 0037 | UINT16 | 原始值 | 1 |  |  | 否 |  |  | R |  | 否 | [6 empty] | 否 | 启用
紧急停机 |  | 运行状态 |  | 0038 | UINT16 | 原始值 | 1 |  |  | 否 |  |  | R |  | 否 | [6 empty] | 否 | 启用
母线差异常 |  | 运行状态 |  | 0039 | UINT16 | 原始值 | 1 |  |  | 否 |  |  | R |  | 否 | [6 empty] | 否 | 启用
CT电流零点校准失败 |  | 运行状态 |  | 003A | UINT16 | 原始值 | 1 |  |  | 否 |  |  | R |  | 否 | [6 empty] | 否 | 启用
模块通信故障 |  | 运行状态 |  | 003B | UINT16 | 原始值 | 1 |  |  | 否 |  |  | R |  | 否 | [6 empty] | 否 | 启用
模块软件兼容故障 |  | 运行状态 |  | 003C | UINT16 | 原始值 | 1 |  |  | 否 |  |  | R |  | 否 | [6 empty] | 否 | 启用
电容过流 |  | 运行状态 |  | 003D | UINT16 | 原始值 | 1 |  |  | 否 |  |  | R |  | 否 | [6 empty] | 否 | 启用
软起故障 |  | 运行状态 |  | 003E | UINT16 | 原始值 | 1 |  |  | 否 |  |  | R |  | 否 | [6 empty] | 否 | 启用
同步信号故障 |  | 运行状态 |  | 003F | UINT16 | 原始值 | 1 |  |  | 否 |  |  | R |  | 否 | [6 empty] | 否 | 启用
电网电压采样故障 |  | 运行状态 |  | 0040 | UINT16 | 原始值 | 1 |  |  | 否 |  |  | R |  | 否 | [6 empty] | 否 | 启用
霍尔故障 |  | 运行状态 |  | 0041 | UINT16 | 原始值 | 1 |  |  | 否 |  |  | R |  | 否 | [6 empty] | 否 | 启用
母线采样故障 |  | 运行状态 |  | 0042 | UINT16 | 原始值 | 1 |  |  | 否 |  |  | R |  | 否 | [6 empty] | 否 | 启用
空开异常断开 |  | 运行状态 |  | 0043 | UINT16 | 原始值 | 1 |  |  | 否 |  |  | R |  | 否 | [6 empty] | 否 | 启用
电操闭合失败 |  | 运行状态 |  | 0044 | UINT16 | 原始值 | 1 |  |  | 否 |  |  | R |  | 否 | [6 empty] | 否 | 启用
电操断开失败 |  | 运行状态 |  | 0045 | UINT16 | 原始值 | 1 |  |  | 否 |  |  | R |  | 否 | [6 empty] | 否 | 启用
输出电流不平衡 |  | 运行状态 |  | 0046 | UINT16 | 原始值 | 1 |  |  | 否 |  |  | R |  | 否 | [6 empty] | 否 | 启用
谐波超标 |  | 运行状态 |  | 0047 | UINT16 | 原始值 | 1 |  |  | 否 |  |  | R |  | 否 | [6 empty] | 否 | 启用
散热系统故障 |  | 运行状态 |  | 0048 | UINT16 | 原始值 | 1 |  |  | 否 |  |  | R |  | 否 | [6 empty] | 否 | 启用
422通讯故障 |  | 运行状态 |  | 0049 | UINT16 | 原始值 | 1 |  |  | 否 |  |  | R |  | 否 | [6 empty] | 否 | 启用
CAN通讯故障 |  | 运行状态 |  | 004A | UINT16 | 原始值 | 1 |  |  | 否 |  |  | R |  | 否 | [6 empty] | 否 | 启用
输入缺相 |  | 运行状态 |  | 004B | UINT16 | 原始值 | 1 |  |  | 否 |  |  | R |  | 否 | [6 empty] | 否 | 启用
母线电压过/欠压 |  | 运行状态 |  | 004C | UINT16 | 原始值 | 1 |  |  | 否 |  |  | R |  | 否 | [6 empty] | 否 | 启用
主电路损坏 |  | 运行状态 |  | 004D | UINT16 | 原始值 | 1 |  |  | 否 |  |  | R |  | 否 | [6 empty] | 否 | 启用
CT接线故障 |  | 运行状态 |  | 004E | UINT16 | 原始值 | 1 |  |  | 否 |  |  | R |  | 否 | [6 empty] | 否 | 启用
零点电压异常 |  | 运行状态 |  | 004F | UINT16 | 原始值 | 1 |  |  | 否 |  |  | R |  | 否 | [6 empty] | 否 | 启用
负载A相电流 |  | 测量数据 |  | 0000 | UINT32 | 原始值 | 2 |  |  | 否 | A |  | R |  | 否 | [6 empty] | 否 | 启用
负载B相电流 |  | 测量数据 |  | 0002 | UINT32 | 原始值 | 2 |  |  | 否 | A |  | R |  | 否 | [6 empty] | 否 | 启用
负载C相电流 |  | 测量数据 |  | 0004 | UINT32 | 原始值 | 2 |  |  | 否 | A |  | R |  | 否 | [6 empty] | 否 | 启用
负载A相THDI |  | 测量数据 |  | 0006 | UINT32 | 原始值 | 2 |  |  | 否 | % |  | R |  | 否 | [6 empty] | 否 | 启用
负载B相THDI |  | 测量数据 |  | 0008 | UINT32 | 原始值 | 2 |  |  | 否 | % |  | R |  | 否 | [6 empty] | 否 | 启用
负载C相THDI |  | 测量数据 |  | 000A | UINT32 | 原始值 | 2 |  |  | 否 | % |  | R |  | 否 | [6 empty] | 否 | 启用
负载A相功率因数 |  | 测量数据 |  | 000C | UINT32 | 原始值 | 2 |  |  | 否 |  |  | R |  | 否 | [6 empty] | 否 | 启用
负载B相功率因数 |  | 测量数据 |  | 000E | UINT32 | 原始值 | 2 |  |  | 否 |  |  | R |  | 否 | [6 empty] | 否 | 启用
负载C相功率因数 |  | 测量数据 |  | 0010 | UINT32 | 原始值 | 2 |  |  | 否 |  |  | R |  | 否 | [6 empty] | 否 | 启用
A相电感电流 |  | 测量数据 |  | 0012 | UINT32 | 原始值 | 2 |  |  | 否 | A |  | R |  | 否 | [6 empty] | 否 | 启用
B相电感电流 |  | 测量数据 |  | 0014 | UINT32 | 原始值 | 2 |  |  | 否 | A |  | R |  | 否 | [6 empty] | 否 | 启用
C相电感电流 |  | 测量数据 |  | 0016 | UINT32 | 原始值 | 2 |  |  | 否 | A |  | R |  | 否 | [6 empty] | 否 | 启用
源侧A相视在功率 |  | 测量数据 |  | 0018 | UINT32 | 原始值 | 2 |  |  | 否 | kVA |  | R |  | 否 | [6 empty] | 否 | 启用
源侧B相视在功率 |  | 测量数据 |  | 001A | UINT32 | 原始值 | 2 |  |  | 否 | kVA |  | R |  | 否 | [6 empty] | 否 | 启用
源侧C相视在功率 |  | 测量数据 |  | 001C | UINT32 | 原始值 | 2 |  |  | 否 | kVA |  | R |  | 否 | [6 empty] | 否 | 启用
源侧A相有功功率 |  | 测量数据 |  | 001E | UINT32 | 原始值 | 2 |  |  | 否 | kW |  | R |  | 否 | [6 empty] | 否 | 启用
源侧B相有功功率 |  | 测量数据 |  | 0020 | UINT32 | 原始值 | 2 |  |  | 否 | kW |  | R |  | 否 | [6 empty] | 否 | 启用
源侧C相有功功率 |  | 测量数据 |  | 0022 | UINT32 | 原始值 | 2 |  |  | 否 | kW |  | R |  | 否 | [6 empty] | 否 | 启用
源侧N线电流 |  | 测量数据 |  | 0024 | UINT32 | 原始值 | 2 |  |  | 否 | A |  | R |  | 否 | [6 empty] | 否 | 启用
负载N线电流 |  | 测量数据 |  | 0026 | UINT32 | 原始值 | 2 |  |  | 否 | A |  | R |  | 否 | [6 empty] | 否 | 启用
源侧A相电流 |  | 测量数据 |  | 0028 | UINT32 | 原始值 | 2 |  |  | 否 | A |  | R |  | 否 | [6 empty] | 否 | 启用
源侧B相电流 |  | 测量数据 |  | 002A | UINT32 | 原始值 | 2 |  |  | 否 | A |  | R |  | 否 | [6 empty] | 否 | 启用
源侧C相电流 |  | 测量数据 |  | 002C | UINT32 | 原始值 | 2 |  |  | 否 | A |  | R |  | 否 | [6 empty] | 否 | 启用
源侧A相THDI |  | 测量数据 |  | 002E | UINT32 | 原始值 | 2 |  |  | 否 | % |  | R |  | 否 | [6 empty] | 否 | 启用
源侧B相THDI |  | 测量数据 |  | 0030 | UINT32 | 原始值 | 2 |  |  | 否 | % |  | R |  | 否 | [6 empty] | 否 | 启用
源侧C相THDI |  | 测量数据 |  | 0032 | UINT32 | 原始值 | 2 |  |  | 否 | % |  | R |  | 否 | [6 empty] | 否 | 启用
源侧A相功率因数 |  | 测量数据 |  | 0034 | UINT32 | 原始值 | 2 |  |  | 否 |  |  | R |  | 否 | [6 empty] | 否 | 启用
源侧B相功率因数 |  | 测量数据 |  | 0036 | UINT32 | 原始值 | 2 |  |  | 否 |  |  | R |  | 否 | [6 empty] | 否 | 启用
源侧C相功率因数 |  | 测量数据 |  | 0038 | UINT32 | 原始值 | 2 |  |  | 否 |  |  | R |  | 否 | [6 empty] | 否 | 启用
温度1（A相逆变器） |  | 测量数据 |  | 003A | UINT32 | 原始值 | 2 |  |  | 否 | ℃ |  | R |  | 否 | [6 empty] | 否 | 启用
温度2（B相逆变器） |  | 测量数据 |  | 003C | UINT32 | 原始值 | 2 |  |  | 否 | °C |  | R |  | 否 | [6 empty] | 否 | 启用
温度3（C相逆变器） |  | 测量数据 |  | 003E | UINT32 | 原始值 | 2 |  |  | 否 | °C |  | R |  | 否 | [6 empty] | 否 | 启用
源侧A相无功功率 |  | 测量数据 |  | 0040 | UINT32 | 原始值 | 2 |  |  | 否 | kvar |  | R |  | 否 | [6 empty] | 否 | 启用
源侧B相无功功率 |  | 测量数据 |  | 0042 | UINT32 | 原始值 | 2 |  |  | 否 | kvar |  | R |  | 否 | [6 empty] | 否 | 启用
源侧C相无功功率 |  | 测量数据 |  | 0044 | UINT32 | 原始值 | 2 |  |  | 否 | kvar |  | R |  | 否 | [6 empty] | 否 | 启用
源侧A相COSPHI |  | 测量数据 |  | 0046 | UINT32 | 原始值 | 2 |  |  | 否 |  |  | R |  | 否 | [6 empty] | 否 | 启用
源侧B相COSPHI |  | 测量数据 |  | 0048 | UINT32 | 原始值 | 2 |  |  | 否 |  |  | R |  | 否 | [6 empty] | 否 | 启用
源侧C相COSPHI |  | 测量数据 |  | 004A | UINT32 | 原始值 | 2 |  |  | 否 |  |  | R |  | 否 | [6 empty] | 否 | 启用
负载A相无功功率 |  | 测量数据 |  | 004C | UINT32 | 原始值 | 2 |  |  | 否 | kvar |  | R |  | 否 | [6 empty] | 否 | 启用
负载B相无功功率 |  | 测量数据 |  | 004E | UINT32 | 原始值 | 2 |  |  | 否 | kvar |  | R |  | 否 | [6 empty] | 否 | 启用
负载C相无功功率 |  | 测量数据 |  | 0050 | UINT32 | 原始值 | 2 |  |  | 否 | kvar |  | R |  | 否 | [6 empty] | 否 | 启用
A相补偿电流 |  | 测量数据 |  | 0052 | UINT32 | 原始值 | 2 |  |  | 否 | A |  | R |  | 否 | [6 empty] | 否 | 启用
B相补偿电流 |  | 测量数据 |  | 0054 | UINT32 | 原始值 | 2 |  |  | 否 | A |  | R |  | 否 | [6 empty] | 否 | 启用
C相补偿电流 |  | 测量数据 |  | 0056 | UINT32 | 原始值 | 2 |  |  | 否 | A |  | R |  | 否 | [6 empty] | 否 | 启用
A相补偿电流负载率 |  | 测量数据 |  | 0058 | UINT32 | 原始值 | 2 |  |  | 否 | % |  | R |  | 否 | [6 empty] | 否 | 启用
B相补偿电流负载率 |  | 测量数据 |  | 005A | UINT32 | 原始值 | 2 |  |  | 否 | % |  | R |  | 否 | [6 empty] | 否 | 启用
C相补偿电流负载率 |  | 测量数据 |  | 005C | UINT32 | 原始值 | 2 |  |  | 否 | % |  | R |  | 否 | [6 empty] | 否 | 启用
温度4（进风口环温） |  | 测量数据 |  | 005E | UINT32 | 原始值 | 2 |  |  | 否 | °C |  | R |  | 否 | [6 empty] | 否 | 启用
温度5（预留） |  | 测量数据 |  | 0060 | UINT32 | 原始值 | 2 |  |  | 否 | ℃ |  | R |  | 否 | [6 empty] | 否 | 启用
温度6（预留） |  | 测量数据 |  | 0062 | UINT32 | 原始值 | 2 |  |  | 否 | ℃ |  | R |  | 否 | [6 empty] | 否 | 启用
负载A相视在功率 |  | 测量数据 |  | 0064 | UINT32 | 原始值 | 2 |  |  | 否 | kVA |  | R |  | 否 | [6 empty] | 否 | 启用
负载B相视在功率 |  | 测量数据 |  | 0066 | UINT32 | 原始值 | 2 |  |  | 否 | kVA |  | R |  | 否 | [6 empty] | 否 | 启用
负载C相视在功率 |  | 测量数据 |  | 0068 | UINT32 | 原始值 | 2 |  |  | 否 | kVA |  | R |  | 否 | [6 empty] | 否 | 启用
负载A相有功功率 |  | 测量数据 |  | 006A | UINT32 | 原始值 | 2 |  |  | 否 | kW |  | R |  | 否 | [6 empty] | 否 | 启用
负载B相有功功率 |  | 测量数据 |  | 006C | UINT32 | 原始值 | 2 |  |  | 否 | kW |  | R |  | 否 | [6 empty] | 否 | 启用
负载C相有功功率 |  | 测量数据 |  | 006E | UINT32 | 原始值 | 2 |  |  | 否 | kW |  | R |  | 否 | [6 empty] | 否 | 启用
负载A相COS PHI |  | 测量数据 |  | 0070 | UINT32 | 原始值 | 2 |  |  | 否 |  |  | R |  | 否 | [6 empty] | 否 | 启用
负载B相COSPHI |  | 测量数据 |  | 0072 | UINT32 | 原始值 | 2 |  |  | 否 |  |  | R |  | 否 | [6 empty] | 否 | 启用
负载C相COSPHI |  | 测量数据 |  | 0074 | UINT32 | 原始值 | 2 |  |  | 否 |  |  | R |  | 否 | [6 empty] | 否 | 启用
源侧A相电压 |  | 测量数据 |  | 0076 | UINT32 | 原始值 | 2 |  |  | 否 | V |  | R |  | 否 | [6 empty] | 否 | 启用
源侧B相电压 |  | 测量数据 |  | 0078 | UINT32 | 原始值 | 2 |  |  | 否 | V |  | R |  | 否 | [6 empty] | 否 | 启用
源侧C相电压 |  | 测量数据 |  | 007A | UINT32 | 原始值 | 2 |  |  | 否 | V |  | R |  | 否 | [6 empty] | 否 | 启用
源侧A相频率 |  | 测量数据 |  | 007C | UINT32 | 原始值 | 2 |  |  | 否 | Hz |  | R |  | 否 | [6 empty] | 否 | 启用
源侧B相频率 |  | 测量数据 |  | 007E | UINT32 | 原始值 | 2 |  |  | 否 | Hz |  | R |  | 否 | [6 empty] | 否 | 启用
源侧C相频率 |  | 测量数据 |  | 0080 | UINT32 | 原始值 | 2 |  |  | 否 | Hz |  | R |  | 否 | [6 empty] | 否 | 启用
源侧A相THDU |  | 测量数据 |  | 0082 | UINT32 | 原始值 | 2 |  |  | 否 | % |  | R |  | 否 | [6 empty] | 否 | 启用
源侧B相THDU |  | 测量数据 |  | 0084 | UINT32 | 原始值 | 2 |  |  | 否 | % |  | R |  | 否 | [6 empty] | 否 | 启用
源侧C相THDU |  | 测量数据 |  | 0086 | UINT32 | 原始值 | 2 |  |  | 否 | % |  | R |  | 否 | [6 empty] | 否 | 启用
调试变量1 |  | 测量数据 |  | 0088 | UINT32 | 原始值 | 2 |  |  | 否 |  |  | R |  | 否 | [6 empty] | 否 | 启用
调试变量2 |  | 测量数据 |  | 008A | UINT32 | 原始值 | 2 |  |  | 否 |  |  | R |  | 否 | [6 empty] | 否 | 启用
调试变量3 |  | 测量数据 |  | 008C | UINT32 | 原始值 | 2 |  |  | 否 |  |  | R |  | 否 | [6 empty] | 否 | 启用
调试变量4 |  | 测量数据 |  | 008E | UINT32 | 原始值 | 2 |  |  | 否 |  |  | R |  | 否 | [6 empty] | 否 | 启用
调试变量5 |  | 测量数据 |  | 0090 | UINT32 | 原始值 | 2 |  |  | 否 |  |  | R |  | 否 | [6 empty] | 否 | 启用
调试变量6 |  | 测量数据 |  | 0092 | UINT32 | 原始值 | 2 |  |  | 否 |  |  | R |  | 否 | [6 empty] | 否 | 启用
整机运行时间 |  | 测量数据 |  | 0094 | UINT32 | 原始值 | 2 |  |  | 否 | s |  | R |  | 否 | [6 empty] | 否 | 启用
大于50%载运行时间 |  | 测量数据 |  | 0096 | UINT32 | 原始值 | 2 |  |  | 否 | s |  | R |  | 否 | [6 empty] | 否 | 启用
小于50%载运行时间 |  | 测量数据 |  | 0098 | UINT32 | 原始值 | 2 |  |  | 否 | s |  | R |  | 否 | [6 empty] | 否 | 启用
正直流母线电压 |  | 测量数据 |  | 009A | UINT32 | 原始值 | 2 |  |  | 否 | V |  | R |  | 否 | [6 empty] | 否 | 启用
负直流母线电压 |  | 测量数据 |  | 009C | UINT32 | 原始值 | 2 |  |  | 否 | V |  | R |  | 否 | [6 empty] | 否 | 启用
电感温度 |  | 测量数据 |  | 009E | UINT32 | 原始值 | 2 |  |  | 否 | ℃ |  | R |  | 否 | [6 empty] | 否 | 启用
电容电流 |  | 测量数据 |  | 00A0 | UINT32 | 原始值 | 2 |  |  | 否 | A | 0.01 | R |  | 否 | [6 empty] | 否 | 启用
本机容量占比 |  | 运维参数 |  | 00A2 | UINT32 | 原始值 | 2 |  |  | 否 |  | 1e-06 | R |  | 否 | [6 empty] | 否 | 启用
CT变比 |  | 运维参数 |  | 00A4 | UINT16 | 原始值 | 1 |  |  | 否 |  |  | R |  | 否 | [6 empty] | 否 | 启用
从机数量 |  | 保护参数 |  | 2000 | UINT32 | 原始值 | 2 |  |  | 否 |  |  | R |  | 否 | [6 empty] | 否 | 启用
设定CT变比 |  | 保护参数 |  | 2002 | UINT32 | 原始值 | 2 |  |  | 否 |  |  | R |  | 否 | [6 empty] | 否 | 启用
外置变压器比例 |  | 保护参数 |  | 2004 | UINT32 | 原始值 | 2 |  |  | 否 |  |  | R |  | 否 | [6 empty] | 否 | 启用
并机容量 |  | 保护参数 |  | 2006 | UINT32 | 原始值 | 2 |  |  | 否 |  |  | R |  | 否 | [6 empty] | 否 | 启用
谐波补偿率设置 |  | 保护参数 |  | 200C | UINT32 | 原始值 | 2 |  |  | 否 |  |  | R |  | 否 | [6 empty] | 否 | 启用
设定目标功率因数 |  | 保护参数 |  | 200E | UINT32 | 原始值 | 2 |  |  | 否 |  |  | R |  | 否 | [6 empty] | 否 | 启用
工作模式设置 |  | 保护参数 |  | 201C | UINT32 | 原始值 | 2 |  |  | 否 |  |  | R |  | 否 | [6 empty] | 否 | 启用
启动方式 |  | 保护参数 |  | 201E | UINT32 | 原始值 | 2 |  |  | 否 |  |  | R | 0:自动开机模式,0:自动开机模式,1:手动开机模式,1:手动开机模式 | 否 | [6 empty] | 否 | 启用
谐波补偿模式 |  | 保护参数 |  | 2020 | UINT32 | 原始值 | 2 |  |  | 否 |  |  | R |  | 否 | [6 empty] | 否 | 启用
设定CT位置 |  | 保护参数 |  | 2022 | UINT32 | 原始值 | 2 |  |  | 否 |  |  | R | 0:电源侧,0:电源侧,1:负载侧,1:负载侧 | 否 | [6 empty] | 否 | 启用
三相三线/三相四线制 |  | 保护参数 |  | 2024 | UINT32 | 原始值 | 2 |  |  | 否 |  |  | R | 0:三相四线制,0:三相四线制,1:三相三线制,1:三相三线制 | 否 | [6 empty] | 否 | 启用
CT副边接线方式 |  | 保护参数 |  | 2028 | UINT32 | 原始值 | 2 |  |  | 否 |  |  | R |  | 否 | [6 empty] | 否 | 启用
电感电流校准进程 |  | 保护参数 |  | 202C | UINT32 | 原始值 | 2 |  |  | 否 |  |  | R |  | 否 | [6 empty] | 否 | 启用
输入频率等级 |  | 保护参数 |  | 202E | UINT32 | 原始值 | 2 |  |  | 否 |  |  | R |  | 否 | [6 empty] | 否 | 启用
锁相环使能 |  | 保护参数 |  | 2030 | UINT32 | 原始值 | 2 |  |  | 否 |  |  | R |  | 否 | [6 empty] | 否 | 启用
输入电流异常使能 |  | 保护参数 |  | 2032 | UINT32 | 原始值 | 2 |  |  | 否 |  |  | R |  | 否 | [6 empty] | 否 | 启用
温度降额 |  | 保护参数 |  | 2036 | UINT32 | 原始值 | 2 |  |  | 否 |  |  | R |  | 否 | [6 empty] | 否 | 启用
补偿容性无功 |  | 保护参数 |  | 2038 | UINT32 | 原始值 | 2 |  |  | 否 |  |  | R |  | 否 | [6 empty] | 否 | 启用
电网电压调节使能 |  | 保护参数 |  | 203E | UINT32 | 原始值 | 2 |  |  | 否 |  |  | R |  | 否 | [6 empty] | 否 | 启用
电压目标值 |  | 保护参数 |  | 2046 | UINT32 | 原始值 | 2 |  |  | 否 |  |  | R |  | 否 | [6 empty] | 否 | 启用
无功设置值 |  | 保护参数 |  | 2054 | UINT32 | 原始值 | 2 |  |  | 否 |  |  | R |  | 否 | [6 empty] | 否 | 启用
调压上限 |  | 保护参数 |  | 2056 | UINT32 | 原始值 | 2 |  |  | 否 |  |  | R |  | 否 | [6 empty] | 否 | 启用
调压下限 |  | 保护参数 |  | 2058 | UINT32 | 原始值 | 2 |  |  | 否 |  |  | R |  | 否 | [6 empty] | 否 | 启用
THDU限值(%) |  | 保护参数 |  | 205C | UINT32 | 原始值 | 2 |  |  | 否 |  |  | R |  | 否 | [6 empty] | 否 | 启用
不平衡度限值 |  | 保护参数 |  | 205E | UINT32 | 原始值 | 2 |  |  | 否 |  |  | R |  | 否 | [6 empty] | 否 | 启用
无功跟踪控制值 |  | 保护参数 |  | 2060 | UINT32 | 原始值 | 2 |  |  | 否 |  |  | R |  | 否 | [6 empty] | 否 | 启用
低载节能关机模式设定值 |  | 保护参数 |  | 206A | UINT32 | 原始值 | 2 |  |  | 否 |  |  | R |  | 否 | [6 empty] | 否 | 启用

## ASD
点位名称* | 点位简称 | 点位类型* | 数据标签 | 数据地址* | 数据类型* | 解码规则 | 寄存器数量 | Bit长度 | 时间模板 | 计算能耗 | 单位 | 变比 | 访问规则 | 翻译枚举 | 是否推送事件 | 事件类型 | 事件时间点位 | 事件信息点位 | 事件枚举 | 事件自恢复 | 自恢复枚举值 | 是否保存历史 | 状态
通道A温度值 |  | 测量数据 |  | 002C | UINT16 | 原始值 | 1 |  |  | 否 | °C |  | R |  | 否 | [6 empty] | 是 | 启用
继电器输出 |  | 运行状态 |  | 001.0 | UINT16 | original | 1 | 5 |  | 否 |  |  | R |  | 否 | [6 empty] | 否 | 启用
继电器输出-加热I |  | 运行状态 |  | 0012.0 | UINT16 | 原始值 | 1 | 1 |  | 否 |  | 1 | R | 0:未启动,1:启动 | 否 | [6 empty] | 否 | 启用
通讯地址 |  | 产品信息 |  | 000.0 | UINT16 | 原始值 | 1 | 0 |  | 否 |  | 1 | R |  | 否 | [6 empty] | 否 | 启用
通讯波特率 |  | 测量数据 |  | 000.0 | UINT16 | 原始值 | 1 | 0 |  | 否 | bps | 1 | R |  | 否 | [6 empty] | 否 | 启用
通道A湿度值 |  | 测量数据 | 湿度 | 002D | UINT16 | 原始值 | 1 |  |  | 否 | %RH | 1 | R |  | 否 | [6 empty] | 是 | 启用
通道B温度值 |  | 测量数据 |  | 002E | UINT16 | 原始值 | 1 |  |  | 否 | °C | 1 | R |  | 否 | [6 empty] | 是 | 启用
通道B湿度值 |  | 测量数据 | 湿度 | 002F | UINT16 | 原始值 | 1 |  |  | 否 | %RH | 1 | R |  | 否 | [6 empty] | 是 | 启用
继电器输出-加热II |  | 运行状态 |  | 0012.1 | UINT16 | 原始值 | 1 | 1 |  | 否 |  | 1 | R | 0:未启动,1:启动 | 否 | [6 empty] | 否 | 启用
继电器输出-鼓风 |  | 运行状态 |  | 0012.2 | UINT16 | 原始值 | 1 | 1 |  | 否 |  | 1 | R | 0:未启动,1:启动 | 否 | [6 empty] | 否 | 启用
继电器输出-照明 |  | 运行状态 |  | 0012.4 | UINT16 | 原始值 | 1 | 1 |  | 否 |  | 1 | R | 0:未启动,1:启动 | 否 | [6 empty] | 否 | 启用
电流变比 |  | 测量数据 |  | 0003 | UINT16 | 原始值 | 1 |  |  | 否 |  | 1 | R |  | 否 | [6 empty] | 否 | 启用
电压变比 |  | 测量数据 |  | 0004 | UINT16 | 原始值 | 1 |  |  | 否 |  | 1 | R |  | 否 | [6 empty] | 否 | 启用
控制字 |  | 运行状态 |  | 000.0 | UINT16 | original | 1 | 13 |  | 否 |  |  | R |  | 否 | [6 empty] | 否 | 启用
控制字-过压 |  | 运行状态 |  | 0005.0 | UINT16 | 原始值 | 1 | 1 |  | 否 |  | 1 | R | 0:off,1:on | 否 | [6 empty] | 否 | 启用
控制字-欠压 |  | 运行状态 |  | 0005.1 | UINT16 | 原始值 | 1 | 1 |  | 否 |  | 1 | R | 0:off,1:on | 否 | [6 empty] | 否 | 启用
控制字-过载 |  | 运行状态 |  | 0005.2 | UINT16 | 原始值 | 1 | 1 |  | 否 |  | 1 | R | 0:off,1:on | 否 | [6 empty] | 否 | 启用
控制字-温湿控1 |  | 运行状态 |  | 0005.3 | UINT16 | 原始值 | 1 | 1 |  | 否 |  | 1 | R | 0:off,1:on | 否 | [6 empty] | 否 | 启用
控制字-温湿控2 |  | 运行状态 |  | 0005.4 | UINT16 | 原始值 | 1 | 1 |  | 否 |  | 1 | R | 0:off,1:on | 否 | [6 empty] | 否 | 启用
控制字-语音提示 |  | 运行状态 |  | 0005.5 | UINT16 | 原始值 | 1 | 1 |  | 否 |  | 1 | R | 0:off,1:on | 否 | [6 empty] | 否 | 启用
控制字-节温组1 |  | 运行状态 |  | 0005.8 | UINT16 | 原始值 | 1 | 1 |  | 否 |  | 1 | R | 0:off,1:on | 否 | [6 empty] | 否 | 启用
控制字-节温组2 |  | 运行状态 |  | 0005.9 | UINT16 | 原始值 | 1 | 1 |  | 否 |  | 1 | R | 0:off,1:on | 否 | [6 empty] | 否 | 启用
控制字-节温组3 |  | 运行状态 |  | 0005.10 | UINT16 | 原始值 | 1 | 1 |  | 否 |  | 1 | R | 0:off,1:on | 否 | [6 empty] | 否 | 启用
控制字-节温组4 |  | 运行状态 |  | 0005.11 | UINT16 | 原始值 | 1 | 1 |  | 否 |  | 1 | R | 0:off,1:on | 否 | [6 empty] | 否 | 启用
控制字-分合闸电压检测开启 |  | 运行状态 |  | 0005.12 | UINT16 | 原始值 | 1 | 1 |  | 否 |  | 1 | R | 0:off,1:on | 否 | [6 empty] | 否 | 启用
通道A低温设定值（加热I） |  | 保护参数 |  | 0006 | UINT16 | 原始值 | 1 |  |  | 否 | °C | 1 | R/W |  | 否 | [6 empty] | 否 | 启用
通道A高温设定值（鼓风） |  | 保护参数 |  | 0007 | UINT16 | 原始值 | 1 |  |  | 否 | °C | 1 | R/W |  | 否 | [6 empty] | 否 | 启用
通道A超温设定值（告警） |  | 保护参数 |  | 0008 | UINT16 | 原始值 | 1 |  |  | 否 | °C | 1 | R/W |  | 否 | [6 empty] | 否 | 启用
通道A高湿度设定值（加热I） |  | 保护参数 |  | 0009 | UINT16 | 原始值 | 1 |  |  | 否 | % | 1 | R/W |  | 否 | [6 empty] | 否 | 启用
通道 B 低温设定值（加热 II） |  | 保护参数 |  | 000A | UINT16 | 原始值 | 1 |  |  | 否 | °C | 1 | R/W |  | 否 | [6 empty] | 否 | 启用
通道 B 高温设定值 （鼓风） |  | 保护参数 |  | 000B | UINT16 | 原始值 | 1 |  |  | 否 | °C | 1 | R/W |  | 否 | [6 empty] | 否 | 启用
通道 B 超温设定值 （告警） |  | 保护参数 |  | 000C | UINT16 | 原始值 | 1 |  |  | 否 | °C | 1 | R/W |  | 否 | [6 empty] | 否 | 启用
通道 B 高温设定值 （加热 II） |  | 保护参数 |  | 000D | UINT16 | 原始值 | 1 |  |  | 否 | % | 1 | R/W |  | 否 | [6 empty] | 否 | 启用
过压定值 |  | 保护参数 |  | 000E | UINT16 | 原始值 | 1 |  |  | 否 | V | 1 | R |  | 否 | [6 empty] | 否 | 启用
欠压定值 |  | 保护参数 |  | 000F | UINT16 | 原始值 | 1 |  |  | 否 | V | 1 | R |  | 否 | [6 empty] | 否 | 启用
过流定值 |  | 测量数据 |  | 0010 | UINT16 | 原始值 | 1 |  |  | 否 | A | 1 | R |  | 否 | [6 empty] | 否 | 启用
定值类报警状态 |  | 运行状态 |  | 001.0 | UINT16 | original | 1 | 15 |  | 否 |  |  | R |  | 否 | [6 empty] | 否 | 启用
定值类报警状态-通道 A 低温 |  | 运行状态 |  | 0014.0 | UINT16 | 原始值 | 1 | 1 |  | 否 |  | 1 | R | 0:未告警,1:告警 | 是 | 告警 |  |  | 1:定值类报警状态-通道 A 低温告警 | 否 |  | 否 | 启用
定值类报警状态-通道 A 高温 |  | 运行状态 |  | 0014.1 | UINT16 | 原始值 | 1 | 1 |  | 否 |  | 1 | R | 0:未告警,1:告警 | 是 | 告警 |  |  | 1:定值类报警状态-通道 A 高温告警 | 否 |  | 否 | 启用
定值类报警状态-通道 A 超温 |  | 运行状态 |  | 0014.2 | UINT16 | 原始值 | 1 | 1 |  | 否 |  | 1 | R | 0:未告警,1:告警 | 是 | 告警 |  |  | 1:定值类报警状态-通道 A 超温告警 | 否 |  | 否 | 启用
定值类报警状态-通道 A高湿 |  | 运行状态 |  | 0014.3 | UINT16 | 原始值 | 1 | 1 |  | 否 |  | 1 | R | 0:未告警,1:告警 | 是 | 告警 |  |  | 1:定值类报警状态-通道 A高湿告警 | 否 |  | 否 | 启用
定值类报警状态-通道 B低温 |  | 运行状态 |  | 0014.4 | UINT16 | 原始值 | 1 | 1 |  | 否 |  | 1 | R | 0:未告警,1:告警 | 是 | 告警 |  |  | 1:定值类报警状态-通道 B低温告警 | 否 |  | 否 | 启用
定值类报警状态-通道 B高温 |  | 运行状态 |  | 0014.5 | UINT16 | 原始值 | 1 | 1 |  | 否 |  | 1 | R | 0:未告警,1:告警 | 是 | 告警 |  |  | 1:定值类报警状态-通道 B高温告警 | 否 |  | 否 | 启用
定值类报警状态-通道 B 超温 |  | 运行状态 |  | 0014.6 | UINT16 | 原始值 | 1 | 1 |  | 否 |  | 1 | R | 0:未告警,1:告警 | 是 | 告警 |  |  | 1:定值类报警状态-通道 B 超温告警 | 否 |  | 否 | 启用
定值类报警状态-通道 B 高湿 |  | 运行状态 |  | 0014.7 | UINT16 | 原始值 | 1 | 1 |  | 否 |  | 1 | R | 0:未告警,1:告警 | 是 | 告警 |  |  | 1:定值类报警状态-通道 B 高湿告警 | 否 |  | 否 | 启用
定值类报警状态-过压 |  | 运行状态 |  | 0014.8 | UINT16 | 原始值 | 1 | 1 |  | 否 |  | 1 | R | 0:未告警,1:告警 | 是 | 告警 |  |  | 1:定值类报警状态-过压告警 | 否 |  | 否 | 启用
定值类报警状态-欠压 |  | 运行状态 |  | 0014.9 | UINT16 | 原始值 | 1 | 1 |  | 否 |  | 1 | R | 0:未告警,1:告警 | 是 | 告警 |  |  | 1:定值类报警状态-欠压告警 | 否 |  | 否 | 启用
定值类报警状态-过载 |  | 运行状态 |  | 0014.10 | UINT16 | 原始值 | 1 | 1 |  | 否 |  | 1 | R | 0:未告警,1:告警 | 是 | 告警 |  |  | 1:定值类报警状态-过载告警 | 否 |  | 否 | 启用
定值类报警状态-第一路测温故障 |  | 运行状态 |  | 0014.11 | UINT16 | 原始值 | 1 | 1 |  | 否 |  | 1 | R | 0:未告警,1:告警 | 是 | 告警 |  |  | 1:定值类报警状态-第一路测温故障告警 | 否 |  | 否 | 启用
定值类报警状态-第二路测温故障 |  | 运行状态 |  | 0014.12 | UINT16 | 原始值 | 1 | 1 |  | 否 |  | 1 | R | 0:未告警,1:告警 | 是 | 告警 |  |  | 1:定值类报警状态-第二路测温故障告警 | 否 |  | 否 | 启用
定值类报警状态-第一路加热器故障 |  | 运行状态 |  | 0014.13 | UINT16 | 原始值 | 1 | 1 |  | 否 |  | 1 | R | 0:未告警,1:告警 | 是 | 告警 |  |  | 1:定值类报警状态-第一路加热器故障告警 | 否 |  | 否 | 启用
定值类报警状态-第二路加热器故障 |  | 运行状态 |  | 0014.14 | UINT16 | 原始值 | 1 | 1 |  | 否 |  | 1 | R | 0:未告警,1:告警 | 是 | 告警 |  |  | 1:定值类报警状态-第二路加热器故障告警 | 否 |  | 否 | 启用
无线温度传感器高 温报警状态 |  | 运行状态 |  | 001.0 | UINT16 | original | 1 | 12 |  | 否 |  |  | R |  | 否 | [6 empty] | 否 | 启用
无线温度传感器低 电压报警状态 |  | 运行状态 |  | 001.0 | UINT16 | original | 1 | 12 |  | 否 |  |  | R |  | 否 | [6 empty] | 否 | 启用
节点 1A高温 |  | 运行状态 |  | 0015.0 | UINT16 | 原始值 | 1 | 1 |  | 否 |  |  | R | 0:未报警,1:已报警 | 是 | 告警 |  |  | 1:节点 1A高温告警 | 否 |  | 否 | 启用
节点 2A高温 |  | 运行状态 |  | 0015.1 | UINT16 | 原始值 | 1 | 1 |  | 否 |  |  | R | 0:未报警,1:已报警 | 是 | 告警 |  |  | 1:节点 2A高温告警 | 否 |  | 否 | 启用
节点 3A高温 |  | 运行状态 |  | 0015.2 | UINT16 | 原始值 | 1 | 1 |  | 否 |  |  | R | 0:未报警,1:已报警 | 是 | 告警 |  |  | 1:节点 3A高温告警 | 否 |  | 否 | 启用
节点 4A高温 |  | 运行状态 |  | 0015.3 | UINT16 | 原始值 | 1 | 1 |  | 否 |  |  | R | 0:未报警,1:已报警 | 是 | 告警 |  |  | 1:节点 4A高温告警 | 否 |  | 否 | 启用
节点 1B高温 |  | 运行状态 |  | 0015.4 | UINT16 | 原始值 | 1 | 1 |  | 否 |  |  | R | 0:未报警,1:已报警 | 是 | 告警 |  |  | 1:节点 1B高温告警 | 否 |  | 否 | 启用
节点 2B高温 |  | 运行状态 |  | 0015.5 | UINT16 | 原始值 | 1 | 1 |  | 否 |  |  | R | 0:未报警,1:已报警 | 是 | 告警 |  |  | 1:节点 2B高温告警 | 否 |  | 否 | 启用
节点 3B高温 |  | 运行状态 |  | 0015.6 | UINT16 | 原始值 | 1 | 1 |  | 否 |  |  | R | 0:未报警,1:已报警 | 是 | 告警 |  |  | 1:节点 3B高温告警 | 否 |  | 否 | 启用
节点 4B高温 |  | 运行状态 |  | 0015.7 | UINT16 | 原始值 | 1 | 1 |  | 否 |  |  | R | 0:未报警,1:已报警 | 是 | 告警 |  |  | 1:节点 4B高温告警 | 否 |  | 否 | 启用
节点 1C高温 |  | 运行状态 |  | 0015.8 | UINT16 | 原始值 | 1 | 1 |  | 否 |  |  | R | 0:未报警,1:已报警 | 是 | 告警 |  |  | 1:节点 1C高温告警 | 否 |  | 否 | 启用
节点 2C高温 |  | 运行状态 |  | 0015.9 | UINT16 | 原始值 | 1 | 1 |  | 否 |  |  | R | 0:未报警,1:已报警 | 是 | 告警 |  |  | 1:节点 2C高温告警 | 否 |  | 否 | 启用
节点 3C高温 |  | 运行状态 |  | 0015.10 | UINT16 | 原始值 | 1 | 1 |  | 否 |  |  | R | 0:未报警,1:已报警 | 是 | 告警 |  |  | 1:节点 3C高温告警 | 否 |  | 否 | 启用
节点 4C高温 |  | 运行状态 |  | 0015.11 | UINT16 | 原始值 | 1 | 1 |  | 否 |  |  | R | 0:未报警,1:已报警 | 是 | 告警 |  |  | 1:节点 4C高温告警 | 否 |  | 否 | 启用
节点 1A 传感器低电压 |  | 运行状态 |  | 0016.0 | UINT16 | 原始值 | 1 | 1 |  | 否 |  |  | R | 0:未报警,1:已报警 | 是 | 告警 |  |  | 1:节点 1A 传感器低电压告警 | 否 |  | 否 | 启用
节点 2A 传感器低电压 |  | 运行状态 |  | 0016.1 | UINT16 | 原始值 | 1 | 1 |  | 否 |  |  | R | 0:未报警,1:已报警 | 是 | 告警 |  |  | 1:节点 2A 传感器低电压告警 | 否 |  | 否 | 启用
节点 3A 传感器低电压 |  | 运行状态 |  | 0016.2 | UINT16 | 原始值 | 1 | 1 |  | 否 |  |  | R | 0:未报警,1:已报警 | 是 | 告警 |  |  | 1:节点 3A 传感器低电压告警 | 否 |  | 否 | 启用
节点 4A 传感器低电压 |  | 运行状态 |  | 0016.3 | UINT16 | 原始值 | 1 | 1 |  | 否 |  |  | R | 0:未报警,1:已报警 | 是 | 告警 |  |  | 1:节点 4A 传感器低电压告警 | 否 |  | 否 | 启用
节点 1B 传感器低电压 |  | 运行状态 |  | 0016.4 | UINT16 | 原始值 | 1 | 1 |  | 否 |  |  | R | 0:未报警,1:已报警 | 是 | 告警 |  |  | 1:节点 1B 传感器低电压告警 | 否 |  | 否 | 启用
节点 2B 传感器低电压 |  | 运行状态 |  | 0016.5 | UINT16 | 原始值 | 1 | 1 |  | 否 |  |  | R | 0:未报警,1:已报警 | 是 | 告警 |  |  | 1:节点 2B 传感器低电压告警 | 否 |  | 否 | 启用
节点 3B 传感器低电压 |  | 运行状态 |  | 0016.6 | UINT16 | 原始值 | 1 | 1 |  | 否 |  |  | R | 0:未报警,1:已报警 | 是 | 告警 |  |  | 1:节点 3B 传感器低电压告警 | 否 |  | 否 | 启用
节点 4B 传感器低电压 |  | 运行状态 |  | 0016.7 | UINT16 | 原始值 | 1 | 1 |  | 否 |  |  | R | 0:未报警,1:已报警 | 是 | 告警 |  |  | 1:节点 4B 传感器低电压告警 | 否 |  | 否 | 启用
节点 1C 传感器低电压 |  | 运行状态 |  | 0016.8 | UINT16 | 原始值 | 1 | 1 |  | 否 |  |  | R | 0:未报警,1:已报警 | 是 | 告警 |  |  | 1:节点 1C 传感器低电压告警 | 否 |  | 否 | 启用
节点 2C 传感器低电压 |  | 运行状态 |  | 0016.9 | UINT16 | 原始值 | 1 | 1 |  | 否 |  |  | R | 0:未报警,1:已报警 | 是 | 告警 |  |  | 1:节点 2C 传感器低电压告警 | 否 |  | 否 | 启用
节点 3C 传感器低电压 |  | 运行状态 |  | 0016.10 | UINT16 | 原始值 | 1 | 1 |  | 否 |  |  | R | 0:未报警,1:已报警 | 是 | 告警 |  |  | 1:节点 3C 传感器低电压告警 | 否 |  | 否 | 启用
节点 4C 传感器低电压 |  | 运行状态 |  | 0016.11 | UINT16 | 原始值 | 1 | 1 |  | 否 |  |  | R | 0:未报警,1:已报警 | 是 | 告警 |  |  | 1:节点 4C 传感器低电压告警 | 否 |  | 否 | 启用
语音防误提示方式 |  | 运行状态 |  | 0017 | UINT16 | 原始值 | 1 |  |  | 否 |  |  | R |  | 否 | [6 empty] | 否 | 启用
年份 |  | 运行状态 |  | 0018 | UINT16 | 原始值 | 1 |  |  | 否 |  |  | R |  | 否 | [6 empty] | 否 | 启用
月份 |  | 运行状态 |  | 0019 | UINT16 | 原始值 | 1 |  |  | 否 |  |  | R |  | 否 | [6 empty] | 否 | 启用
高位：日 低位：时 |  | 运行状态 |  | 001A | UINT16 | 原始值 | 1 |  |  | 否 |  |  | R |  | 否 | [6 empty] | 否 | 启用
高位：分 低位：秒 |  | 运行状态 |  | 001B | UINT16 | 原始值 | 1 |  |  | 否 |  |  | R |  | 否 | [6 empty] | 否 | 启用
无线温度传感器组 1高温定值 |  | 运行状态 |  | 001C | UINT16 | 原始值 | 1 |  |  | 否 | °C |  | R |  | 否 | [6 empty] | 否 | 启用
无线温度传感器组 2高温定值 |  | 运行状态 |  | 001D | UINT16 | 原始值 | 1 |  |  | 否 | °C |  | R |  | 否 | [6 empty] | 否 | 启用
无线温度传感器组 3高温定值 |  | 运行状态 |  | 001E | UINT16 | 原始值 | 1 |  |  | 否 | °C |  | R |  | 否 | [6 empty] | 否 | 启用
无线温度传感器组 4高温定值 |  | 运行状态 |  | 001F | UINT16 | 原始值 | 1 |  |  | 否 | °C |  | R |  | 否 | [6 empty] | 否 | 启用
1A温度值 |  | 测量数据 |  | 0020 | UINT16 | 原始值 | 1 |  |  | 否 | °C |  | R |  | 否 | [6 empty] | 否 | 启用
1B温度值 |  | 测量数据 |  | 0021 | UINT16 | 原始值 | 1 |  |  | 否 | °C |  | R |  | 否 | [6 empty] | 否 | 启用
1C温度值 |  | 测量数据 |  | 0022 | UINT16 | 原始值 | 1 |  |  | 否 | °C |  | R |  | 否 | [6 empty] | 否 | 启用
2A温度值 |  | 测量数据 |  | 0023 | UINT16 | 原始值 | 1 |  |  | 否 | °C |  | R |  | 否 | [6 empty] | 否 | 启用
2B温度值 |  | 测量数据 |  | 0024 | UINT16 | 原始值 | 1 |  |  | 否 | °C |  | R |  | 否 | [6 empty] | 否 | 启用
2C温度值 |  | 测量数据 |  | 0025 | UINT16 | 原始值 | 1 |  |  | 否 | °C |  | R |  | 否 | [6 empty] | 否 | 启用
3A温度值 |  | 测量数据 |  | 0026 | UINT16 | 原始值 | 1 |  |  | 否 | °C |  | R |  | 否 | [6 empty] | 否 | 启用
3B温度值 |  | 测量数据 |  | 0027 | UINT16 | 原始值 | 1 |  |  | 否 | °C |  | R |  | 否 | [6 empty] | 否 | 启用
3C温度值 |  | 测量数据 |  | 0028 | UINT16 | 原始值 | 1 |  |  | 否 | °C |  | R |  | 否 | [6 empty] | 否 | 启用
4A温度值 |  | 测量数据 |  | 0029 | UINT16 | 原始值 | 1 |  |  | 否 | °C |  | R |  | 否 | [6 empty] | 否 | 启用
4B温度值 |  | 测量数据 |  | 002A | UINT16 | 原始值 | 1 |  |  | 否 | °C |  | R |  | 否 | [6 empty] | 否 | 启用
4C温度值 |  | 测量数据 |  | 002B | UINT16 | 原始值 | 1 |  |  | 否 | °C |  | R |  | 否 | [6 empty] | 否 | 启用
相电压 UA |  | 测量数据 |  | 0030 | UINT16 | 原始值 | 1 |  |  | 否 | kV |  | R |  | 否 | [6 empty] | 否 | 启用
相电压 UB |  | 测量数据 |  | 0031 | UINT16 | 原始值 | 1 |  |  | 否 | kV |  | R |  | 否 | [6 empty] | 否 | 启用
相电压 UC |  | 测量数据 |  | 0032 | UINT16 | 原始值 | 1 |  |  | 否 | kV |  | R |  | 否 | [6 empty] | 否 | 启用
线电压 UAB |  | 测量数据 |  | 0033 | UINT16 | 原始值 | 1 |  |  | 否 | kV |  | R |  | 否 | [6 empty] | 否 | 启用
线电压 UBC |  | 测量数据 |  | 0034 | UINT16 | 原始值 | 1 |  |  | 否 | kV |  | R |  | 否 | [6 empty] | 否 | 启用
线电压 UAC |  | 测量数据 |  | 0035 | UINT16 | 原始值 | 1 |  |  | 否 | kV |  | R |  | 否 | [6 empty] | 否 | 启用
IA |  | 测量数据 |  | 0036 | UINT16 | 原始值 | 1 |  |  | 否 | A |  | R |  | 否 | [6 empty] | 否 | 启用
IB |  | 测量数据 |  | 0037 | UINT16 | 原始值 | 1 |  |  | 否 | A |  | R |  | 否 | [6 empty] | 否 | 启用
IC |  | 测量数据 |  | 0038 | UINT16 | 原始值 | 1 |  |  | 否 | A |  | R |  | 否 | [6 empty] | 否 | 启用
保留 |  | 测量数据 |  | 003.0 | UINT16 | 原始值 | 1 | 0 |  | 否 |  |  | R |  | 否 | [6 empty] | 否 | 启用
PA |  | 测量数据 |  | 003A | UINT16 | 原始值 | 1 |  |  | 否 | kW |  | R |  | 否 | [6 empty] | 否 | 启用
PB |  | 测量数据 |  | 003C | UINT16 | 原始值 | 1 |  |  | 否 | kW |  | R |  | 否 | [6 empty] | 否 | 启用
PC |  | 测量数据 |  | 003E | UINT16 | 原始值 | 1 |  |  | 否 | kW |  | R |  | 否 | [6 empty] | 否 | 启用
Psum |  | 测量数据 |  | 0040 | UINT16 | 原始值 | 1 |  |  | 否 | kW |  | R |  | 否 | [6 empty] | 否 | 启用
QA |  | 测量数据 |  | 0042 | UINT16 | 原始值 | 1 |  |  | 否 | kvar |  | R |  | 否 | [6 empty] | 否 | 启用
QB |  | 测量数据 |  | 0044 | UINT16 | 原始值 | 1 |  |  | 否 | kvar |  | R |  | 否 | [6 empty] | 否 | 启用
QC |  | 测量数据 |  | 0046 | UINT16 | 原始值 | 1 |  |  | 否 | kvar |  | R |  | 否 | [6 empty] | 否 | 启用
Qsum |  | 测量数据 |  | 0048 | UINT16 | 原始值 | 1 |  |  | 否 | kvar |  | R |  | 否 | [6 empty] | 否 | 启用
PFA |  | 测量数据 |  | 004A | UINT16 | 原始值 | 1 |  |  | 否 |  |  | R |  | 否 | [6 empty] | 否 | 启用
PFB |  | 测量数据 |  | 004C | UINT16 | 原始值 | 1 |  |  | 否 |  |  | R |  | 否 | [6 empty] | 否 | 启用
PFC |  | 测量数据 |  | 004E | UINT16 | 原始值 | 1 |  |  | 否 |  |  | R |  | 否 | [6 empty] | 否 | 启用
Pfsum |  | 测量数据 |  | 0050 | UINT16 | 原始值 | 1 |  |  | 否 |  |  | R |  | 否 | [6 empty] | 否 | 启用
SA |  | 测量数据 |  | 0052 | UINT16 | 原始值 | 1 |  |  | 否 | kVA |  | R |  | 否 | [6 empty] | 否 | 启用
SB |  | 测量数据 |  | 0054 | UINT16 | 原始值 | 1 |  |  | 否 | kVA |  | R |  | 否 | [6 empty] | 否 | 启用
SC |  | 测量数据 |  | 0056 | UINT16 | 原始值 | 1 |  |  | 否 | kVA |  | R |  | 否 | [6 empty] | 否 | 启用
Ssum |  | 测量数据 |  | 0058 | UINT16 | 原始值 | 1 |  |  | 否 | kVA |  | R |  | 否 | [6 empty] | 否 | 启用
Freq |  | 测量数据 |  | 005A | UINT16 | 原始值 | 1 |  |  | 否 | Hz |  | R |  | 否 | [6 empty] | 否 | 启用
电能 |  | 测量数据 |  | 005C | UINT16 | 原始值 | 1 |  |  | 否 | kW·h |  | R |  | 否 | [6 empty] | 否 | 启用
通道A低温报警返回值设定 |  | 运行状态 |  | 005F | UINT16 | 原始值 | 1 |  |  | 否 | ℃ |  | R |  | 否 | [6 empty] | 否 | 启用
通道A高温报警返回 |  | 运行状态 |  | 0060 | UINT16 | 原始值 | 1 |  |  | 否 | ℃ |  | R |  | 否 | [6 empty] | 否 | 启用
通道A超温报警返回值设定 |  | 运行状态 |  | 0061 | UINT16 | 原始值 | 1 |  |  | 否 | ℃ |  | R |  | 否 | [6 empty] | 否 | 启用
通道A高湿报警返回值设定 |  | 运行状态 |  | 0062 | UINT16 | 原始值 | 1 |  |  | 否 | % |  | R |  | 否 | [6 empty] | 否 | 启用
通道B低温报警返回值设定 |  | 运行状态 |  | 0063 | UINT16 | 原始值 | 1 |  |  | 否 | ℃ |  | R |  | 否 | [6 empty] | 否 | 启用
通道B高温报警返回值设定 |  | 运行状态 |  | 0064 | UINT16 | 原始值 | 1 |  |  | 否 | ℃ |  | R |  | 否 | [6 empty] | 否 | 启用
通道B超温报警返回值设定 |  | 运行状态 |  | 0065 | UINT16 | 原始值 | 1 |  |  | 否 | ℃ |  | R |  | 否 | [6 empty] | 否 | 启用
通道B高湿报警返回值设定 |  | 运行状态 |  | 0066 | UINT16 | 原始值 | 1 |  |  | 否 | % |  | R |  | 否 | [6 empty] | 否 | 启用
继电器告警延迟时间 |  | 运行状态 |  | 0067 | UINT16 | 原始值 | 1 |  |  | 否 | s |  | R |  | 否 | [6 empty] | 否 | 启用
密码 1 |  | 保护参数 |  | 020.0 | UINT16 | 原始值 | 1 | 0 |  | 否 |  | 1 | R/W |  | 否 | [6 empty] | 否 | 启用
密码2 |  | 保护参数 |  | 0202 | UINT16 | 原始值 | 1 |  |  | 否 |  | 1 | R/W |  | 否 | [6 empty] | 否 | 启用
轮询时间 |  | 运行状态 |  | 0203 | UINT16 | 原始值 | 1 |  |  | 否 |  | 1 | R |  | 否 | [6 empty] | 否 | 启用
通讯数据位 |  | 运行状态 |  | 0204 | UINT16 | 原始值 | 1 |  |  | 否 |  | 1 | R |  | 否 | [6 empty] | 否 | 启用
无线通讯波特率 |  | 运行状态 |  | 0207 | UINT16 | 原始值 | 1 |  |  | 否 |  | 1 | R |  | 否 | [6 empty] | 否 | 启用
无线通讯数据位 |  | 运行状态 |  | 0208 | UINT16 | 原始值 | 1 |  |  | 否 |  | 1 | R |  | 否 | [6 empty] | 否 | 启用
无线测温传感器组 1 返回值 |  | 测量数据 |  | 020B | UINT16 | 原始值 | 1 |  |  | 否 |  | 1 | R |  | 否 | [6 empty] | 否 | 启用
无线测温传感器组 2 返回值 |  | 测量数据 |  | 020C | UINT16 | 原始值 | 1 |  |  | 否 |  | 1 | R |  | 否 | [6 empty] | 否 | 启用
无线测温传感器组 3 返回值 |  | 测量数据 |  | 020D | UINT16 | 原始值 | 1 |  |  | 否 |  | 1 | R |  | 否 | [6 empty] | 否 | 启用
无线测温传感器组 4 返回值 |  | 测量数据 |  | 020E | UINT16 | 原始值 | 1 |  |  | 否 |  | 1 | R |  | 否 | [6 empty] | 否 | 启用
合闸 LED 灯配置 |  | 运行状态 |  | 021.0 | UINT16 | 原始值 | 1 | 0 |  | 否 |  | 1 | R |  | 否 | [6 empty] | 否 | 启用
语音音量 |  | 运行状态 |  | 021.0 | UINT16 | 原始值 | 1 | 0 |  | 否 |  | 1 | R |  | 否 | [6 empty] | 否 | 启用
合闸电压 |  | 测量数据 |  | 021.0 | UINT16 | 原始值 | 1 | 0 |  | 否 | V | 1 | R |  | 否 | [6 empty] | 否 | 启用
分闸电压 |  | 测量数据 |  | 021.0 | UINT16 | 原始值 | 1 | 0 |  | 否 | V | 1 | R |  | 否 | [6 empty] | 否 | 启用
断路器分合次数 |  | 运行状态 |  | 021.0 | UINT16 | 原始值 | 1 | 0 |  | 否 |  | 1 | R |  | 否 | [6 empty] | 否 | 启用
外部无线测温传感器的 ID 号 |  | 运行状态 |  | 022.0 | UINT16 | 原始值 | 1 | 0 |  | 否 |  | 1 | R |  | 否 | [6 empty] | 否 | 启用
无线测温传感器状态 |  | 运行状态 |  | 022.0 | UINT16 | 原始值 | 1 | 0 |  | 否 |  | 1 | R |  | 否 | [6 empty] | 否 | 启用
0013-DI1 |  | 运行状态 |  | 0013.0 | UINT16 | 原始值 | 1 | 1 |  |  |  |  | R |  | 否 | [6 empty] | 否 | 启用
0013-DI2 |  | 运行状态 |  | 0013.1 | UINT16 | 原始值 | 1 | 1 |  |  |  |  | R |  | 否 | [6 empty] | 否 | 启用
0013-DI3 |  | 运行状态 |  | 0013.2 | UINT16 | 原始值 | 1 | 1 |  |  |  |  | R |  | 否 | [6 empty] | 否 | 启用
0013-DI4 |  | 运行状态 |  | 0013.3 | UINT16 | 原始值 | 1 | 1 |  |  |  |  | R |  | 否 | [6 empty] | 否 | 启用
0013-DI5 |  | 运行状态 |  | 0013.4 | UINT16 | 原始值 | 1 | 1 |  |  |  |  | R |  | 否 | [6 empty] | 否 | 启用
0013-DI6 |  | 运行状态 |  | 0013.5 | UINT16 | 原始值 | 1 | 1 |  |  |  |  | R |  | 否 | [6 empty] | 否 | 启用
0013-DI7 |  | 运行状态 |  | 0013.6 | UINT16 | 原始值 | 1 | 1 |  |  |  |  | R |  | 否 | [6 empty] | 否 | 启用
0013-DI8 |  | 运行状态 |  | 0013.7 | UINT16 | 原始值 | 1 | 1 |  |  |  |  | R |  | 否 | [6 empty] | 否 | 启用

## B5
点位名称* | 点位简称 | 点位类型* | 数据标签 | 数据地址* | 数据类型* | 解码规则 | 寄存器数量 | Bit长度 | 时间模板 | 计算能耗 | 单位 | 变比 | 访问规则 | 翻译枚举 | 是否推送事件 | 事件类型 | 事件时间点位 | 事件信息点位 | 事件枚举 | 事件自恢复 | 自恢复枚举值 | 是否保存历史 | 状态
产品规格 |  | 产品信息 |  | 0200 | UINT16 | 原始值 | 1 |  |  | 否 |  |  | R | 6:NDB5E,7:NDB5EL,8:NDB5EZ,9:NDB5E-80X | 否 | [6 empty] | 否 | 启用
产品型号 |  | 产品信息 |  | 0201 | UINT16 | original | 1 |  |  | 否 |  |  | R |  | 否 | [6 empty] | 否 | 启用
产品型号-极限分断能力 |  | 产品信息 |  | 0201.2 | UINT16 | 原始值 | 1 | 2 |  | 否 |  |  | R | 00:B型,01:C型,10:D型 | 否 | [6 empty] | 否 | 启用
壳架电流 |  | 产品信息 |  | 0202 | UINT16 | 原始值 | 1 |  |  | 否 | A |  | R |  | 否 | [6 empty] | 否 | 启用
额定电流 |  | 产品信息 |  | 0203 | UINT16 | 原始值 | 1 |  |  | 否 | A |  | R |  | 否 | [6 empty] | 否 | 启用
预留 |  | 产品信息 |  | 020.0 | UINT16 | 原始值 | 1 | 0 |  | 否 |  |  | R |  | 否 | [6 empty] | 否 | 启用
额定电压 |  | 产品信息 |  | 0205 | UINT16 | 原始值 | 1 |  |  | 否 | V |  | R |  | 否 | [6 empty] | 否 | 启用
工作频率 |  | 产品信息 |  | 0206 | UINT16 | 原始值 | 1 |  |  | 否 | Hz |  | R |  | 否 | [6 empty] | 否 | 启用
产品极数 |  | 产品信息 |  | 0209 | UINT16 | 原始值 | 1 |  |  | 否 |  |  | R | 3:3P,4:4P,5:3P+N,6:1P,7:1P+N,8:2P | 否 | [6 empty] | 否 | 启用
保护段 |  | 产品信息 |  | 020A | UINT16 | 原始值 | 1 |  |  | 否 |  |  | R | 2:2段,3:3段,5:4段 | 否 | [6 empty] | 否 | 启用
接地/漏电方式 |  | 产品信息 |  | 020B | UINT16 | 原始值 | 1 |  |  | 否 |  |  | R | 0:无接地,1:/,2:/ | 否 | [6 empty] | 否 | 启用
通信地址 |  | 产品信息 |  | 020C | UINT16 | 原始值 | 1 |  |  | 否 |  |  | R |  | 否 | [6 empty] | 否 | 启用
通信波特率 |  | 产品信息 |  | 020D | UINT16 | 原始值 | 1 |  |  | 否 | bps |  | R |  | 否 | [6 empty] | 否 | 启用
生产日期-年 |  | 产品信息 |  | 020E | UINT16 | 原始值 | 1 |  |  | 否 |  |  | R |  | 否 | [6 empty] | 否 | 启用
生产日期-月日 |  | 产品信息 |  | 020F | UINT16 | 原始值 | 1 |  |  | 否 |  |  | R |  | 否 | [6 empty] | 否 | 启用
产品序列号 |  | 产品信息 |  | 0210 | UINT16 | ASCII码 | 10 |  |  | 否 |  |  | R |  | 否 | [6 empty] | 否 | 启用
产品类型编号 |  | 产品信息 |  | 021A | UINT16 | ASCII码 | 5 |  |  | 否 |  |  | R |  | 否 | [6 empty] | 否 | 启用
硬件类型 |  | 产品信息 |  | 021F | UINT16 | ASCII码 | 5 |  |  | 否 |  |  | R |  | 否 | [6 empty] | 否 | 启用
软件信息 |  | 产品信息 |  | 0224 | UINT16 | ASCII码 | 6 |  |  | 否 |  |  | R |  | 否 | [6 empty] | 否 | 启用
时间-年月 |  | 运维参数 |  | 0240 | UINT16 | 原始值 | 1 |  |  | 否 |  |  | R |  | 否 | [6 empty] | 否 | 启用
时间-日时 |  | 运维参数 |  | 0241 | UINT16 | 原始值 | 1 |  |  | 否 |  |  | R |  | 否 | [6 empty] | 否 | 启用
时间-分秒 |  | 运维参数 |  | 0242 | UINT16 | 原始值 | 1 |  |  | 否 |  |  | R |  | 否 | [6 empty] | 否 | 启用
操作次数 |  | 运行状态 |  | 0250 | UINT16 | 原始值 | 1 |  |  | 否 |  |  | R |  | 否 | [6 empty] | 否 | 启用
预留 |  | 运行状态 |  | 0251 | UINT16 | 原始值 | 1 |  |  | 否 |  |  | R |  | 否 | [6 empty] | 否 | 启用
自诊断报警 |  | 运行状态 |  | 0252 | UINT16 | original | 1 |  |  | 否 |  |  | R |  | 否 | [6 empty] | 否 | 启用
EEPROM故障 |  | 运行状态 |  | 0252.0 | UINT16 | 原始值 | 1 | 1 |  | 否 |  |  | R | 0:无故障,1:有故障 | 是 | 故障 |  |  | 1:EEPROM故障 | 否 |  | 否 | 启用
超温故障 |  | 运行状态 |  | 0252.1 | UINT16 | 原始值 | 1 | 1 |  | 否 |  |  | R | 0:无故障,1:有故障 | 是 | 故障 |  |  | 1:超温故障 | 否 |  | 否 | 启用
操作次数越限 |  | 运行状态 |  | 0252.2 | UINT16 | 原始值 | 1 | 1 |  | 否 |  |  | R | 0:无故障,1:有故障 | 是 | 故障 |  |  | 1:操作次数越限故障 | 否 |  | 否 | 启用
漏电自检 |  | 运行状态 |  | 0252.4 | UINT16 | 原始值 | 1 | 1 |  | 否 |  |  | R | 0:无故障,1:有故障 | 是 | 故障 |  |  | 1:漏电自检故障 | 否 |  | 否 | 启用
报警状态 |  | 运行状态 |  | 0253 | UINT16 | original | 1 |  |  | 否 |  |  | R |  | 否 | [6 empty] | 否 | 启用
漏电告警 |  | 运行状态 |  | 0253.0 | UINT16 | 原始值 | 1 | 1 |  | 否 |  |  | R | 0:无故障,1:有故障 | 是 | 告警 |  |  | 1:漏电告警 | 否 |  | 否 | 启用
功率需用值告警 |  | 运行状态 |  | 0253.1 | UINT16 | 原始值 | 1 | 1 |  | 否 |  |  | R | 0:无故障,1:有故障 | 是 | 告警 |  |  | 1:功率需用值告警 | 否 |  | 否 | 启用
过载预报警 |  | 运行状态 |  | 0253.2 | UINT16 | 原始值 | 1 | 1 |  | 否 |  |  | R | 0:无故障,1:有故障 | 是 | 告警 |  |  | 1:过载预报警 | 否 |  | 否 | 启用
欠压告警 |  | 运行状态 |  | 0253.3 | UINT16 | 原始值 | 1 | 1 |  | 否 |  |  | R | 0:无故障,1:有故障 | 是 | 告警 |  |  | 1:欠压告警 | 否 |  | 否 | 启用
过压告警 |  | 运行状态 |  | 0253.4 | UINT16 | 原始值 | 1 | 1 |  | 否 |  |  | R | 0:无故障,1:有故障 | 是 | 告警 |  |  | 1:过压告警 | 否 |  | 否 | 启用
缺相告警 |  | 运行状态 |  | 0253.5 | UINT16 | 原始值 | 1 | 1 |  | 否 |  |  | R | 0:无故障,1:有故障 | 是 | 告警 |  |  | 1:缺相告警 | 否 |  | 否 | 启用
失压告警 |  | 运行状态 |  | 0253.6 | UINT16 | 原始值 | 1 | 1 |  | 否 |  |  | R | 0:无故障,1:有故障 | 是 | 告警 |  |  | 1:失压告警 | 否 |  | 否 | 启用
欠频告警 |  | 运行状态 |  | 0253.8 | UINT16 | 原始值 | 1 | 1 |  | 否 |  |  | R | 0:无故障,1:有故障 | 是 | 告警 |  |  | 1:欠频告警 | 否 |  | 否 | 启用
过频告警 |  | 运行状态 |  | 0253.9 | UINT16 | 原始值 | 1 | 1 |  | 否 |  |  | R | 0:无故障,1:有故障 | 是 | 告警 |  |  | 1:过频告警 | 否 |  | 否 | 启用
超高压告警 |  | 运行状态 |  | 0253.10 | UINT16 | 原始值 | 1 | 1 |  | 否 |  |  | R | 0:无故障,1:有故障 | 是 | 告警 |  |  | 1:超高压告警 | 否 |  | 否 | 启用
频率异常告警 |  | 运行状态 |  | 0253.11 | UINT16 | 原始值 | 1 | 1 |  | 否 |  |  | R | 0:无故障,1:有故障 | 是 | 告警 |  |  | 1:频率异常告警 | 否 |  | 否 | 启用
温度预报警 |  | 运行状态 |  | 0253.13 | UINT16 | 原始值 | 1 | 1 |  | 否 |  |  | R | 0:无故障,1:有故障 | 是 | 告警 |  |  | 1:温度预报警 | 否 |  | 否 | 启用
运行状态1 |  | 运行状态 |  | 0254 | UINT16 | original | 1 |  |  | 否 |  |  | R |  | 否 | [6 empty] | 否 | 启用
当前状态 |  | 运行状态 |  | 0254.0 | UINT16 | 原始值 | 1 | 5 |  | 否 |  |  | R | 00000:正常运行,00010:漏电故障,00001:漏电自检,00101:过载长延时故障,00110:瞬时故障,00111:缺相故障,01000:欠压报警/故障,01001:过压报警/故障,01100:相序,10010:手动分闸,10100:定时,11000:重合闸,11001:EEPROM故障,11010:IU电流不平衡故障,11011:功率需用值保护分闸,11101:远程分合闸,11110:温度保护分闸 | 否 | [6 empty] | 否 | 启用
闸位状态 |  | 运行状态 |  | 0254.5 | UINT32 | 原始值 | 2 | 2 |  | 否 |  |  | R | 00:分闸,01:合闸 | 否 | [6 empty] | 否 | 启用
远程/本地 |  | 运行状态 |  | 0254.7 | UINT16 | 原始值 | 1 | 1 |  | 否 |  |  | R | 0:本地,1:远程 | 否 | [6 empty] | 否 | 启用
运行状态2 |  | 运行状态 |  | 0255 | UINT16 | 原始值 | 1 |  |  | 否 |  |  | R | 1:产品参数,2:遥控参数,4:故障跳闸,8:内部参数,16:保护功能投退,32:闸位变化,64:异常报警发生/恢复,128:自检事件,2048:运维参数,16384:遥测变化,32768:运行状态变化 | 否 | [6 empty] | 否 | 启用
异常报警新增次数 |  | 运行状态 |  | 0256 | UINT16 | 原始值 | 1 |  |  | 否 |  |  | R |  | 否 | [6 empty] | 否 | 启用
闸位变化新增次数 |  | 运行状态 |  | 0259 | UINT16 | 原始值 | 1 |  |  | 否 |  |  | R |  | 否 | [6 empty] | 否 | 启用
电流保护跳闸次数 |  | 运行状态 |  | 025B | UINT16 | 原始值 | 1 |  |  | 否 |  |  | R |  | 否 | [6 empty] | 否 | 启用
其他保护跳闸次数 |  | 运行状态 |  | 025C | UINT16 | 原始值 | 1 |  |  | 否 |  |  | R |  | 否 | [6 empty] | 否 | 启用
A相电流 |  | 测量数据 |  | 0260 | UINT32 | 原始值 | 2 |  |  | 否 | A | 0.01 | R |  | 否 | [6 empty] | 是 | 启用
B相电流 |  | 测量数据 |  | 0262 | UINT32 | 原始值 | 2 |  |  | 否 | A | 0.01 | R |  | 否 | [6 empty] | 是 | 启用
C相电流 |  | 测量数据 |  | 0264 | UINT32 | 原始值 | 2 |  |  | 否 | A | 0.01 | R |  | 否 | [6 empty] | 是 | 启用
A相电压 |  | 测量数据 |  | 0276 | UINT16 | 原始值 | 1 |  |  | 否 | V | 0.1 | R |  | 否 | [6 empty] | 是 | 启用
B相电压 |  | 测量数据 |  | 0277 | UINT16 | 原始值 | 1 |  |  | 否 | V | 0.1 | R |  | 否 | [6 empty] | 是 | 启用
C相电压 |  | 测量数据 |  | 0278 | UINT16 | 原始值 | 1 |  |  | 否 | V | 0.1 | R |  | 否 | [6 empty] | 是 | 启用
AB线电压 |  | 测量数据 |  | 0279 | UINT16 | 原始值 | 1 |  |  | 否 | V | 0.1 | R |  | 否 | [6 empty] | 是 | 启用
BC线电压 |  | 测量数据 |  | 027A | UINT16 | 原始值 | 1 |  |  | 否 | V | 0.1 | R |  | 否 | [6 empty] | 是 | 启用
CA线电压 |  | 测量数据 |  | 027B | UINT16 | 原始值 | 1 |  |  | 否 | V | 0.1 | R |  | 否 | [6 empty] | 是 | 启用
A相/AB线电压频率 |  | 测量数据 |  | 027E | UINT16 | 原始值 | 1 |  |  | 否 | Hz | 0.1 | R |  | 否 | [6 empty] | 是 | 启用
B相/BC线电压频率 |  | 测量数据 |  | 027F | UINT16 | 原始值 | 1 |  |  | 否 | Hz | 0.1 | R |  | 否 | [6 empty] | 是 | 启用
C相/CA线电压频率 |  | 测量数据 |  | 0280 | UINT16 | 原始值 | 1 |  |  | 否 | Hz | 0.1 | R |  | 否 | [6 empty] | 是 | 启用
相序状态 |  | 测量数据 |  | 0281 | UINT16 | 原始值 | 1 |  |  | 否 |  |  | R |  | 否 | [6 empty] | 是 | 启用
A相有功功率 |  | 测量数据 |  | 0282 | UINT16 | 原始值 | 1 |  |  | 否 | kW | 0.1 | R |  | 否 | [6 empty] | 是 | 启用
B相有功功率 |  | 测量数据 |  | 0283 | UINT16 | 原始值 | 1 |  |  | 否 | kW | 0.1 | R |  | 否 | [6 empty] | 是 | 启用
C相有功功率 |  | 测量数据 |  | 0284 | UINT16 | 原始值 | 1 |  |  | 否 | kW | 0.1 | R |  | 否 | [6 empty] | 是 | 启用
总有功功率 |  | 测量数据 |  | 0285 | UINT16 | 原始值 | 1 |  |  | 否 | kW | 0.1 | R |  | 否 | [6 empty] | 是 | 启用
A相无功功率 |  | 测量数据 |  | 0286 | UINT16 | 原始值 | 1 |  |  | 否 | kvar | 0.1 | R |  | 否 | [6 empty] | 是 | 启用
B相无功功率 |  | 测量数据 |  | 0287 | UINT16 | 原始值 | 1 |  |  | 否 | kvar | 0.1 | R |  | 否 | [6 empty] | 是 | 启用
C相无功功率 |  | 测量数据 |  | 0288 | UINT16 | 原始值 | 1 |  |  | 否 | kvar | 0.1 | R |  | 否 | [6 empty] | 是 | 启用
总无功功率 |  | 测量数据 |  | 0289 | UINT16 | 原始值 | 1 |  |  | 否 | kvar | 0.1 | R |  | 否 | [6 empty] | 是 | 启用
A相视在功率 |  | 测量数据 |  | 028A | UINT16 | 原始值 | 1 |  |  | 否 | kVA | 0.1 | R |  | 否 | [6 empty] | 是 | 启用
B相视在功率 |  | 测量数据 |  | 028B | UINT16 | 原始值 | 1 |  |  | 否 | kVA | 0.1 | R |  | 否 | [6 empty] | 是 | 启用
C相视在功率 |  | 测量数据 |  | 028C | UINT16 | 原始值 | 1 |  |  | 否 | kVA | 0.1 | R |  | 否 | [6 empty] | 是 | 启用
总视在功率 |  | 测量数据 |  | 028D | UINT16 | 原始值 | 1 |  |  | 否 | kVA | 0.1 | R |  | 否 | [6 empty] | 是 | 启用
总需用功率 |  | 测量数据 |  | 0291 | UINT16 | 原始值 | 1 |  |  | 否 | kW | 0.1 | R |  | 否 | [6 empty] | 是 | 启用
A相功率因数 |  | 测量数据 |  | 0292 | UINT16 | 原始值 | 1 |  |  | 否 |  | 0.01 | R |  | 否 | [6 empty] | 是 | 启用
B相功率因数 |  | 测量数据 |  | 0293 | UINT16 | 原始值 | 1 |  |  | 否 |  | 0.01 | R |  | 否 | [6 empty] | 是 | 启用
C相功率因数 |  | 测量数据 |  | 0294 | UINT16 | 原始值 | 1 |  |  | 否 |  | 0.01 | R |  | 否 | [6 empty] | 是 | 启用
总功率因数 |  | 测量数据 |  | 0295 | UINT16 | 原始值 | 1 |  |  | 否 |  | 0.01 | R |  | 否 | [6 empty] | 是 | 启用
A相有功电能 |  | 测量数据 |  | 0296 | UINT32 | 原始值 | 2 |  |  | 否 | kW·h | 0.1 | R |  | 否 | [6 empty] | 是 | 启用
B相有功电能 |  | 测量数据 |  | 0298 | UINT32 | 原始值 | 2 |  |  | 否 | kW·h | 0.1 | R |  | 否 | [6 empty] | 是 | 启用
C相有功电能 |  | 测量数据 |  | 029A | UINT32 | 原始值 | 2 |  |  | 否 | kW·h | 0.1 | R |  | 否 | [6 empty] | 是 | 启用
总有功电能 |  | 测量数据 |  | 029C | UINT32 | 原始值 | 2 |  |  | 否 | kW·h | 0.1 | R |  | 否 | [6 empty] | 是 | 启用
A相无功电能 |  | 测量数据 |  | 029E | UINT32 | 原始值 | 2 |  |  | 否 | kvar·h | 0.1 | R |  | 否 | [6 empty] | 是 | 启用
B相无功电能 |  | 测量数据 |  | 02A0 | UINT32 | 原始值 | 2 |  |  | 否 | kvar·h | 0.1 | R |  | 否 | [6 empty] | 是 | 启用
C相无功电能 |  | 测量数据 |  | 02A2 | UINT32 | 原始值 | 2 |  |  | 否 | kvar·h | 0.1 | R |  | 否 | [6 empty] | 是 | 启用
总无功电能 |  | 测量数据 |  | 02A4 | UINT32 | 原始值 | 2 |  |  | 否 | kvar·h | 0.1 | R |  | 否 | [6 empty] | 是 | 启用
A相视在电能 |  | 测量数据 |  | 02A6 | UINT32 | 原始值 | 2 |  |  | 否 | kVA·h | 0.1 | R |  | 否 | [6 empty] | 是 | 启用
B相视在电能 |  | 测量数据 |  | 02A8 | UINT32 | 原始值 | 2 |  |  | 否 | kVA·h | 0.1 | R |  | 否 | [6 empty] | 是 | 启用
C相视在电能 |  | 测量数据 |  | 02AA | UINT32 | 原始值 | 2 |  |  | 否 | kVA·h | 0.1 | R |  | 否 | [6 empty] | 是 | 启用
总视在电能 |  | 测量数据 |  | 02AC | UINT32 | 原始值 | 2 |  |  | 否 | kVA·h | 0.1 | R |  | 否 | [6 empty] | 是 | 启用
温度 |  | 测量数据 |  | 02AE | UINT16 | 原始值 | 1 |  |  | 否 | ℃ | 0.1 | R |  | 否 | [6 empty] | 是 | 启用
漏电电流 |  | 测量数据 |  | 02AF | UINT16 | 原始值 | 1 |  |  | 否 | mA | 0.1 | R |  | 否 | [6 empty] | 是 | 启用
三相电流不平衡率 |  | 测量数据 |  | C0000 | UINT32 | 原始值 | 2 |  |  | 否 | % |  | R |  | 否 | [6 empty] | 是 | 启用
三相电压不平衡率 |  | 测量数据 |  | V0000 | UINT32 | 原始值 | 2 |  |  | 否 | % |  | R |  | 否 | [6 empty] | 是 | 启用
A相有功电能（正向） |  | 测量数据 |  | 02D0 | UINT32 | 原始值 | 2 |  |  | 否 | kW·h | 0.1 | R |  | 否 | [6 empty] | 是 | 启用
B相有功电能（正向） |  | 测量数据 |  | 02D2 | UINT32 | 原始值 | 2 |  |  | 否 | kW·h | 0.1 | R |  | 否 | [6 empty] | 是 | 启用
C相有功电能（正向） |  | 测量数据 |  | 02D4 | UINT32 | 原始值 | 2 |  |  | 否 | kW·h | 0.1 | R |  | 否 | [6 empty] | 是 | 启用
总有功电能（正向） |  | 测量数据 | 能耗 | 02D6 | UINT32 | 原始值 | 2 |  |  | 是 | kW·h | 0.1 | R |  | 否 | [6 empty] | 是 | 启用
A相无功电能（正向） |  | 测量数据 |  | 02D8 | UINT32 | 原始值 | 2 |  |  | 否 | kvar·h | 0.1 | R |  | 否 | [6 empty] | 是 | 启用
B相无功电能（正向） |  | 测量数据 |  | 02DA | UINT32 | 原始值 | 2 |  |  | 否 | kvar·h | 0.1 | R |  | 否 | [6 empty] | 是 | 启用
C相无功电能（正向） |  | 测量数据 |  | 02DC | UINT32 | 原始值 | 2 |  |  | 否 | kvar·h | 0.1 | R |  | 否 | [6 empty] | 是 | 启用
总无功电能（正向） |  | 测量数据 |  | 02DE | UINT32 | 原始值 | 2 |  |  | 否 | kvar·h | 0.1 | R |  | 否 | [6 empty] | 是 | 启用
A相有功电能（反向） |  | 测量数据 |  | 02E0 | UINT32 | 原始值 | 2 |  |  | 否 | kW·h | 0.1 | R |  | 否 | [6 empty] | 是 | 启用
B相有功电能（反向） |  | 测量数据 |  | 02E2 | UINT32 | 原始值 | 2 |  |  | 否 | kW·h | 0.1 | R |  | 否 | [6 empty] | 是 | 启用
C相有功电能（反向） |  | 测量数据 |  | 02E4 | UINT32 | 原始值 | 2 |  |  | 否 | kW·h | 0.1 | R |  | 否 | [6 empty] | 是 | 启用
总有功电能（反向） |  | 测量数据 |  | 02E6 | UINT32 | 原始值 | 2 |  |  | 否 | kW·h | 0.1 | R |  | 否 | [6 empty] | 是 | 启用
A相无功电能（反向） |  | 测量数据 |  | 02E8 | UINT32 | 原始值 | 2 |  |  | 否 | kvar·h | 0.1 | R |  | 否 | [6 empty] | 是 | 启用
B相无功电能（反向） |  | 测量数据 |  | 02EA | UINT32 | 原始值 | 2 |  |  | 否 | kvar·h | 0.1 | R |  | 否 | [6 empty] | 是 | 启用
C相无功电能（反向） |  | 测量数据 |  | 02EC | UINT32 | 原始值 | 2 |  |  | 否 | kvar·h | 0.1 | R |  | 否 | [6 empty] | 是 | 启用
总无功电能（反向） |  | 测量数据 |  | 02EE | UINT32 | 原始值 | 2 |  |  | 否 | kvar·h | 0.1 | R |  | 否 | [6 empty] | 是 | 启用
长延时电流整定值 |  | 保护参数 |  | 0300 | UINT16 | 原始值 | 1 |  |  | 否 | A | 0.1 | R |  | 否 | [6 empty] | 否 | 启用
长延时时间整定值 |  | 保护参数 |  | 0301 | UINT16 | 原始值 | 1 |  |  | 否 | s |  | R |  | 否 | [6 empty] | 否 | 启用
漏电/告警告警开关 |  | 保护参数 |  | 0302 | UINT16 | original | 1 |  |  | 否 |  |  | R |  | 否 | [6 empty] | 否 | 启用
漏电动作开关 |  | 保护参数 |  | 0302.0 | UINT16 | 原始值 | 1 | 1 |  | 否 |  |  | R | 0:关,1:开 | 否 | [6 empty] | 否 | 启用
漏电告警开关 |  | 保护参数 |  | 0302.1 | UINT16 | 原始值 | 1 | 1 |  | 否 |  |  | R | 0:关,1:开 | 否 | [6 empty] | 否 | 启用
漏电告警整定值 |  | 保护参数 |  | 0303 | UINT16 | 原始值 | 1 |  |  | 否 | mA |  | R |  | 否 | [6 empty] | 否 | 启用
缺相/失压告警开关 |  | 保护参数 |  | 0304 | UINT16 | original | 1 |  |  | 否 |  |  | R |  | 否 | [6 empty] | 否 | 启用
缺相告警开关 |  | 保护参数 |  | 0304.0 | UINT16 | 原始值 | 1 | 1 |  | 否 |  |  | R | 0:关,1:开 | 否 | [6 empty] | 否 | 启用
失压告警开关 |  | 保护参数 |  | 0304.1 | UINT16 | 原始值 | 1 | 1 |  | 否 |  |  | R | 0:关,1:开 | 否 | [6 empty] | 否 | 启用
缺相告警整定值 |  | 保护参数 |  | 0305 | UINT16 | 原始值 | 1 |  |  | 否 | V | 0.1 | R |  | 否 | [6 empty] | 否 | 启用
温度报警开关 |  | 保护参数 |  | 0306 | UINT16 | 原始值 | 1 |  |  | 否 |  |  | R | 0:关,1:开 | 否 | [6 empty] | 否 | 启用
过载报警开关 |  | 保护参数 |  | 0307 | UINT16 | 原始值 | 1 |  |  | 否 |  |  | R | 0:关,1:开 | 否 | [6 empty] | 否 | 启用
过载报警整定值 |  | 保护参数 |  | 0308 | UINT16 | 原始值 | 1 |  |  | 否 | A | 0.1 | R |  | 否 | [6 empty] | 否 | 启用
欠压告警开关 |  | 保护参数 |  | 0309 | UINT16 | 原始值 | 1 |  |  | 否 |  |  | R | 0:关,1:开 | 否 | [6 empty] | 否 | 启用
欠压告警整定值 |  | 保护参数 |  | 030.0 | UINT16 | 原始值 | 1 | 0 |  | 否 | V | 0.1 | R |  | 否 | [6 empty] | 否 | 启用
过压告警开关 |  | 保护参数 |  | 030B | UINT16 | 原始值 | 1 |  |  | 否 |  |  | R | 0:关,1:开 | 否 | [6 empty] | 否 | 启用
过压告警整定值 |  | 保护参数 |  | 030.0 | UINT16 | 原始值 | 1 | 0 |  | 否 | V | 0.1 | R |  | 否 | [6 empty] | 否 | 启用
需用功率报警开关 |  | 保护参数 |  | 030D | UINT16 | 原始值 | 1 |  |  | 否 |  |  | R | 0:关,1:开 | 否 | [6 empty] | 否 | 启用
频率告警开关 |  | 保护参数 |  | 030E | UINT16 | original | 1 |  |  | 否 |  |  | R |  | 否 | [6 empty] | 否 | 启用
欠频告警开关 |  | 保护参数 |  | 030E.0 | UINT16 | 原始值 | 1 | 1 |  | 否 |  |  | R | 0:关,1:开 | 否 | [6 empty] | 否 | 启用
过频告警开关 |  | 保护参数 |  | 030E.1 | UINT16 | 原始值 | 1 | 1 |  | 否 |  |  | R | 0:关,1:开 | 否 | [6 empty] | 否 | 启用
欠频告警整定值 |  | 保护参数 |  | 030F | UINT16 | 原始值 | 1 |  |  | 否 | Hz | 0.1 | R |  | 否 | [6 empty] | 否 | 启用
过频告警整定值 |  | 保护参数 |  | 0310 | UINT16 | 原始值 | 1 |  |  | 否 | Hz | 0.1 | R |  | 否 | [6 empty] | 否 | 启用
总需用功率整定值 |  | 保护参数 |  | 0311 | UINT16 | 原始值 | 1 |  |  | 否 | kW | 0.1 | R |  | 否 | [6 empty] | 否 | 启用
总需用功率动作时间整定值 |  | 保护参数 |  | 0312 | UINT16 | 原始值 | 1 |  |  | 否 | s |  | R |  | 否 | [6 empty] | 否 | 启用
过压动作值 |  | 保护参数 |  | 0313 | UINT16 | 原始值 | 1 |  |  | 否 | V | 0.1 | R |  | 否 | [6 empty] | 否 | 启用
过压动作延时时间 |  | 保护参数 |  | 0314 | UINT16 | 原始值 | 1 |  |  | 否 | s | 0.1 | R |  | 否 | [6 empty] | 否 | 启用
欠压动作值 |  | 保护参数 |  | 0315 | UINT16 | 原始值 | 1 |  |  | 否 | V | 0.1 | R |  | 否 | [6 empty] | 否 | 启用
欠压动作延时时间 |  | 保护参数 |  | 0316 | UINT16 | 原始值 | 1 |  |  | 否 | s | 0.1 | R |  | 否 | [6 empty] | 否 | 启用
相序保护动作、告警开关 |  | 保护参数 |  | 0317 | UINT16 | original | 1 |  |  | 否 |  |  | R |  | 否 | [6 empty] | 否 | 启用
相序保护动作时间 |  | 保护参数 |  | 0318 | UINT16 | 原始值 | 1 |  |  | 否 | s | 0.1 | R |  | 否 | [6 empty] | 否 | 启用
缺相门限设定值 |  | 保护参数 |  | 031.0 | UINT16 | 原始值 | 1 | 0 |  | 否 | V | 0.1 | R |  | 否 | [6 empty] | 否 | 启用
缺相动作延时时间 |  | 保护参数 |  | 031A | UINT16 | 原始值 | 1 |  |  | 否 | s | 0.1 | R |  | 否 | [6 empty] | 否 | 启用
电压不平衡告警、动作开关 |  | 保护参数 |  | 031B | UINT16 | original | 1 |  |  | 否 |  |  | R |  | 否 | [6 empty] | 否 | 启用
电压不平衡告警开关 |  | 保护参数 |  | 031B.0 | UINT16 | 原始值 | 1 | 1 |  | 否 |  |  | R | 0:关,1:开 | 否 | [6 empty] | 否 | 启用
电压不平衡动作开关 |  | 保护参数 |  | 031B.1 | UINT16 | 原始值 | 1 | 1 |  | 否 |  |  | R | 0:关,1:开 | 否 | [6 empty] | 否 | 启用
电压不平衡告警阀值 |  | 保护参数 |  | 031C | UINT16 | 原始值 | 1 |  |  | 否 | % |  | R |  | 否 | [6 empty] | 否 | 启用
电压不平衡动作门限 |  | 保护参数 |  | 031D | UINT16 | 原始值 | 1 |  |  | 否 | % |  | R |  | 否 | [6 empty] | 否 | 启用
电压不平衡动作延迟 |  | 保护参数 |  | 031E | UINT16 | 原始值 | 1 |  |  | 否 | s | 0.1 | R |  | 否 | [6 empty] | 否 | 启用
电流不平衡动作整定值 |  | 保护参数 |  | 031F | UINT16 | 原始值 | 1 |  |  | 否 | % |  | R |  | 否 | [6 empty] | 否 | 启用
电流不平衡动作延时时间 |  | 保护参数 |  | 0320 | UINT16 | 原始值 | 1 |  |  | 否 | s | 0.1 | R |  | 否 | [6 empty] | 否 | 启用
温度报警整定值 |  | 保护参数 |  | 0321 | UINT16 | 原始值 | 1 |  |  | 否 | °C |  | R |  | 否 | [6 empty] | 否 | 启用
温度保护开关 |  | 保护参数 |  | 0322 | UINT16 | 原始值 | 1 |  |  | 否 |  |  | R | 0:关,1:开 | 否 | [6 empty] | 否 | 启用
温度保护设定值 |  | 保护参数 |  | 0323 | UINT16 | 原始值 | 1 |  |  | 否 | °C |  | R |  | 否 | [6 empty] | 否 | 启用
需用功率报警设定值 |  | 保护参数 |  | 0324 | UINT16 | 原始值 | 1 |  |  | 否 | kW | 0.1 | R |  | 否 | [6 empty] | 否 | 启用
漏电保护动作值 |  | 保护参数 |  | 0325 | UINT16 | 原始值 | 1 |  |  | 否 | mA |  | R |  | 否 | [6 empty] | 否 | 启用
漏电保护动作延时时间 |  | 保护参数 |  | 0326 | UINT16 | 原始值 | 1 |  |  | 否 | s |  | R |  | 否 | [6 empty] | 否 | 启用
过压保护开关 |  | 保护参数 |  | 0327 | UINT16 | 原始值 | 1 |  |  | 否 |  |  | R | 0:关,1:开 | 否 | [6 empty] | 否 | 启用
欠压保护开关 |  | 保护参数 |  | 0328 | UINT16 | 原始值 | 1 |  |  | 否 |  |  | R | 0:关,1:开 | 否 | [6 empty] | 否 | 启用
电流不平衡保护、告警开关 |  | 保护参数 |  | 0329 | UINT16 | original | 1 |  |  | 否 |  |  | R |  | 否 | [6 empty] | 否 | 启用
缺相保护开关 |  | 保护参数 |  | 032B | UINT16 | 原始值 | 1 |  |  | 否 |  |  | R | 0:关,1:开 | 否 | [6 empty] | 否 | 启用
电流不平衡告警阀值 |  | 保护参数 |  | 032A | UINT16 | 原始值 | 1 |  |  | 否 |  |  | R |  | 否 | [6 empty] | 否 | 启用
温度保护延迟时 |  | 保护参数 |  | 032C | UINT16 | 原始值 | 1 |  |  | 否 | s | 0.1 | R |  | 否 | [6 empty] | 否 | 启用
需用值保护开关 |  | 保护参数 |  | 032D | UINT16 | 原始值 | 1 |  |  | 否 |  |  | R | 0:关,1:开 | 否 | [6 empty] | 否 | 启用
故障重合闸解锁时间 |  | 保护参数 |  | 032E | UINT16 | 原始值 | 1 |  |  | 否 | minute |  | R |  | 否 | [6 empty] | 否 | 启用
故障重合闸使能位 |  | 保护参数 |  | 032F | UINT16 | 原始值 | 1 |  |  | 否 |  |  | R |  | 否 | [6 empty] | 否 | 启用
预留/故障脱扣时间_1 |  | 故障信息 |  | 0801 | UINT16 | 原始值 | 1 |  |  | 否 |  |  | R |  | 否 | [6 empty] | 否 | 启用
参数1_1 |  | 故障信息 |  | 0802 | UINT16 | 原始值 | 1 |  |  | 否 |  |  | R |  | 否 | [6 empty] | 否 | 启用
相别 |  | 故障信息 |  | 0803 | UINT16 | 原始值 | 1 |  |  | 否 |  |  | R | 1:A相,2:B相,4:C相 | 否 | [6 empty] | 否 | 启用
故障时A相电流 |  | 故障信息 |  | 0804 | UINT16 | 原始值 | 1 |  |  | 否 | A | 0.1 | R |  | 否 | [6 empty] | 否 | 启用
故障时B相电流 |  | 故障信息 |  | 0805 | UINT16 | 原始值 | 1 |  |  | 否 | A | 0.1 | R |  | 否 | [6 empty] | 否 | 启用
故障时C相电流 |  | 故障信息 |  | 0806 | UINT16 | 原始值 | 1 |  |  | 否 | A | 0.1 | R |  | 否 | [6 empty] | 否 | 启用
故障时Ua/Uab电压 |  | 故障信息 |  | 0807 | UINT16 | 原始值 | 1 |  |  | 否 | V | 0.1 | R |  | 否 | [6 empty] | 否 | 启用
故障时Ub/Ubc电压 |  | 故障信息 |  | 0808 | UINT16 | 原始值 | 1 |  |  | 否 | V | 0.1 | R |  | 否 | [6 empty] | 否 | 启用
故障时Uc/Uca电压 |  | 故障信息 |  | 0809 | UINT16 | 原始值 | 1 |  |  | 否 | V | 0.1 | R |  | 否 | [6 empty] | 否 | 启用
漏电值 |  | 故障信息 |  | 080A | UINT16 | 原始值 | 1 |  |  | 否 | mA | 0.1 | R |  | 否 | [6 empty] | 否 | 启用
故障时间-年月1 |  | 故障信息 | 时间 | 080B | UINT16 | BCD码 | 1 |  |  | 否 |  |  | R |  | 否 | [6 empty] | 否 | 启用
故障时间-日时1 |  | 故障信息 | 时间 | 080C | UINT16 | BCD码 | 1 |  |  | 否 |  |  | R |  | 否 | [6 empty] | 否 | 启用
故障时间-分秒1 |  | 故障信息 | 时间 | 080D | UINT16 | BCD码 | 1 |  |  | 否 |  |  | R |  | 否 | [6 empty] | 否 | 启用
预留/报警标志1 |  | 告警信息 |  | 0919 | UINT16 | 原始值 | 1 |  |  | 否 |  |  | R |  | 否 | [6 empty] | 否 | 启用
参数1_1 |  | 告警信息 |  | 091A | UINT16 | 原始值 | 1 |  |  | 否 |  |  | R |  | 否 | [6 empty] | 否 | 启用
相别 |  | 告警信息 |  | 091B | UINT16 | 原始值 | 1 |  |  | 否 |  |  | R | 1:A相,2:B相,4:C相 | 否 | [6 empty] | 否 | 启用
报警时A相电流 |  | 告警信息 |  | 091C | UINT16 | 原始值 | 1 |  |  | 否 | A | 0.1 | R |  | 否 | [6 empty] | 否 | 启用
报警时B相电流 |  | 告警信息 |  | 091D | UINT16 | 原始值 | 1 |  |  | 否 | A | 0.1 | R |  | 否 | [6 empty] | 否 | 启用
报警时C相电流 |  | 告警信息 |  | 091E | UINT16 | 原始值 | 1 |  |  | 否 | A | 0.1 | R |  | 否 | [6 empty] | 否 | 启用
报警时Ua/Uab电压 |  | 告警信息 |  | 091F | UINT16 | 原始值 | 1 |  |  | 否 | V | 0.1 | R |  | 否 | [6 empty] | 否 | 启用
报警时Ub/Ubc电压 |  | 告警信息 |  | 0920 | UINT16 | 原始值 | 1 |  |  | 否 | V | 0.1 | R |  | 否 | [6 empty] | 否 | 启用
报警时Uc/Uca电压 |  | 告警信息 |  | 0921 | UINT16 | 原始值 | 1 |  |  | 否 | V | 0.1 | R |  | 否 | [6 empty] | 否 | 启用
漏电值 |  | 告警信息 |  | 0922 | UINT16 | 原始值 | 1 |  |  | 否 | mA | 0.1 | R |  | 否 | [6 empty] | 否 | 启用
报警时间-年月1 |  | 告警信息 | 时间 | 0923 | UINT16 | BCD码 | 1 |  |  | 否 |  |  | R |  | 否 | [6 empty] | 否 | 启用
报警时间-日时1 |  | 告警信息 | 时间 | 0924 | UINT16 | BCD码 | 1 |  |  | 否 |  |  | R |  | 否 | [6 empty] | 否 | 启用
报警时间-分秒 |  | 告警信息 | 时间 | 0925 | UINT16 | BCD码 | 1 |  |  | 否 |  |  | R |  | 否 | [6 empty] | 否 | 启用
保留 |  | 变位信息 |  | 0A31 | UINT16 | 原始值 | 1 |  |  | 否 |  |  | R |  | 否 | [6 empty] | 否 | 启用
相别 |  | 变位信息 |  | 0A33 | UINT16 | 原始值 | 1 |  |  | 否 |  |  | R | 1:A相,2:B相,4:C相 | 否 | [6 empty] | 否 | 启用
变位前A相电流 |  | 变位信息 |  | 0A34 | UINT16 | 原始值 | 1 |  |  | 否 | A | 0.1 | R |  | 否 | [6 empty] | 否 | 启用
变位前B相电流 |  | 变位信息 |  | 0A35 | UINT16 | 原始值 | 1 |  |  | 否 | A | 0.1 | R |  | 否 | [6 empty] | 否 | 启用
变位前C相电流 |  | 变位信息 |  | 0A36 | UINT16 | 原始值 | 1 |  |  | 否 | A | 0.1 | R |  | 否 | [6 empty] | 否 | 启用
变位前A相电压/线电压 |  | 变位信息 |  | 0A37 | UINT16 | 原始值 | 1 |  |  | 否 | V | 0.1 | R |  | 否 | [6 empty] | 否 | 启用
变位前B相电压/线电压 |  | 变位信息 |  | 0A38 | UINT16 | 原始值 | 1 |  |  | 否 | V | 0.1 | R |  | 否 | [6 empty] | 否 | 启用
变位前C相电压/线电压 |  | 变位信息 |  | 0A39 | UINT16 | 原始值 | 1 |  |  | 否 | V | 0.1 | R |  | 否 | [6 empty] | 否 | 启用
变位前漏电值 |  | 变位信息 |  | 0A3A | UINT16 | 原始值 | 1 |  |  | 否 | mA | 0.1 | R |  | 否 | [6 empty] | 否 | 启用
变位时间-年月 |  | 变位信息 | 时间 | 0A3B | UINT16 | BCD码 | 1 |  |  | 否 |  |  | R |  | 否 | [6 empty] | 否 | 启用
变位时间-日时 |  | 变位信息 | 时间 | 0A3C | UINT16 | BCD码 | 1 |  |  | 否 |  |  | R |  | 否 | [6 empty] | 否 | 启用
变位时间-分秒 |  | 变位信息 | 时间 | 0A3D | UINT16 | BCD码 | 1 |  |  | 否 |  |  | R |  | 否 | [6 empty] | 否 | 启用
相序保护动作开关 |  | 保护参数 |  | 0317.0 | UINT16 | 原始值 | 1 | 1 |  | 否 |  |  | R | 0:关,1:开 | 否 | [6 empty] | 否 | 启用
相序告警动作开关 |  | 保护参数 |  | 0317.1 | UINT16 | 原始值 | 1 | 1 |  | 否 |  |  | R | 0:关,1:开 | 否 | [6 empty] | 否 | 启用
电流不平衡告警开关 |  | 保护参数 |  | 0329.0 | UINT16 | 原始值 | 1 | 1 |  | 否 |  |  | R | 0:关,1:开 | 否 | [6 empty] | 否 | 启用
电流不平衡保护开关 |  | 保护参数 |  | 0329.1 | UINT16 | 原始值 | 1 | 1 |  | 否 |  |  | R | 0:关,1:开 | 否 | [6 empty] | 否 | 启用
过功率保护、告警使能 |  | 保护参数 |  | 0335 | UINT16 | original | 1 |  |  | 否 |  |  | R |  | 否 | [6 empty] | 否 | 启用
过功率保护 |  | 保护参数 |  | 0335.0 | UINT16 | 原始值 | 1 | 1 |  | 否 |  |  | R | 0:关,1:开 | 否 | [6 empty] | 否 | 启用
过功率告警 |  | 保护参数 |  | 0335.1 | UINT16 | 原始值 | 1 | 1 |  | 否 |  |  | R | 0:关,1:开 | 否 | [6 empty] | 否 | 启用
过功率保护整定值 |  | 保护参数 |  | 0336 | UINT16 | 原始值 | 1 |  |  | 否 | % |  | R |  | 否 | [6 empty] | 否 | 启用
过功率保护延时 |  | 保护参数 |  | 0337 | UINT16 | 原始值 | 1 |  |  | 否 | s |  | R |  | 否 | [6 empty] | 否 | 启用
过功率告警整定值 |  | 保护参数 |  | 0338 | UINT16 | 原始值 | 1 |  |  | 否 | % |  | R |  | 否 | [6 empty] | 否 | 启用
缺零保护开关 |  | 保护参数 |  | 0339 | UINT16 | 原始值 | 1 |  |  | 否 |  |  | R |  | 否 | [6 empty] | 否 | 启用
缺零动作时间 |  | 保护参数 |  | 033A | UINT16 | 原始值 | 1 |  |  | 否 | s | 0.1 | R |  | 否 | [6 empty] | 否 | 启用
保护新增次数 |  | 运行状态 |  | 025.0 | UINT16 | 原始值 | 1 | 0 |  | 否 | % | 0.1 | R |  | 否 | [6 empty] | 否 | 启用
总健康度 |  | 运行状态 |  | 024.0 | UINT16 | 原始值 | 1 | 0 |  | 否 | % | 0.1 | R |  | 否 | [6 empty] | 否 | 启用
操作次数健康度 |  | 运行状态 |  | 024.0 | UINT16 | 原始值 | 1 | 0 |  | 否 | % | 0.1 | R |  | 否 | [6 empty] | 否 | 启用
触头磨损健康度 |  | 运行状态 |  | 024.0 | UINT16 | 原始值 | 1 | 0 |  | 否 | % | 0.1 | R |  | 否 | [6 empty] | 否 | 启用
寿命健康度 |  | 运行状态 |  | 024.0 | UINT16 | 原始值 | 1 | 0 |  | 否 | % | 0.1 | R |  | 否 | [6 empty] | 否 | 启用
温度健康度 |  | 运行状态 |  | 024.0 | UINT16 | 原始值 | 1 | 0 |  | 否 | % | 0.1 | R |  | 否 | [6 empty] | 否 | 启用
湿度健康度 |  | 运行状态 |  | 024.0 | UINT16 | 原始值 | 1 | 0 |  | 否 | % | 0.1 | R |  | 否 | [6 empty] | 否 | 启用
故障类型 |  | 故障信息 |  | 0800.0 | UINT16 | 原始值 | 1 | 5 |  |  |  |  | R | 00010:漏电故障,00101:过载长延时,00110:瞬时,00111:缺相,01000:欠压,01001:过压,01100:相序,11001:EEPROM故障（预留）,11010:IU电流不平衡,01101:电压不平衡,00011:缺零,00100:过功率 | 是 | 故障 | 080B,080C,080D | 0801,0802,0803,0804,0805,0806,0807,0808,0809,080A | 00010:漏电故障,00101:过载长延时,00110:瞬时,00111:缺相,01000:欠压,01001:过压,01100:相序,11001:EEPROM故障（预留）,11010:IU电流不平衡,01101:电压不平衡,00011:缺零,00100:过功率 | 否 |  | 否 | 启用
报警类型 |  | 告警信息 |  | 0918.0 | UINT16 | 原始值 | 1 | 5 |  |  |  |  | R | 00001:漏电自检,00100:缺相报警,10101:过载预报警,01010:过压报警,01011:欠压报警,10000:漏电报警,10001:电压不平衡报警,00010:过功率报警,00101:相序报警,00110:电流不平衡报警 | 是 | 告警 | 0923,0924,0925 | 0919,091A,091B,091C,091D,091E,091F,0920,0921,0922 | 00001:漏电自检,00100:缺相报警,10101:过载预报警,01010:过压报警,01011:欠压报警,10000:漏电报警,10001:电压不平衡报警,00010:过功率报警,00101:相序报警,00110:电流不平衡报警 | 否 |  | 否 | 启用
变位类型 |  | 变位信息 |  | 0A30.0 | UINT16 | 原始值 | 1 | 5 |  |  |  |  | R | 00001:合闸,00010:分闸 | 是 | 变位 | 0A3B,0A3C,0A3D | 0A32.0 | 00001:合闸,00010:分闸 | 否 |  | 否 | 启用
变位原因 |  | 变位信息 |  | 0A32.0 | UINT16 | 原始值 | 1 | 5 |  |  |  |  | R | 00001:漏电自检,00010:漏电故障,00101:过载长延时,00110:瞬时,00111:缺相,01000:欠压,01001:过压,01100:相序,10010:手动,10100:定时,11000:重合闸,11001:EEPROM故障,11010:IU电流不平衡,11011:功率需用值保护,11101:远程分/合闸,11110:温度保护,01101:电压不平衡,00011:缺零,00100:过功率 | 否 | [6 empty] | 否 | 启用

## BWTC
点位名称* | 点位简称 | 点位类型* | 数据标签 | 数据地址* | 数据类型* | 解码规则 | 寄存器数量 | Bit长度 | 时间模板 | 计算能耗 | 单位 | 变比 | 访问规则 | 翻译枚举 | 是否推送事件 | 事件类型 | 事件时间点位 | 事件信息点位 | 事件枚举 | 事件自恢复 | 自恢复枚举值 | 是否保存历史 | 状态
A相温度数据 |  | 测量数据 |  | 0000 | UINT16 | 原始值 | 1 |  |  | 否 | °C |  | R |  | 否 | [6 empty] | 是 | 启用
B相温度数据 |  | 测量数据 |  | 0001 | UINT16 | 原始值 | 1 |  |  | 否 | °C |  | R |  | 否 | [6 empty] | 是 | 启用
C相温度数据 |  | 测量数据 |  | 0002 | UINT16 | 原始值 | 1 |  |  | 否 | °C |  | R |  | 否 | [6 empty] | 是 | 启用
D路温度数据 |  | 测量数据 |  | 0003 | UINT16 | 原始值 | 1 |  |  | 否 | °C |  | R |  | 否 | [6 empty] | 是 | 启用
状态数据 |  | 运行状态 |  | 0004 | UINT16 | original | 1 |  |  | 否 |  |  | R |  | 否 | [6 empty] | 否 | 启用
风机运行 |  | 运行状态 |  | 0004.0 | UINT16 | 原始值 | 1 | 1 |  | 否 |  |  | R |  | 否 | [6 empty] | 否 | 启用
超温跳闸 |  | 运行状态 |  | 0004.1 | UINT16 | 原始值 | 1 | 1 |  | 否 |  |  | R | 0:断开,1:闭合 | 是 | 故障 |  |  | 1:超温跳闸 | 否 |  | 否 | 启用
超温报警 |  | 运行状态 |  | 0004.2 | UINT16 | 原始值 | 1 | 1 |  | 否 |  |  | R | 0:断开,1:闭合 | 是 | 告警 |  |  | 1:超温报警 | 否 |  | 否 | 启用
故障报警 |  | 运行状态 |  | 0004.3 | UINT16 | 原始值 | 1 | 1 |  | 否 |  |  | R | 0:断开,1:闭合 | 是 | 告警 |  |  | 1:故障报警 | 否 |  | 否 | 启用
风机故障 |  | 运行状态 |  | 0004.5 | UINT16 | 原始值 | 1 | 1 |  | 否 |  |  | R | 0:断开,1:闭合 | 是 | 故障 |  |  | 1:风机故障 | 否 |  | 否 | 启用
加热除湿 |  | 运行状态 |  | 0004.6 | UINT16 | 原始值 | 1 | 1 |  |  |  |  | R |  | 否 | [6 empty] | 否 | 启用
门触点状态 |  | 运行状态 |  | 0004.7 | UINT16 | 原始值 | 1 | 1 |  |  |  |  | R |  | 否 | [6 empty] | 否 | 启用

## BWTC4G
点位名称* | 点位简称 | 点位类型* | 数据标签 | 数据地址* | 数据类型* | 解码规则 | 寄存器数量 | Bit长度 | 时间模板 | 计算能耗 | 单位 | 变比 | 访问规则 | 翻译枚举 | 是否推送事件 | 事件类型 | 事件时间点位 | 事件信息点位 | 事件枚举 | 事件自恢复 | 自恢复枚举值 | 是否保存历史 | 状态
A相温度数据 |  | 测量数据 |  | 0000 | UINT16 | 原始值 | 1 |  |  | 否 | °C |  | R |  | 否 | [6 empty] | 是 | 启用
B相温度数据 |  | 测量数据 |  | 0001 | UINT16 | 原始值 | 1 |  |  | 否 | °C |  | R |  | 否 | [6 empty] | 是 | 启用
C相温度数据 |  | 测量数据 |  | 0002 | UINT16 | 原始值 | 1 |  |  | 否 | °C |  | R |  | 否 | [6 empty] | 是 | 启用
D路温度数据 |  | 测量数据 |  | 0003 | UINT16 | 原始值 | 1 |  |  | 否 | °C |  | R |  | 否 | [6 empty] | 是 | 启用
状态数据 |  | 运行状态 |  | 0004 | UINT16 | original | 1 |  |  | 否 |  |  | R |  | 否 | [6 empty] | 否 | 启用
风机运行 |  | 运行状态 |  | 0004.0 | UINT16 | 原始值 | 1 | 1 |  | 否 |  |  | R |  | 否 | [6 empty] | 否 | 启用
超温跳闸 |  | 运行状态 |  | 0004.1 | UINT16 | 原始值 | 1 | 1 |  | 否 |  |  | R |  | 是 | 告警 |  |  | 1:超温跳闸 | 否 |  | 否 | 启用
超温报警 |  | 运行状态 |  | 0004.2 | UINT16 | 原始值 | 1 | 1 |  | 否 |  |  | R |  | 是 | 告警 |  |  | 1:超温报警 | 否 |  | 否 | 启用
机房风扇 |  | 运行状态 |  | 0004.3 | UINT16 | 原始值 | 1 | 1 |  | 否 |  |  | R |  | 否 | [6 empty] | 否 | 启用
风机故障 |  | 运行状态 |  | 0004.5 | UINT16 | 原始值 | 1 | 1 |  | 否 |  |  | R |  | 是 | 故障 |  |  | 1:风机故障 | 否 |  | 否 | 启用
加热除湿 |  | 运行状态 |  | 0004.6 | UINT16 | 原始值 | 1 | 1 |  |  |  |  | R |  | 否 | [6 empty] | 否 | 启用
门触点状态 |  | 运行状态 |  | 0004.7 | UINT16 | 原始值 | 1 | 1 |  |  |  |  | R |  | 否 | [6 empty] | 否 | 启用
故障报警 |  | 运行状态 |  | 0004.4 | UINT16 | 原始值 | 1 | 1 |  |  |  |  | R |  | 是 | 告警 |  |  | 1:故障报警 | 否 |  | 否 | 启用

## BWTC4I
点位名称* | 点位简称 | 点位类型* | 数据标签 | 数据地址* | 数据类型* | 解码规则 | 寄存器数量 | Bit长度 | 时间模板 | 计算能耗 | 单位 | 变比 | 访问规则 | 翻译枚举 | 是否推送事件 | 事件类型 | 事件时间点位 | 事件信息点位 | 事件枚举 | 事件自恢复 | 自恢复枚举值 | 是否保存历史 | 状态
A相温度数据 |  | 测量数据 |  | 0000 | UINT16 | 原始值 | 1 |  |  | 否 | °C |  | R |  | 否 | [6 empty] | 是 | 启用
B相温度数据 |  | 测量数据 |  | 0001 | UINT16 | 原始值 | 1 |  |  | 否 | °C |  | R |  | 否 | [6 empty] | 是 | 启用
C相温度数据 |  | 测量数据 |  | 0002 | UINT16 | 原始值 | 1 |  |  | 否 | °C |  | R |  | 否 | [6 empty] | 是 | 启用
D路温度数据 |  | 测量数据 |  | 0003 | UINT16 | 原始值 | 1 |  |  | 否 | °C |  | R |  | 否 | [6 empty] | 是 | 启用
状态数据 |  | 运行状态 |  | 0004 | UINT16 | original | 1 |  |  | 否 |  |  | R |  | 否 | [6 empty] | 否 | 启用
风机运行 |  | 运行状态 |  | 0004.0 | UINT16 | 原始值 | 1 | 1 |  | 否 |  |  | R |  | 否 | [6 empty] | 否 | 启用
超温跳闸 |  | 运行状态 |  | 0004.1 | UINT16 | 原始值 | 1 | 1 |  | 否 |  |  | R |  | 是 | 告警 |  |  | 1:超温跳闸 | 否 |  | 否 | 启用
超温报警 |  | 运行状态 |  | 0004.2 | UINT16 | 原始值 | 1 | 1 |  | 否 |  |  | R |  | 是 | 告警 |  |  | 1:超温报警 | 否 |  | 否 | 启用
铁芯报警 |  | 运行状态 |  | 0004.3 | UINT16 | 原始值 | 1 | 1 |  | 否 |  |  | R |  | 是 | 告警 |  |  | 1:铁芯报警 | 否 |  | 否 | 启用
风机故障 |  | 运行状态 |  | 0004.5 | UINT16 | 原始值 | 1 | 1 |  | 否 |  |  | R |  | 是 | 故障 |  |  | 1:风机故障 | 否 |  | 否 | 启用
加热除湿 |  | 运行状态 |  | 0004.6 | UINT16 | 原始值 | 1 | 1 |  |  |  |  | R |  | 否 | [6 empty] | 否 | 启用
门触点状态 |  | 运行状态 |  | 0004.7 | UINT16 | 原始值 | 1 | 1 |  |  |  |  | R |  | 否 | [6 empty] | 否 | 启用
故障报警 |  | 运行状态 |  | 0004.4 | UINT16 | 原始值 | 1 | 1 |  |  |  |  | R |  | 是 | 告警 |  |  | 1:故障报警 | 否 |  | 否 | 启用

## BWXMT
点位名称* | 点位简称 | 点位类型* | 数据标签 | 数据地址* | 数据类型* | 解码规则 | 寄存器数量 | Bit长度 | 时间模板 | 计算能耗 | 单位 | 变比 | 访问规则 | 翻译枚举 | 是否推送事件 | 事件类型 | 事件时间点位 | 事件信息点位 | 事件枚举 | 事件自恢复 | 自恢复枚举值 | 是否保存历史 | 状态
第1路温度数据 |  | 测量数据 |  | 0000 | UINT16 | 原始值 | 1 |  |  | 否 | °C |  | R |  | 否 | [6 empty] | 是 | 启用
第2路温度数据 |  | 测量数据 |  | 0001 | UINT16 | 原始值 | 1 |  |  | 否 | °C |  | R |  | 否 | [6 empty] | 是 | 启用
状态数据 |  | 运行状态 |  | 0002 | UINT16 | original | 1 |  |  | 否 |  |  | R |  | 否 | [6 empty] | 否 | 启用
故障报警 |  | 运行状态 |  | 0002.0 | UINT16 | 原始值 | 1 | 1 |  | 否 |  |  | R | 0:断开,1:闭合 | 否 | [6 empty] | 否 | 启用
故障超温 |  | 运行状态 |  | 0002.1 | UINT16 | 原始值 | 1 | 1 |  | 否 |  |  | R | 0:断开,1:闭合 | 否 | [6 empty] | 否 | 启用
故障跳闸 |  | 运行状态 |  | 0002.2 | UINT16 | 原始值 | 1 | 1 |  | 否 |  |  | R | 0:断开,1:闭合 | 否 | [6 empty] | 否 | 启用

## BYQ
点位名称* | 点位简称 | 点位类型* | 数据标签 | 数据地址* | 数据类型* | 解码规则 | 寄存器数量 | Bit长度 | 时间模板 | 计算能耗 | 单位 | 变比 | 访问规则 | 翻译枚举 | 是否推送事件 | 事件类型 | 事件时间点位 | 事件信息点位 | 事件枚举 | 事件自恢复 | 自恢复枚举值 | 是否保存历史 | 状态
电压等级 |  | 运维参数 |  | SB0.0 |  | original | 1 | 0 |  | 否 | kV |  | R |  | 否 | [6 empty] | 否 | 启用
额定容量 |  | 运维参数 |  | SB0.0 |  | 原始值 | 1 | 0 |  | 否 | kVA |  | R |  | 否 | [6 empty] | 否 | 启用
额定电流 |  | 运维参数 |  | SB0.0 |  | 原始值 | 1 | 0 |  | 否 | A |  | R |  | 否 | [6 empty] | 否 | 启用
联结组别 |  | 运维参数 |  | SB0.0 |  | original | 1 | 0 |  | 否 |  | 0.001 | R |  | 否 | [6 empty] | 否 | 启用
短路阻抗 |  | 运维参数 |  | SB0.0 | INT16 | 原始值 | 1 | 0 |  | 否 | % |  | R |  | 否 | [6 empty] | 否 | 启用
产品序列号（SN） |  | 运维参数 |  | SB0.0 | UINT16 | 原始值 | 1 | 0 |  | 否 |  | 0.001 | R |  | 否 | [6 empty] | 否 | 启用

## CYKWFF
点位名称* | 点位简称 | 点位类型* | 数据标签 | 数据地址* | 数据类型* | 解码规则 | 寄存器数量 | Bit长度 | 时间模板 | 计算能耗 | 单位 | 变比 | 访问规则 | 翻译枚举 | 是否推送事件 | 事件类型 | 事件时间点位 | 事件信息点位 | 事件枚举 | 事件自恢复 | 自恢复枚举值 | 是否保存历史 | 状态
投切延时 |  | 运行状态 |  | 0004 | UINT16 | 原始值 | 1 |  |  | 否 | s | 0.1 | R |  | 否 | [6 empty] | 否 | 启用
运行模式 |  | 运行状态 |  | 0000 | UINT16 | 原始值 | 1 |  |  | 否 |  |  | R | 0:自动,1:手动,2:远程 | 否 | [6 empty] | 否 | 启用
投入目标功率因数 |  | 运行状态 |  | 000.0 | UINT16 | 原始值 | 1 | 0 |  | 否 | % | 0.01 | R |  | 否 | [6 empty] | 否 | 启用
切除目标功率因数 |  | 运行状态 |  | 000.0 | UINT16 | 原始值 | 1 | 0 |  | 否 | % | 0.01 | R |  | 否 | [6 empty] | 否 | 启用
一级过压门限 |  | 运行状态 |  | 0005 | UINT16 | 原始值 | 1 |  |  | 否 | V | 1 | R |  | 否 | [6 empty] | 否 | 启用
二级过压门限 |  | 运行状态 |  | 0006 | UINT16 | 原始值 | 1 |  |  | 否 | V | 1 | R |  | 否 | [6 empty] | 否 | 启用
欠压门限 |  | 运行状态 |  | 0007 | UINT16 | 原始值 | 1 |  |  | 否 | V | 1 | R |  | 否 | [6 empty] | 否 | 启用
过电压畸变率门限 |  | 运行状态 |  | 0008 | UINT16 | 原始值 | 1 |  |  | 否 | % |  | R |  | 否 | [6 empty] | 否 | 启用
散热节点动作温度门限 |  | 运行状态 |  | 0009 | UINT16 | 原始值 | 1 |  |  | 否 | ℃ | 1 | R |  | 否 | [6 empty] | 否 | 启用
共补容量1 |  | 运行状态 | 电容容量 | 000A | UINT16 | 原始值 | 1 |  |  | 否 | kvar | 0.1 | R |  | 否 | [6 empty] | 否 | 启用
共补容量2 |  | 运行状态 | 电容容量 | 000B | UINT16 | 原始值 | 1 |  |  | 否 | kvar | 0.1 | R |  | 否 | [6 empty] | 否 | 启用
共补容量3 |  | 运行状态 | 电容容量 | 000C | UINT16 | 原始值 | 1 |  |  | 否 | kvar | 0.1 | R |  | 否 | [6 empty] | 否 | 启用
共补容量4 |  | 运行状态 | 电容容量 | 000D | UINT16 | 原始值 | 1 |  |  | 否 | kvar | 0.1 | R |  | 否 | [6 empty] | 否 | 启用
共补容量5 |  | 运行状态 | 电容容量 | 000E | UINT16 | 原始值 | 1 |  |  | 否 | kVar | 0.1 | R |  | 否 | [6 empty] | 否 | 启用
共补容量6 |  | 运行状态 | 电容容量 | 000F | UINT16 | 原始值 | 1 |  |  | 否 | kvar | 0.1 | R |  | 否 | [6 empty] | 否 | 启用
共补容量7 |  | 运行状态 | 电容容量 | 0010 | UINT16 | 原始值 | 1 |  |  | 否 | kvar | 0.1 | R |  | 否 | [6 empty] | 否 | 启用
共补容量8 |  | 运行状态 | 电容容量 | 0011 | UINT16 | 原始值 | 1 |  |  | 否 | kvar | 0.1 | R |  | 否 | [6 empty] | 否 | 启用
共补容量9 |  | 运行状态 | 电容容量 | 0012 | UINT16 | 原始值 | 1 |  |  | 否 | kvar | 0.1 | R |  | 否 | [6 empty] | 否 | 启用
共补容量10 |  | 运行状态 | 电容容量 | 0013 | UINT16 | 原始值 | 1 |  |  | 否 | kvar | 0.1 | R |  | 否 | [6 empty] | 否 | 启用
共补容量11 |  | 运行状态 | 电容容量 | 0014 | UINT16 | 原始值 | 1 |  |  | 否 | kvar | 0.1 | R |  | 否 | [6 empty] | 否 | 启用
共补容量12 |  | 运行状态 | 电容容量 | 0015 | UINT16 | 原始值 | 1 |  |  | 否 | kvar | 0.1 | R |  | 否 | [6 empty] | 否 | 启用
共补容量13 |  | 运行状态 | 电容容量 | 0016 | UINT16 | 原始值 | 1 |  |  | 否 | kvar | 0.1 | R |  | 否 | [6 empty] | 否 | 启用
共补容量14 |  | 运行状态 | 电容容量 | 0017 | UINT16 | 原始值 | 1 |  |  | 否 | kvar | 0.1 | R |  | 否 | [6 empty] | 否 | 启用
共补容量15 |  | 运行状态 | 电容容量 | 0018 | UINT16 | 原始值 | 1 |  |  | 否 | kvar | 0.1 | R |  | 否 | [6 empty] | 否 | 启用
共补容量16 |  | 运行状态 | 电容容量 | 0019 | UINT16 | 原始值 | 1 |  |  | 否 | kvar | 0.1 | R |  | 否 | [6 empty] | 否 | 启用
共补容量17 |  | 运行状态 | 电容容量 | 001A | UINT16 | 原始值 | 1 |  |  | 否 | kvar | 0.1 | R |  | 否 | [6 empty] | 否 | 启用
共补容量18 |  | 运行状态 | 电容容量 | 001B | UINT16 | 原始值 | 1 |  |  | 否 | kvar | 0.1 | R |  | 否 | [6 empty] | 否 | 启用
共补容量19 |  | 运行状态 | 电容容量 | 001C | UINT16 | 原始值 | 1 |  |  | 否 | kvar | 0.1 | R |  | 否 | [6 empty] | 否 | 启用
共补容量20 |  | 运行状态 | 电容容量 | 001D | UINT16 | 原始值 | 1 |  |  | 否 | kvar | 0.1 | R |  | 否 | [6 empty] | 否 | 启用
共补容量21 |  | 运行状态 | 电容容量 | 001E | UINT16 | 原始值 | 1 |  |  | 否 | kvar | 0.1 | R |  | 否 | [6 empty] | 否 | 启用
共补容量22 |  | 运行状态 | 电容容量 | 001F | UINT16 | 原始值 | 1 |  |  | 否 | kvar | 0.1 | R |  | 否 | [6 empty] | 否 | 启用
共补容量23 |  | 运行状态 | 电容容量 | 0020 | UINT16 | 原始值 | 1 |  |  | 否 | kvar | 0.1 | R |  | 否 | [6 empty] | 否 | 启用
共补容量24 |  | 运行状态 | 电容容量 | 0021 | UINT16 | 原始值 | 1 |  |  | 否 | kvar | 0.1 | R |  | 否 | [6 empty] | 否 | 启用
共补电容额定电压 |  | 运行状态 |  | 0022 | UINT16 | 原始值 | 1 |  |  | 否 | V | 1 | R |  | 否 | [6 empty] | 否 | 启用
共补回路串联电抗率 |  | 运行状态 |  | 0023 | UINT16 | 原始值 | 1 |  |  | 否 | % | 0.1 | R |  | 否 | [6 empty] | 否 | 启用
分补电容容量1 |  | 运行状态 | 电容容量 | 0024 | UINT16 | 原始值 | 1 |  |  | 否 | kvar | 0.1 | R |  | 否 | [6 empty] | 否 | 启用
分补电容容量2 |  | 运行状态 | 电容容量 | 0025 | UINT16 | 原始值 | 1 |  |  | 否 | kvar | 0.1 | R |  | 否 | [6 empty] | 否 | 启用
分补电容容量3 |  | 运行状态 | 电容容量 | 0026 | UINT16 | 原始值 | 1 |  |  | 否 | kvar | 0.1 | R |  | 否 | [6 empty] | 否 | 启用
分补电容容量4 |  | 运行状态 | 电容容量 | 0027 | UINT16 | 原始值 | 1 |  |  | 否 | kvar | 0.1 | R |  | 否 | [6 empty] | 否 | 启用
分补电容容量5 |  | 运行状态 | 电容容量 | 0028 | UINT16 | 原始值 | 1 |  |  | 否 | kvar | 0.1 | R |  | 否 | [6 empty] | 否 | 启用
分补电容容量6 |  | 运行状态 | 电容容量 | 0029 | UINT16 | 原始值 | 1 |  |  | 否 | kvar | 0.1 | R |  | 否 | [6 empty] | 否 | 启用
分补电容容量7 |  | 运行状态 | 电容容量 | 002A | UINT16 | 原始值 | 1 |  |  | 否 | kvar | 0.1 | R |  | 否 | [6 empty] | 否 | 启用
分补电容容量8 |  | 运行状态 | 电容容量 | 002B | UINT16 | 原始值 | 1 |  |  | 否 | kvar | 0.1 | R |  | 否 | [6 empty] | 否 | 启用
分补电容额定电压 |  | 运行状态 |  | 002C | UINT16 | 原始值 | 1 |  |  | 否 | V | 1 | R |  | 否 | [6 empty] | 否 | 启用
分补回路串联电抗率 |  | 运行状态 |  | 002D | UINT16 | 原始值 | 1 |  |  | 否 | % | 0.1 | R |  | 否 | [6 empty] | 否 | 启用
切换模式 |  | 运行状态 |  | 002E | UINT16 | 原始值 | 1 |  |  | 否 |  |  | R | 0:循环,1:编码,2:寻优投切,3:先投后切 | 否 | [6 empty] | 否 | 启用
初始相位 |  | 运行状态 |  | 002F | UINT16 | 原始值 | 1 |  |  | 否 |  | 1 | R | 0:相位相同,1:相位反相,2:同名端自动识别,3:智能相位 | 否 | [6 empty] | 否 | 启用
总柜电流互感器变比 |  | 运行状态 |  | 0034 | UINT16 | 原始值 | 1 |  |  | 否 |  | 1 | R |  | 否 | [6 empty] | 否 | 启用
L1基波功率因数 |  | 测量数据 |  | 0200 | UINT16 | 原始值 | 1 |  |  | 否 |  | 0.0001 | R |  | 否 | [6 empty] | 否 | 启用
L2基波功率因数 |  | 测量数据 |  | 0201 | UINT16 | 原始值 | 1 |  |  | 否 |  | 0.0001 | R |  | 否 | [6 empty] | 否 | 启用
L3基波功率因数 |  | 测量数据 |  | 0202 | UINT16 | 原始值 | 1 |  |  | 否 |  | 0.0001 | R |  | 否 | [6 empty] | 否 | 启用
总基波功率因数 |  | 测量数据 |  | 0203 | UINT16 | 原始值 | 1 |  |  | 否 |  | 0.0001 | R |  | 否 | [6 empty] | 否 | 启用
L1电压 |  | 测量数据 |  | 0204 | UINT16 | 原始值 | 1 |  |  | 否 | V | 0.1 | R |  | 否 | [6 empty] | 否 | 启用
L2电压 |  | 测量数据 |  | 0205 | UINT16 | 原始值 | 1 |  |  | 否 | V | 0.1 | R |  | 否 | [6 empty] | 否 | 启用
L3电压 |  | 测量数据 |  | 0206 | UINT16 | 原始值 | 1 |  |  | 否 | V | 0.1 | R |  | 否 | [6 empty] | 否 | 启用
零序电压 |  | 测量数据 |  | 0207 | UINT16 | 原始值 | 1 |  |  | 否 | V | 0.1 | R |  | 否 | [6 empty] | 否 | 启用
L1电流 |  | 测量数据 |  | 0208 | UINT16 | 原始值 | 1 |  |  | 否 | A | 1 | R |  | 否 | [6 empty] | 否 | 启用
L2电流 |  | 测量数据 |  | 0209 | UINT16 | 原始值 | 1 |  |  | 否 | A | 1 | R |  | 否 | [6 empty] | 否 | 启用
L3电流 |  | 测量数据 |  | 020A | UINT16 | 原始值 | 1 |  |  | 否 | A | 1 | R |  | 否 | [6 empty] | 否 | 启用
零序电流 |  | 测量数据 |  | 020B | UINT16 | 原始值 | 1 |  |  | 否 | A | 1 | R |  | 否 | [6 empty] | 否 | 启用
L1电压畸变率 |  | 测量数据 |  | 020C | UINT16 | 原始值 | 1 |  |  | 否 | % | 0.1 | R |  | 否 | [6 empty] | 否 | 启用
L2电压畸变率 |  | 测量数据 |  | 020D | UINT16 | 原始值 | 1 |  |  | 否 | % | 0.1 | R |  | 否 | [6 empty] | 否 | 启用
L3电压畸变率 |  | 测量数据 |  | 020E | UINT16 | 原始值 | 1 |  |  | 否 | % | 0.1 | R |  | 否 | [6 empty] | 否 | 启用
L1相电流畸变率 |  | 测量数据 |  | 020F | UINT16 | 原始值 | 1 |  |  | 否 | % | 0.1 | R |  | 否 | [6 empty] | 否 | 启用
L2相电流畸变率 |  | 测量数据 |  | 0210 | UINT16 | 原始值 | 1 |  |  | 否 | % | 0.1 | R |  | 否 | [6 empty] | 否 | 启用
L3相电流畸变率 |  | 测量数据 |  | 0211 | UINT16 | 原始值 | 1 |  |  | 否 | % | 0.1 | R |  | 否 | [6 empty] | 否 | 启用
系统频率 |  | 测量数据 |  | 0212 | UINT16 | 原始值 | 1 |  |  | 否 | Hz | 0.01 | R |  | 否 | [6 empty] | 否 | 启用
L1二次电流 |  | 测量数据 |  | 0213 | UINT16 | 原始值 | 1 |  |  | 否 | A | 0.001 | R |  | 否 | [6 empty] | 否 | 启用
L2二次电流 |  | 测量数据 |  | 0214 | UINT16 | 原始值 | 1 |  |  | 否 | A | 0.001 | R |  | 否 | [6 empty] | 否 | 启用
L3二次电流 |  | 测量数据 |  | 0215 | UINT16 | 原始值 | 1 |  |  | 否 | A | 0.001 | R |  | 否 | [6 empty] | 否 | 启用
主机或独立机外部温度 |  | 测量数据 |  | 021E | UINT16 | 原始值 | 1 |  |  | 否 | ℃ | 1 | R |  | 否 | [6 empty] | 否 | 启用
副机1温度 |  | 测量数据 |  | 021F | UINT16 | 原始值 | 1 |  |  | 否 | °C | 1 | R |  | 否 | [6 empty] | 否 | 启用
副机2温度 |  | 测量数据 |  | 0220 | UINT16 | 原始值 | 1 |  |  | 否 | °C | 1 | R |  | 否 | [6 empty] | 否 | 启用
副机3温度 |  | 测量数据 |  | 0221 | UINT16 | 原始值 | 1 |  |  | 否 | °C | 1 | R |  | 否 | [6 empty] | 否 | 启用
A相有功功率 |  | 测量数据 |  | 0400 | UINT32 | 原始值 | 2 |  |  | 否 | kW | 0.1 | R |  | 否 | [6 empty] | 否 | 启用
B相有功功率 |  | 测量数据 |  | 0402 | UINT32 | 原始值 | 2 |  |  | 否 | kW | 0.1 | R |  | 否 | [6 empty] | 否 | 启用
C相有功功率 |  | 测量数据 |  | 0404 | UINT32 | 原始值 | 2 |  |  | 否 | kW | 0.1 | R |  | 否 | [6 empty] | 否 | 启用
总有功功率 |  | 测量数据 |  | 0406 | UINT32 | 原始值 | 2 |  |  | 否 | kW | 0.1 | R |  | 否 | [6 empty] | 否 | 启用
A相无功功率 |  | 测量数据 |  | 0408 | UINT32 | 原始值 | 2 |  |  | 否 | kvar | 0.1 | R |  | 否 | [6 empty] | 否 | 启用
B相无功功率 |  | 测量数据 |  | 040A | UINT32 | 原始值 | 2 |  |  | 否 | kvar | 0.1 | R |  | 否 | [6 empty] | 否 | 启用
主机或独立机第1回路投切标志 |  | 运行状态 | 投切状态 | 0X0000 | UINT16 | 原始值 | 1 |  |  | 否 |  | 1 | R |  | 否 | [6 empty] | 否 | 启用
主机或独立机第2回路投切标志 |  | 运行状态 | 投切状态 | 0X0001 | UINT16 | 原始值 | 1 |  |  | 否 |  | 1 | R |  | 否 | [6 empty] | 否 | 启用
主机或独立机第3回路投切标志 |  | 运行状态 | 投切状态 | 0X0002 | UINT16 | 原始值 | 1 |  |  | 否 |  | 1 | R |  | 否 | [6 empty] | 否 | 启用
主机或独立机第4回路投切标志 |  | 运行状态 | 投切状态 | 0X0003 | UINT16 | 原始值 | 1 |  |  | 否 |  | 1 | R |  | 否 | [6 empty] | 否 | 启用
主机或独立机第5回路投切标志 |  | 运行状态 | 投切状态 | 0X0004 | UINT16 | 原始值 | 1 |  |  | 否 |  | 1 | R |  | 否 | [6 empty] | 否 | 启用
主机或独立机第6回路投切标志 |  | 运行状态 | 投切状态 | 0X0005 | UINT16 | 原始值 | 1 |  |  | 否 |  | 1 | R |  | 否 | [6 empty] | 否 | 启用
主机或独立机第7回路投切标志 |  | 运行状态 | 投切状态 | 0X0006 | UINT16 | 原始值 | 1 |  |  | 否 |  | 1 | R |  | 否 | [6 empty] | 否 | 启用
主机或独立机第8回路投切标志 |  | 运行状态 | 投切状态 | 0X0007 | UINT16 | 原始值 | 1 |  |  | 否 |  | 1 | R |  | 否 | [6 empty] | 否 | 启用
主机或独立机第9回路投切标志 |  | 运行状态 | 投切状态 | 0X0008 | UINT16 | 原始值 | 1 |  |  | 否 |  | 1 | R |  | 否 | [6 empty] | 否 | 启用
主机或独立机第10回路投切标志 |  | 运行状态 | 投切状态 | 0X0009 | UINT16 | 原始值 | 1 |  |  | 否 |  | 1 | R |  | 否 | [6 empty] | 否 | 启用
主机或独立机第11回路投切标志 |  | 运行状态 | 投切状态 | 0X000A | UINT16 | 原始值 | 1 |  |  | 否 |  | 1 | R |  | 否 | [6 empty] | 否 | 启用
主机或独立机第12回路投切标志 |  | 运行状态 | 投切状态 | 0X000B | UINT16 | 原始值 | 1 |  |  | 否 |  | 1 | R |  | 否 | [6 empty] | 否 | 启用
主机或独立机第13回路投切标志 |  | 运行状态 | 投切状态 | 0X000C | UINT16 | 原始值 | 1 |  |  | 否 |  | 1 | R |  | 否 | [6 empty] | 否 | 启用
主机或独立机第14回路投切标志 |  | 运行状态 | 投切状态 | 0X000D | UINT16 | 原始值 | 1 |  |  | 否 |  | 1 | R |  | 否 | [6 empty] | 否 | 启用
主机或独立机第15回路投切标志 |  | 运行状态 | 投切状态 | 0X000E | UINT16 | 原始值 | 1 |  |  | 否 |  | 1 | R |  | 否 | [6 empty] | 否 | 启用
主机或独立机第16回路投切标志 |  | 运行状态 | 投切状态 | 0X000F | UINT16 | 原始值 | 1 |  |  | 否 |  | 1 | R |  | 否 | [6 empty] | 否 | 启用
主机或独立机第17回路投切标志 |  | 运行状态 | 投切状态 | 0X0010 | UINT16 | 原始值 | 1 |  |  | 否 |  | 1 | R |  | 否 | [6 empty] | 否 | 启用
主机或独立机第18回路投切标志 |  | 运行状态 | 投切状态 | 0X0011 | UINT16 | 原始值 | 1 |  |  | 否 |  | 1 | R |  | 否 | [6 empty] | 否 | 启用
主机或独立机第19回路投切标志 |  | 运行状态 | 投切状态 | 0X0012 | UINT16 | 原始值 | 1 |  |  | 否 |  | 1 | R |  | 否 | [6 empty] | 否 | 启用
主机或独立机第20回路投切标志 |  | 运行状态 | 投切状态 | 0X0013 | UINT16 | 原始值 | 1 |  |  | 否 |  | 1 | R |  | 否 | [6 empty] | 否 | 启用
主机或独立机第21回路投切标志 |  | 运行状态 | 投切状态 | 0X0014 | UINT16 | 原始值 | 1 |  |  | 否 |  | 1 | R |  | 否 | [6 empty] | 否 | 启用
主机或独立机第22回路投切标志 |  | 运行状态 | 投切状态 | 0X0015 | UINT16 | 原始值 | 1 |  |  | 否 |  | 1 | R |  | 否 | [6 empty] | 否 | 启用
主机或独立机第23回路投切标志 |  | 运行状态 | 投切状态 | 0X0016 | UINT16 | 原始值 | 1 |  |  | 否 |  | 1 | R |  | 否 | [6 empty] | 否 | 启用
主机或独立机第24回路投切标志 |  | 运行状态 | 投切状态 | 0X0017 | UINT16 | 原始值 | 1 |  |  | 否 |  | 1 | R |  | 否 | [6 empty] | 否 | 启用
过补偿报警标志 |  | 运行状态 |  | 0X0080 | UINT16 | 原始值 | 1 |  |  | 否 |  | 1 | R |  | 是 | 告警 |  |  | 1:过补偿报警 | 否 |  | 否 | 启用
欠补偿报警标志 |  | 运行状态 |  | 0X0081 | UINT16 | 原始值 | 1 |  |  | 否 |  | 1 | R |  | 是 | 告警 |  |  | 1:欠补偿报警 | 否 |  | 否 | 启用
过电压报警标志 |  | 运行状态 |  | 0X0082 | UINT16 | 原始值 | 1 |  |  | 否 |  | 1 | R |  | 是 | 告警 |  |  | 1:过电压报警 | 否 |  | 否 | 启用
欠电压报警标志 |  | 运行状态 |  | 0X0083 | UINT16 | 原始值 | 1 |  |  | 否 |  | 1 | R |  | 是 | 告警 |  |  | 1:欠电压报警 | 否 |  | 否 | 启用
过电压畸变率报警标志 |  | 运行状态 |  | 0X0084 | UINT16 | 原始值 | 1 |  |  | 否 |  | 1 | R |  | 是 | 告警 |  |  | 1:过电压畸变率报警 | 否 |  | 否 | 启用
主机或独立机温度报警标志 |  | 运行状态 |  | 0X0085 | UINT16 | 原始值 | 1 |  |  | 否 |  | 1 | R |  | 是 | 告警 |  |  | 1:主机或独立机温度报警 | 否 |  | 否 | 启用
电压相序错误 |  | 运行状态 |  | 0X0086 | UINT16 | 原始值 | 1 |  |  | 否 |  | 1 | R |  | 是 | 告警 |  |  | 1:电压相序错误报警 | 否 |  | 否 | 启用
电流相位错误 |  | 运行状态 |  | 0X0087 | UINT16 | 原始值 | 1 |  |  | 否 |  | 1 | R |  | 是 | 告警 |  |  | 1:电流相位错误告警 | 否 |  | 否 | 启用
自动参数识别故障 |  | 运行状态 |  | 0X0088 | UINT16 | 原始值 | 1 |  |  | 否 |  | 1 | R |  | 是 | 故障 |  |  | 1:自动参数识别故障 | 否 |  | 否 | 启用
输出过载故障 |  | 运行状态 |  | 0X0089 | UINT16 | 原始值 | 1 |  |  | 否 |  | 1 | R |  | 是 | 故障 |  |  | 1:输出过载故障 | 否 |  | 否 | 启用
主机与副机通信故障 |  | 运行状态 |  | 0X008A | UINT16 | 原始值 | 1 |  |  | 否 |  | 1 | R |  | 是 | 故障 |  |  | 1:主机与副机通信故障 | 否 |  | 否 | 启用
零序电压故障 |  | 运行状态 |  | 0X008B | UINT16 | 原始值 | 1 |  |  | 否 |  | 1 | R |  | 是 | 故障 |  |  | 1:零序电压故障 | 否 |  | 否 | 启用
散热风机启动标志 |  | 运行状态 |  | 0X008C | UINT16 | 原始值 | 1 |  |  | 否 |  | 1 | R |  | 是 | 告警 |  |  | 1:散热风机启动标志告警 | 否 |  | 否 | 启用
L1电压谐波含有率-3次 |  | 测量数据 |  | 0600 | UINT16 | 原始值 | 1 |  |  | 否 | % | 0.1 | R |  | 否 | [6 empty] | 否 | 启用
L1电压谐波含有率-5次 |  | 测量数据 |  | 0601 | UINT16 | 原始值 | 1 |  |  | 否 | % | 0.1 | R |  | 否 | [6 empty] | 否 | 启用
L1电压谐波含有率-7次 |  | 测量数据 |  | 0602 | UINT16 | 原始值 | 1 |  |  | 否 | % | 0.1 | R |  | 否 | [6 empty] | 否 | 启用
L1电压谐波含有率-9次 |  | 测量数据 |  | 0603 | UINT16 | 原始值 | 1 |  |  | 否 | % | 0.1 | R |  | 否 | [6 empty] | 否 | 启用
L1电压谐波含有率-11次 |  | 测量数据 |  | 0604 | UINT16 | 原始值 | 1 |  |  | 否 | % | 0.1 | R |  | 否 | [6 empty] | 否 | 启用
L1电压谐波含有率-13次 |  | 测量数据 |  | 0605 | UINT16 | 原始值 | 1 |  |  | 否 | % | 0.1 | R |  | 否 | [6 empty] | 否 | 启用
L1电压谐波含有率-15次 |  | 测量数据 |  | 0606 | UINT16 | 原始值 | 1 |  |  | 否 | % | 0.1 | R |  | 否 | [6 empty] | 否 | 启用
L1电压谐波含有率-17次 |  | 测量数据 |  | 0607 | UINT16 | 原始值 | 1 |  |  | 否 | % | 0.1 | R |  | 否 | [6 empty] | 否 | 启用
L1电压谐波含有率-19次 |  | 测量数据 |  | 0608 | UINT16 | 原始值 | 1 |  |  | 否 | % | 0.1 | R |  | 否 | [6 empty] | 否 | 启用
L1电压谐波含有率-21次 |  | 测量数据 |  | 0609 | UINT16 | 原始值 | 1 |  |  | 否 | % | 0.1 | R |  | 否 | [6 empty] | 否 | 启用
L1电压谐波含有率-23次 |  | 测量数据 |  | 060A | UINT16 | 原始值 | 1 |  |  | 否 | % | 0.1 | R |  | 否 | [6 empty] | 否 | 启用
L1电压谐波含有率-25次 |  | 测量数据 |  | 060B | UINT16 | 原始值 | 1 |  |  | 否 | % | 0.1 | R |  | 否 | [6 empty] | 否 | 启用
L1电压谐波含有率-27次 |  | 测量数据 |  | 060C | UINT16 | 原始值 | 1 |  |  | 否 | % | 0.1 | R |  | 否 | [6 empty] | 否 | 启用
L1电压谐波含有率-29次 |  | 测量数据 |  | 060D | UINT16 | 原始值 | 1 |  |  | 否 | % | 0.1 | R |  | 否 | [6 empty] | 否 | 启用
L1电压谐波含有率-31次 |  | 测量数据 |  | 060E | UINT16 | 原始值 | 1 |  |  | 否 | % | 0.1 | R |  | 否 | [6 empty] | 否 | 启用
L2电压谐波含有率-3次 |  | 测量数据 |  | 060F | UINT16 | 原始值 | 1 |  |  | 否 | % | 0.1 | R |  | 否 | [6 empty] | 否 | 启用
L2电压谐波含有率-5次 |  | 测量数据 |  | 0610 | UINT16 | 原始值 | 1 |  |  | 否 | % | 0.1 | R |  | 否 | [6 empty] | 否 | 启用
L2电压谐波含有率-7次 |  | 测量数据 |  | 0611 | UINT16 | 原始值 | 1 |  |  | 否 | % | 0.1 | R |  | 否 | [6 empty] | 否 | 启用
L2电压谐波含有率-9次 |  | 测量数据 |  | 0612 | UINT16 | 原始值 | 1 |  |  | 否 | % | 0.1 | R |  | 否 | [6 empty] | 否 | 启用
L2电压谐波含有率-11次 |  | 测量数据 |  | 0613 | UINT16 | 原始值 | 1 |  |  | 否 | % | 0.1 | R |  | 否 | [6 empty] | 否 | 启用
L2电压谐波含有率-13次 |  | 测量数据 |  | 0614 | UINT16 | 原始值 | 1 |  |  | 否 | % | 0.1 | R |  | 否 | [6 empty] | 否 | 启用
L2电压谐波含有率-15次 |  | 测量数据 |  | 0615 | UINT16 | 原始值 | 1 |  |  | 否 | % | 0.1 | R |  | 否 | [6 empty] | 否 | 启用
L2电压谐波含有率-17次 |  | 测量数据 |  | 0616 | UINT16 | 原始值 | 1 |  |  | 否 | % | 0.1 | R |  | 否 | [6 empty] | 否 | 启用
L2电压谐波含有率-19次 |  | 测量数据 |  | 0617 | UINT16 | 原始值 | 1 |  |  | 否 | % | 0.1 | R |  | 否 | [6 empty] | 否 | 启用
L2电压谐波含有率-21次 |  | 测量数据 |  | 0618 | UINT16 | 原始值 | 1 |  |  | 否 | % | 0.1 | R |  | 否 | [6 empty] | 否 | 启用
L2电压谐波含有率-23次 |  | 测量数据 |  | 0619 | UINT16 | 原始值 | 1 |  |  | 否 | % | 0.1 | R |  | 否 | [6 empty] | 否 | 启用
L2电压谐波含有率-25次 |  | 测量数据 |  | 061A | UINT16 | 原始值 | 1 |  |  | 否 | % | 0.1 | R |  | 否 | [6 empty] | 否 | 启用
L2电压谐波含有率-27次 |  | 测量数据 |  | 061B | UINT16 | 原始值 | 1 |  |  | 否 | % | 0.1 | R |  | 否 | [6 empty] | 否 | 启用
L2电压谐波含有率-29次 |  | 测量数据 |  | 061C | UINT16 | 原始值 | 1 |  |  | 否 | % | 0.1 | R |  | 否 | [6 empty] | 否 | 启用
L2电压谐波含有率-31次 |  | 测量数据 |  | 061D | UINT16 | 原始值 | 1 |  |  | 否 | % | 0.1 | R |  | 否 | [6 empty] | 否 | 启用
L3电压谐波含有率-3次 |  | 测量数据 |  | 061E | UINT16 | 原始值 | 1 |  |  | 否 | % | 0.1 | R |  | 否 | [6 empty] | 否 | 启用
L3电压谐波含有率-5次 |  | 测量数据 |  | 061F | UINT16 | 原始值 | 1 |  |  | 否 | % | 0.1 | R |  | 否 | [6 empty] | 否 | 启用
L3电压谐波含有率-7次 |  | 测量数据 |  | 0620 | UINT16 | 原始值 | 1 |  |  | 否 | % | 0.1 | R |  | 否 | [6 empty] | 否 | 启用
L3电压谐波含有率-9次 |  | 测量数据 |  | 0621 | UINT16 | 原始值 | 1 |  |  | 否 | % | 0.1 | R |  | 否 | [6 empty] | 否 | 启用
L3电压谐波含有率-11次 |  | 测量数据 |  | 0622 | UINT16 | 原始值 | 1 |  |  | 否 | % | 0.1 | R |  | 否 | [6 empty] | 否 | 启用
L3电压谐波含有率-13次 |  | 测量数据 |  | 0623 | UINT16 | 原始值 | 1 |  |  | 否 | % | 0.1 | R |  | 否 | [6 empty] | 否 | 启用
L3电压谐波含有率-15次 |  | 测量数据 |  | 0624 | UINT16 | 原始值 | 1 |  |  | 否 | % | 0.1 | R |  | 否 | [6 empty] | 否 | 启用
L3电压谐波含有率-17次 |  | 测量数据 |  | 0625 | UINT16 | 原始值 | 1 |  |  | 否 | % | 0.1 | R |  | 否 | [6 empty] | 否 | 启用
L3电压谐波含有率-19次 |  | 测量数据 |  | 0626 | UINT16 | 原始值 | 1 |  |  | 否 | % | 0.1 | R |  | 否 | [6 empty] | 否 | 启用
L3电压谐波含有率-21次 |  | 测量数据 |  | 0627 | UINT16 | 原始值 | 1 |  |  | 否 | % | 0.1 | R |  | 否 | [6 empty] | 否 | 启用
L3电压谐波含有率-23次 |  | 测量数据 |  | 0628 | UINT16 | 原始值 | 1 |  |  | 否 | % | 0.1 | R |  | 否 | [6 empty] | 否 | 启用
L3电压谐波含有率-25次 |  | 测量数据 |  | 0629 | UINT16 | 原始值 | 1 |  |  | 否 | % | 0.1 | R |  | 否 | [6 empty] | 否 | 启用
L3电压谐波含有率-27次 |  | 测量数据 |  | 062A | UINT16 | 原始值 | 1 |  |  | 否 | % | 0.1 | R |  | 否 | [6 empty] | 否 | 启用
L3电压谐波含有率-29次 |  | 测量数据 |  | 062B | UINT16 | 原始值 | 1 |  |  | 否 | % | 0.1 | R |  | 否 | [6 empty] | 否 | 启用
L3电压谐波含有率-31次 |  | 测量数据 |  | 062C | UINT16 | 原始值 | 1 |  |  | 否 | % | 0.1 | R |  | 否 | [6 empty] | 否 | 启用
L1电流谐波含有率-3次 |  | 测量数据 |  | 062D | UINT16 | 原始值 | 1 |  |  | 否 | % | 0.1 | R |  | 否 | [6 empty] | 否 | 启用
L1电流谐波含有率-5次 |  | 测量数据 |  | 062E | UINT16 | 原始值 | 1 |  |  | 否 | % | 0.1 | R |  | 否 | [6 empty] | 否 | 启用
L1电流谐波含有率-7次 |  | 测量数据 |  | 062F | UINT16 | 原始值 | 1 |  |  | 否 | % | 0.1 | R |  | 否 | [6 empty] | 否 | 启用
L1电流谐波含有率-9次 |  | 测量数据 |  | 0630 | UINT16 | 原始值 | 1 |  |  | 否 | % | 0.1 | R |  | 否 | [6 empty] | 否 | 启用
L1电流谐波含有率-11次 |  | 测量数据 |  | 0631 | UINT16 | 原始值 | 1 |  |  | 否 | % | 0.1 | R |  | 否 | [6 empty] | 否 | 启用
L1电流谐波含有率-13次 |  | 测量数据 |  | 0632 | UINT16 | 原始值 | 1 |  |  | 否 | % | 0.1 | R |  | 否 | [6 empty] | 否 | 启用
L1电流谐波含有率-15次 |  | 测量数据 |  | 0633 | UINT16 | 原始值 | 1 |  |  | 否 | % | 0.1 | R |  | 否 | [6 empty] | 否 | 启用
L1电流谐波含有率-17次 |  | 测量数据 |  | 0634 | UINT16 | 原始值 | 1 |  |  | 否 | % | 0.1 | R |  | 否 | [6 empty] | 否 | 启用
L1电流谐波含有率-19次 |  | 测量数据 |  | 0635 | UINT16 | 原始值 | 1 |  |  | 否 | % | 0.1 | R |  | 否 | [6 empty] | 否 | 启用
L1电流谐波含有率-21次 |  | 测量数据 |  | 0636 | UINT16 | 原始值 | 1 |  |  | 否 | % | 0.1 | R |  | 否 | [6 empty] | 否 | 启用
L1电流谐波含有率-23次 |  | 测量数据 |  | 0637 | UINT16 | 原始值 | 1 |  |  | 否 | % | 0.1 | R |  | 否 | [6 empty] | 否 | 启用
L1电流谐波含有率-25次 |  | 测量数据 |  | 0638 | UINT16 | 原始值 | 1 |  |  | 否 | % | 0.1 | R |  | 否 | [6 empty] | 否 | 启用
L1电流谐波含有率-27次 |  | 测量数据 |  | 0639 | UINT16 | 原始值 | 1 |  |  | 否 | % | 0.1 | R |  | 否 | [6 empty] | 否 | 启用
L1电流谐波含有率-29次 |  | 测量数据 |  | 063A | UINT16 | 原始值 | 1 |  |  | 否 | % | 0.1 | R |  | 否 | [6 empty] | 否 | 启用
L1电流谐波含有率-31次 |  | 测量数据 |  | 063B | UINT16 | 原始值 | 1 |  |  | 否 | % | 0.1 | R |  | 否 | [6 empty] | 否 | 启用
L2电流谐波含有率-3次 |  | 测量数据 |  | 063C | UINT16 | 原始值 | 1 |  |  | 否 | % | 0.1 | R |  | 否 | [6 empty] | 否 | 启用
L2电流谐波含有率-5次 |  | 测量数据 |  | 063D | UINT16 | 原始值 | 1 |  |  | 否 | % | 0.1 | R |  | 否 | [6 empty] | 否 | 启用
L2电流谐波含有率-7次 |  | 测量数据 |  | 063E | UINT16 | 原始值 | 1 |  |  | 否 | % | 0.1 | R |  | 否 | [6 empty] | 否 | 启用
L2电流谐波含有率-9次 |  | 测量数据 |  | 063F | UINT16 | 原始值 | 1 |  |  | 否 | % | 0.1 | R |  | 否 | [6 empty] | 否 | 启用
L2电流谐波含有率-11次 |  | 测量数据 |  | 0640 | UINT16 | 原始值 | 1 |  |  | 否 | % | 0.1 | R |  | 否 | [6 empty] | 否 | 启用
L2电流谐波含有率-13次 |  | 测量数据 |  | 0641 | UINT16 | 原始值 | 1 |  |  | 否 | % | 0.1 | R |  | 否 | [6 empty] | 否 | 启用
L2电流谐波含有率-15次 |  | 测量数据 |  | 0642 | UINT16 | 原始值 | 1 |  |  | 否 | % | 0.1 | R |  | 否 | [6 empty] | 否 | 启用
L2电流谐波含有率-17次 |  | 测量数据 |  | 0643 | UINT16 | 原始值 | 1 |  |  | 否 | % | 0.1 | R |  | 否 | [6 empty] | 否 | 启用
L2电流谐波含有率-19次 |  | 测量数据 |  | 0644 | UINT16 | 原始值 | 1 |  |  | 否 | % | 0.1 | R |  | 否 | [6 empty] | 否 | 启用
L2电流谐波含有率-21次 |  | 测量数据 |  | 0645 | UINT16 | 原始值 | 1 |  |  | 否 | % | 0.1 | R |  | 否 | [6 empty] | 否 | 启用
L2电流谐波含有率-23次 |  | 测量数据 |  | 0646 | UINT16 | 原始值 | 1 |  |  | 否 | % | 0.1 | R |  | 否 | [6 empty] | 否 | 启用
L2电流谐波含有率-25次 |  | 测量数据 |  | 0647 | UINT16 | 原始值 | 1 |  |  | 否 | % | 0.1 | R |  | 否 | [6 empty] | 否 | 启用
L2电流谐波含有率-27次 |  | 测量数据 |  | 0648 | UINT16 | 原始值 | 1 |  |  | 否 | % | 0.1 | R |  | 否 | [6 empty] | 否 | 启用
L2电流谐波含有率-29次 |  | 测量数据 |  | 0649 | UINT16 | 原始值 | 1 |  |  | 否 | % | 0.1 | R |  | 否 | [6 empty] | 否 | 启用
L2电流谐波含有率-31次 |  | 测量数据 |  | 064A | UINT16 | 原始值 | 1 |  |  | 否 | % | 0.1 | R |  | 否 | [6 empty] | 否 | 启用
L3电流谐波含有率-3次 |  | 测量数据 |  | 064B | UINT16 | 原始值 | 1 |  |  | 否 | % | 0.1 | R |  | 否 | [6 empty] | 否 | 启用
L3电流谐波含有率-5次 |  | 测量数据 |  | 064C | UINT16 | 原始值 | 1 |  |  | 否 | % | 0.1 | R |  | 否 | [6 empty] | 否 | 启用
L3电流谐波含有率-7次 |  | 测量数据 |  | 064D | UINT16 | 原始值 | 1 |  |  | 否 | % | 0.1 | R |  | 否 | [6 empty] | 否 | 启用
L3电流谐波含有率-9次 |  | 测量数据 |  | 064E | UINT16 | 原始值 | 1 |  |  | 否 | % | 0.1 | R |  | 否 | [6 empty] | 否 | 启用
L3电流谐波含有率-11次 |  | 测量数据 |  | 064F | UINT16 | 原始值 | 1 |  |  | 否 | % | 0.1 | R |  | 否 | [6 empty] | 否 | 启用
L3电流谐波含有率-13次 |  | 测量数据 |  | 0650 | UINT16 | 原始值 | 1 |  |  | 否 | % | 0.1 | R |  | 否 | [6 empty] | 否 | 启用
L3电流谐波含有率-15次 |  | 测量数据 |  | 0651 | UINT16 | 原始值 | 1 |  |  | 否 | % | 0.1 | R |  | 否 | [6 empty] | 否 | 启用
L3电流谐波含有率-17次 |  | 测量数据 |  | 0652 | UINT16 | 原始值 | 1 |  |  | 否 | % | 0.1 | R |  | 否 | [6 empty] | 否 | 启用
L3电流谐波含有率-19次 |  | 测量数据 |  | 0653 | UINT16 | 原始值 | 1 |  |  | 否 | % | 0.1 | R |  | 否 | [6 empty] | 否 | 启用
L3电流谐波含有率-21次 |  | 测量数据 |  | 0654 | UINT16 | 原始值 | 1 |  |  | 否 | % | 0.1 | R |  | 否 | [6 empty] | 否 | 启用
L3电流谐波含有率-23次 |  | 测量数据 |  | 0655 | UINT16 | 原始值 | 1 |  |  | 否 | % | 0.1 | R |  | 否 | [6 empty] | 否 | 启用
L3电流谐波含有率-25次 |  | 测量数据 |  | 0656 | UINT16 | 原始值 | 1 |  |  | 否 | % | 0.1 | R |  | 否 | [6 empty] | 否 | 启用
L3电流谐波含有率-27次 |  | 测量数据 |  | 0657 | UINT16 | 原始值 | 1 |  |  | 否 | % | 0.1 | R |  | 否 | [6 empty] | 否 | 启用
L3电流谐波含有率-29次 |  | 测量数据 |  | 0658 | UINT16 | 原始值 | 1 |  |  | 否 | % | 0.1 | R |  | 否 | [6 empty] | 否 | 启用
L3电流谐波含有率-31次 |  | 测量数据 |  | 0659 | UINT16 | 原始值 | 1 |  |  | 否 | % | 0.1 | R |  | 否 | [6 empty] | 否 | 启用
C相无功功率 |  | 测量数据 |  | 040C | UINT32 | 原始值 | 2 |  |  | 否 | kvar | 0.1 | R |  | 否 | [6 empty] | 否 | 启用
总无功功率 |  | 测量数据 |  | 040E | UINT32 | 原始值 | 2 |  |  | 否 | kvar | 0.1 | R |  | 否 | [6 empty] | 否 | 启用
B相视在功率 |  | 测量数据 |  | 0412 | UINT32 | 原始值 | 2 |  |  | 否 | kVA | 0.1 | R |  | 否 | [6 empty] | 否 | 启用
C相视在功率 |  | 测量数据 |  | 0414 | UINT32 | 原始值 | 2 |  |  | 否 | kVA | 0.1 | R |  | 否 | [6 empty] | 否 | 启用
总视在功率 |  | 测量数据 |  | 0416 | UINT32 | 原始值 | 2 |  |  | 否 | kVA | 0.1 | R |  | 否 | [6 empty] | 否 | 启用
A相视在功率 |  | 测量数据 |  | 0410 | UINT32 | 原始值 | 2 |  |  | 否 | kVA | 0.1 | R |  | 否 | [6 empty] | 否 | 启用

## CYKWFG
点位名称* | 点位简称 | 点位类型* | 数据标签 | 数据地址* | 数据类型* | 解码规则 | 寄存器数量 | Bit长度 | 时间模板 | 计算能耗 | 单位 | 变比 | 访问规则 | 翻译枚举 | 是否推送事件 | 事件类型 | 事件时间点位 | 事件信息点位 | 事件枚举 | 事件自恢复 | 自恢复枚举值 | 是否保存历史 | 状态
运行模式 |  | 运行状态 |  | 0000 | UINT16 | 原始值 | 1 |  |  | 否 |  |  | R/W | 0:自动,1:手动,2:远程 | 否 | [6 empty] | 否 | 启用
切换模式 |  | 运行状态 |  | 002E | UINT16 | 原始值 | 1 |  |  | 否 |  |  | R/W | 0:循环,1:编码,2:寻优投切,3:先投后切 | 否 | [6 empty] | 否 | 启用
第1路投切信号 |  | 运行状态 | 投切状态 | 0408.0 | UINT16 | 原始值 | 1 | 1 |  | 否 |  |  | R | 0:切除,1:投入 | 否 | [6 empty] | 否 | 启用
第2路投切信号 |  | 运行状态 | 投切状态 | 0408.1 | UINT16 | 原始值 | 1 | 1 |  | 否 |  |  | R | 0:切除,1:投入 | 否 | [6 empty] | 否 | 启用
第3路投切信号 |  | 运行状态 | 投切状态 | 0408.2 | UINT16 | 原始值 | 1 | 1 |  | 否 |  |  | R | 0:切除,1:投入 | 否 | [6 empty] | 否 | 启用
第4路投切信号 |  | 运行状态 | 投切状态 | 0408.3 | UINT16 | 原始值 | 1 | 1 |  | 否 |  |  | R | 0:切除,1:投入 | 否 | [6 empty] | 否 | 启用
第5路投切信号 |  | 运行状态 | 投切状态 | 0408.4 | UINT16 | 原始值 | 1 | 1 |  | 否 |  |  | R | 0:切除,1:投入 | 否 | [6 empty] | 否 | 启用
第6路投切信号 |  | 运行状态 | 投切状态 | 0408.5 | UINT16 | 原始值 | 1 | 1 |  | 否 |  |  | R | 0:切除,1:投入 | 否 | [6 empty] | 否 | 启用
第7路投切信号 |  | 运行状态 | 投切状态 | 0408.6 | UINT16 | 原始值 | 1 | 1 |  | 否 |  |  | R | 0:切除,1:投入 | 否 | [6 empty] | 否 | 启用
第8路投切信号 |  | 运行状态 | 投切状态 | 0408.7 | UINT16 | 原始值 | 1 | 1 |  | 否 |  |  | R | 0:切除,1:投入 | 否 | [6 empty] | 否 | 启用
第9路投切信号 |  | 运行状态 | 投切状态 | 0408.8 | UINT16 | 原始值 | 1 | 1 |  | 否 |  |  | R | 0:切除,1:投入 | 否 | [6 empty] | 否 | 启用
第10路投切信号 |  | 运行状态 | 投切状态 | 0408.9 | UINT16 | 原始值 | 1 | 1 |  | 否 |  |  | R | 0:切除,1:投入 | 否 | [6 empty] | 否 | 启用
第11路投切信号 |  | 运行状态 | 投切状态 | 0408.10 | UINT16 | 原始值 | 1 | 1 |  | 否 |  |  | R | 0:切除,1:投入 | 否 | [6 empty] | 否 | 启用
第12路投切信号 |  | 运行状态 | 投切状态 | 0408.11 | UINT16 | 原始值 | 1 | 1 |  | 否 |  |  | R | 0:切除,1:投入 | 否 | [6 empty] | 否 | 启用
第13路投切信号 |  | 运行状态 | 投切状态 | 0408.12 | UINT16 | 原始值 | 1 | 1 |  | 否 |  |  | R | 0:切除,1:投入 | 否 | [6 empty] | 否 | 启用
第14路投切信号 |  | 运行状态 | 投切状态 | 0408.13 | UINT16 | 原始值 | 1 | 1 |  | 否 |  |  | R | 0:切除,1:投入 | 否 | [6 empty] | 否 | 启用
第15路投切信号 |  | 运行状态 | 投切状态 | 0408.14 | UINT16 | 原始值 | 1 | 1 |  | 否 |  |  | R | 0:切除,1:投入 | 否 | [6 empty] | 否 | 启用
第16路投切信号 |  | 运行状态 | 投切状态 | 0408.15 | UINT16 | 原始值 | 1 | 1 |  | 否 |  |  | R | 0:切除,1:投入 | 否 | [6 empty] | 否 | 启用
第17路投切信号 |  | 运行状态 | 投切状态 | 0409.0 | UINT16 | 原始值 | 1 | 1 |  | 否 |  |  | R | 0:切除,1:投入 | 否 | [6 empty] | 否 | 启用
第18路投切信号 |  | 运行状态 | 投切状态 | 0409.1 | UINT16 | 原始值 | 1 | 1 |  | 否 |  |  | R | 0:切除,1:投入 | 否 | [6 empty] | 否 | 启用
第19路投切信号 |  | 运行状态 | 投切状态 | 0409.2 | UINT16 | 原始值 | 1 | 1 |  | 否 |  |  | R | 0:切除,1:投入 | 否 | [6 empty] | 否 | 启用
第20路投切信号 |  | 运行状态 | 投切状态 | 0409.3 | UINT16 | 原始值 | 1 | 1 |  | 否 |  |  | R | 0:切除,1:投入 | 否 | [6 empty] | 否 | 启用
第21路投切信号 |  | 运行状态 | 投切状态 | 0409.4 | UINT16 | 原始值 | 1 | 1 |  | 否 |  |  | R | 0:切除,1:投入 | 否 | [6 empty] | 否 | 启用
第22路投切信号 |  | 运行状态 | 投切状态 | 0409.5 | UINT16 | 原始值 | 1 | 1 |  | 否 |  |  | R | 0:切除,1:投入 | 否 | [6 empty] | 否 | 启用
第23路投切信号 |  | 运行状态 | 投切状态 | 0409.6 | UINT16 | 原始值 | 1 | 1 |  | 否 |  |  | R | 0:切除,1:投入 | 否 | [6 empty] | 否 | 启用
第24路投切信号 |  | 运行状态 | 投切状态 | 0409.7 | UINT16 | 原始值 | 1 | 1 |  | 否 |  |  | R | 0:切除,1:投入 | 否 | [6 empty] | 否 | 启用
共补1号电容容量 |  | 运行状态 | 电容容量 | 000A | UINT16 | 原始值 | 1 |  |  | 否 | kvar |  | R/W |  | 否 | [6 empty] | 否 | 启用
共补2号电容容量 |  | 运行状态 | 电容容量 | 000B | UINT16 | 原始值 | 1 |  |  | 否 | kvar |  | R/W |  | 否 | [6 empty] | 否 | 启用
共补3号电容容量 |  | 运行状态 | 电容容量 | 000C | UINT16 | 原始值 | 1 |  |  | 否 | kvar |  | R/W |  | 否 | [6 empty] | 否 | 启用
共补4号电容容量 |  | 运行状态 | 电容容量 | 000D | UINT16 | 原始值 | 1 |  |  | 否 | kvar |  | R/W |  | 否 | [6 empty] | 否 | 启用
共补5号电容容量 |  | 运行状态 | 电容容量 | 000E | UINT16 | 原始值 | 1 |  |  | 否 | kvar |  | R/W |  | 否 | [6 empty] | 否 | 启用
共补6号电容容量 |  | 运行状态 | 电容容量 | 000F | UINT16 | 原始值 | 1 |  |  | 否 | kvar |  | R/W |  | 否 | [6 empty] | 否 | 启用
共补7号电容容量 |  | 运行状态 | 电容容量 | 0010 | UINT16 | 原始值 | 1 |  |  | 否 | kvar |  | R/W |  | 否 | [6 empty] | 否 | 启用
共补8号电容容量 |  | 运行状态 | 电容容量 | 0011 | UINT16 | 原始值 | 1 |  |  | 否 | kvar |  | R/W |  | 否 | [6 empty] | 否 | 启用
共补9号电容容量 |  | 运行状态 | 电容容量 | 0012 | UINT16 | 原始值 | 1 |  |  | 否 | kvar |  | R/W |  | 否 | [6 empty] | 否 | 启用
共补10号电容容量 |  | 运行状态 | 电容容量 | 0013 | UINT16 | 原始值 | 1 |  |  | 否 | kvar |  | R/W |  | 否 | [6 empty] | 否 | 启用
共补11号电容容量 |  | 运行状态 | 电容容量 | 0014 | UINT16 | 原始值 | 1 |  |  | 否 | kvar |  | R/W |  | 否 | [6 empty] | 否 | 启用
共补12号电容容量 |  | 运行状态 | 电容容量 | 0015 | UINT16 | 原始值 | 1 |  |  | 否 | kvar |  | R/W |  | 否 | [6 empty] | 否 | 启用
共补13号电容容量 |  | 运行状态 | 电容容量 | 0016 | UINT16 | 原始值 | 1 |  |  | 否 | kvar |  | R/W |  | 否 | [6 empty] | 否 | 启用
共补14号电容容量 |  | 运行状态 | 电容容量 | 0017 | UINT16 | 原始值 | 1 |  |  | 否 | kvar |  | R/W |  | 否 | [6 empty] | 否 | 启用
共补15号电容容量 |  | 运行状态 | 电容容量 | 0018 | UINT16 | 原始值 | 1 |  |  | 否 | kvar |  | R/W |  | 否 | [6 empty] | 否 | 启用
共补16号电容容量 |  | 运行状态 | 电容容量 | 0019 | UINT16 | 原始值 | 1 |  |  | 否 | kvar |  | R/W |  | 否 | [6 empty] | 否 | 启用
共补17号电容容量 |  | 运行状态 | 电容容量 | 001A | UINT16 | 原始值 | 1 |  |  | 否 | kvar |  | R/W |  | 否 | [6 empty] | 否 | 启用
共补18号电容容量 |  | 运行状态 | 电容容量 | 001B | UINT16 | 原始值 | 1 |  |  | 否 | kvar |  | R/W |  | 否 | [6 empty] | 否 | 启用
共补19号电容容量 |  | 运行状态 | 电容容量 | 001C | UINT16 | 原始值 | 1 |  |  | 否 | kvar |  | R/W |  | 否 | [6 empty] | 否 | 启用
共补20号电容容量 |  | 运行状态 | 电容容量 | 001D | UINT16 | 原始值 | 1 |  |  | 否 | kvar |  | R/W |  | 否 | [6 empty] | 否 | 启用
共补21号电容容量 |  | 运行状态 | 电容容量 | 001E | UINT16 | 原始值 | 1 |  |  | 否 | kvar |  | R/W |  | 否 | [6 empty] | 否 | 启用
共补22号电容容量 |  | 运行状态 | 电容容量 | 001F | UINT16 | 原始值 | 1 |  |  | 否 | kvar |  | R/W |  | 否 | [6 empty] | 否 | 启用
共补23号电容容量 |  | 运行状态 | 电容容量 | 0020 | UINT16 | 原始值 | 1 |  |  | 否 | kvar |  | R/W |  | 否 | [6 empty] | 否 | 启用
共补24号电容容量 |  | 运行状态 | 电容容量 | 0021 | UINT16 | 原始值 | 1 |  |  | 否 | kvar |  | R/W |  | 否 | [6 empty] | 否 | 启用
总基波功率因数 |  | 测量数据 |  | 0200 | INT16 | 原始值 | 1 |  |  | 否 |  | 0.0001 | R |  | 否 | [6 empty] | 否 | 启用
Uac线电压 |  | 测量数据 |  | 0201 | INT16 | 原始值 | 1 |  |  | 否 | V | 0.1 | R |  | 否 | [6 empty] | 否 | 启用
B相电流 |  | 测量数据 |  | 0202 | INT16 | 原始值 | 1 |  |  | 否 | A |  | R |  | 否 | [6 empty] | 否 | 启用
Uac线电压畸变率 |  | 测量数据 |  | 0203 | INT16 | 原始值 | 1 |  |  | 否 | % | 0.1 | R |  | 否 | [6 empty] | 否 | 启用
B相电流畸变率 |  | 测量数据 |  | 0204 | INT16 | 原始值 | 1 |  |  | 否 | % | 0.1 | R |  | 否 | [6 empty] | 否 | 启用
电容柜电流 |  | 测量数据 |  | 020A | INT16 | 原始值 | 1 |  |  | 否 | A |  | R |  | 否 | [6 empty] | 否 | 启用
副机1环境温度 |  | 测量数据 |  | 020C | INT16 | 原始值 | 1 |  |  | 否 | ℃ |  | R |  | 否 | [6 empty] | 否 | 启用
副机2环境温度 |  | 测量数据 |  | 020D | INT16 | 原始值 | 1 |  |  | 否 | ℃ |  | R |  | 否 | [6 empty] | 否 | 启用
副机3环境温度 |  | 测量数据 |  | 020E | INT16 | 原始值 | 1 |  |  | 否 | ℃ |  | R |  | 否 | [6 empty] | 否 | 启用
主机或独立机环境温度 |  | 测量数据 |  | 020B | INT16 | 原始值 | 1 |  |  | 否 | ℃ |  | R |  | 否 | [6 empty] | 否 | 启用
系统频率 |  | 测量数据 |  | 0205 | INT16 | 原始值 | 1 |  |  | 否 | Hz | 0.01 | R |  | 否 | [6 empty] | 否 | 启用
总有功功率 |  | 测量数据 |  | 0400 | INT32 | 原始值 | 2 |  |  | 否 | kW |  | R |  | 否 | [6 empty] | 否 | 启用
总无功功率 |  | 测量数据 |  | 0402 | INT32 | 原始值 | 2 |  |  | 否 | kvar |  | R |  | 否 | [6 empty] | 否 | 启用
总视在功率 |  | 测量数据 |  | 0404 | INT32 | 原始值 | 2 |  |  | 否 | kVA |  | R |  | 否 | [6 empty] | 否 | 启用
待补功率 |  | 测量数据 |  | 0406 | INT32 | 原始值 | 2 |  |  | 否 | kvar |  | R |  | 否 | [6 empty] | 否 | 启用
3次电压谐波含有率 |  | 测量数据 |  | 0600 | UINT16 | 原始值 | 1 |  |  | 否 | % |  | R |  | 否 | [6 empty] | 否 | 启用
5次电压谐波含有率 |  | 测量数据 |  | 0601 | UINT16 | 原始值 | 1 |  |  | 否 | % |  | R |  | 否 | [6 empty] | 否 | 启用
7次电压谐波含有率 |  | 测量数据 |  | 0602 | UINT16 | 原始值 | 1 |  |  | 否 | % |  | R |  | 否 | [6 empty] | 否 | 启用
9次电压谐波含有率 |  | 测量数据 |  | 0603 | UINT16 | 原始值 | 1 |  |  | 否 | % |  | R |  | 否 | [6 empty] | 否 | 启用
11次电压谐波含有率 |  | 测量数据 |  | 0604 | UINT16 | 原始值 | 1 |  |  | 否 | % |  | R |  | 否 | [6 empty] | 否 | 启用
13次电压谐波含有率 |  | 测量数据 |  | 0605 | UINT16 | 原始值 | 1 |  |  | 否 | % |  | R |  | 否 | [6 empty] | 否 | 启用
15次电压谐波含有率 |  | 测量数据 |  | 0606 | UINT16 | 原始值 | 1 |  |  | 否 | % |  | R |  | 否 | [6 empty] | 否 | 启用
17次电压谐波含有率 |  | 测量数据 |  | 0607 | UINT16 | 原始值 | 1 |  |  | 否 | % |  | R |  | 否 | [6 empty] | 否 | 启用
19次电压谐波含有率 |  | 测量数据 |  | 0608 | UINT16 | 原始值 | 1 |  |  | 否 | % |  | R |  | 否 | [6 empty] | 否 | 启用
21次电压谐波含有率 |  | 测量数据 |  | 0609 | UINT16 | 原始值 | 1 |  |  | 否 | % |  | R |  | 否 | [6 empty] | 否 | 启用
23次电压谐波含有率 |  | 测量数据 |  | 060A | UINT16 | 原始值 | 1 |  |  | 否 | % |  | R |  | 否 | [6 empty] | 否 | 启用
25次电压谐波含有率 |  | 测量数据 |  | 060B | UINT16 | 原始值 | 1 |  |  | 否 | % |  | R |  | 否 | [6 empty] | 否 | 启用
27次电压谐波含有率 |  | 测量数据 |  | 060C | UINT16 | 原始值 | 1 |  |  | 否 | % |  | R |  | 否 | [6 empty] | 否 | 启用
29次电压谐波含有率 |  | 测量数据 |  | 060D | UINT16 | 原始值 | 1 |  |  | 否 | % |  | R |  | 否 | [6 empty] | 否 | 启用
31次电压谐波含有率 |  | 测量数据 |  | 060E | UINT16 | 原始值 | 1 |  |  | 否 | % |  | R |  | 否 | [6 empty] | 否 | 启用
3次电流谐波含有率 |  | 测量数据 |  | 0610 | UINT16 | 原始值 | 1 |  |  | 否 | % |  | R |  | 否 | [6 empty] | 否 | 启用
5次电流谐波含有率 |  | 测量数据 |  | 0611 | UINT16 | 原始值 | 1 |  |  | 否 | % |  | R |  | 否 | [6 empty] | 否 | 启用
7次电流谐波含有率 |  | 测量数据 |  | 0612 | UINT16 | 原始值 | 1 |  |  | 否 | % |  | R |  | 否 | [6 empty] | 否 | 启用
9次电流谐波含有率 |  | 测量数据 |  | 0613 | UINT16 | 原始值 | 1 |  |  | 否 | % |  | R |  | 否 | [6 empty] | 否 | 启用
11次电流谐波含有率 |  | 测量数据 |  | 0614 | UINT16 | 原始值 | 1 |  |  | 否 | % |  | R |  | 否 | [6 empty] | 否 | 启用
13次电流谐波含有率 |  | 测量数据 |  | 0615 | UINT16 | 原始值 | 1 |  |  | 否 | % |  | R |  | 否 | [6 empty] | 否 | 启用
15次电流谐波含有率 |  | 测量数据 |  | 0616 | UINT16 | 原始值 | 1 |  |  | 否 | % |  | R |  | 否 | [6 empty] | 否 | 启用
17次电流谐波含有率 |  | 测量数据 |  | 0617 | UINT16 | 原始值 | 1 |  |  | 否 | % |  | R |  | 否 | [6 empty] | 否 | 启用
19次电流谐波含有率 |  | 测量数据 |  | 0618 | UINT16 | 原始值 | 1 |  |  | 否 | % |  | R |  | 否 | [6 empty] | 否 | 启用
21次电流谐波含有率 |  | 测量数据 |  | 0619 | UINT16 | 原始值 | 1 |  |  | 否 | % |  | R |  | 否 | [6 empty] | 否 | 启用
23次电流谐波含有率 |  | 测量数据 |  | 061A | UINT16 | 原始值 | 1 |  |  | 否 | % |  | R |  | 否 | [6 empty] | 否 | 启用
25次电流谐波含有率 |  | 测量数据 |  | 061B | UINT16 | 原始值 | 1 |  |  | 否 | % |  | R |  | 否 | [6 empty] | 否 | 启用
27次电流谐波含有率 |  | 测量数据 |  | 061C | UINT16 | 原始值 | 1 |  |  | 否 | % |  | R |  | 否 | [6 empty] | 否 | 启用
29次电流谐波含有率 |  | 测量数据 |  | 061D | UINT16 | 原始值 | 1 |  |  | 否 | % |  | R |  | 否 | [6 empty] | 否 | 启用
31次电流谐波含有率 |  | 测量数据 |  | 061E | UINT16 | 原始值 | 1 |  |  | 否 | % |  | R |  | 否 | [6 empty] | 否 | 启用
3次电容柜电流谐波含有率 |  | 测量数据 |  | 0620 | UINT16 | 原始值 | 1 |  |  | 否 | % |  | R |  | 否 | [6 empty] | 否 | 启用
5次电容柜电流谐波含有率 |  | 测量数据 |  | 0621 | UINT16 | 原始值 | 1 |  |  | 否 | % |  | R |  | 否 | [6 empty] | 否 | 启用
7次电容柜电流谐波含有率 |  | 测量数据 |  | 0622 | UINT16 | 原始值 | 1 |  |  | 否 | % |  | R |  | 否 | [6 empty] | 否 | 启用
9次电容柜电流谐波含有率 |  | 测量数据 |  | 0623 | UINT16 | 原始值 | 1 |  |  | 否 | % |  | R |  | 否 | [6 empty] | 否 | 启用
11次电容柜电流谐波含有率 |  | 测量数据 |  | 0624 | UINT16 | 原始值 | 1 |  |  | 否 | % |  | R |  | 否 | [6 empty] | 否 | 启用
13次电容柜电流谐波含有率 |  | 测量数据 |  | 0625 | UINT16 | 原始值 | 1 |  |  | 否 | % |  | R |  | 否 | [6 empty] | 否 | 启用
15次电容柜电流谐波含有率 |  | 测量数据 |  | 0626 | UINT16 | 原始值 | 1 |  |  | 否 | % |  | R |  | 否 | [6 empty] | 否 | 启用
17次电容柜电流谐波含有率 |  | 测量数据 |  | 0627 | UINT16 | 原始值 | 1 |  |  | 否 | % |  | R |  | 否 | [6 empty] | 否 | 启用
19次电容柜电流谐波含有率 |  | 测量数据 |  | 0628 | UINT16 | 原始值 | 1 |  |  | 否 | % |  | R |  | 否 | [6 empty] | 否 | 启用
21次电容柜电流谐波含有率 |  | 测量数据 |  | 0629 | UINT16 | 原始值 | 1 |  |  | 否 | % |  | R |  | 否 | [6 empty] | 否 | 启用
23次电容柜电流谐波含有率 |  | 测量数据 |  | 062A | UINT16 | 原始值 | 1 |  |  | 否 | % |  | R |  | 否 | [6 empty] | 否 | 启用
25次电容柜电流谐波含有率 |  | 测量数据 |  | 062B | UINT16 | 原始值 | 1 |  |  | 否 | % |  | R |  | 否 | [6 empty] | 否 | 启用
27次电容柜电流谐波含有率 |  | 测量数据 |  | 062C | UINT16 | 原始值 | 1 |  |  | 否 | % |  | R |  | 否 | [6 empty] | 否 | 启用
29次电容柜电流谐波含有率 |  | 测量数据 |  | 062D | UINT16 | 原始值 | 1 |  |  | 否 | % |  | R |  | 否 | [6 empty] | 否 | 启用
31次电容柜电流谐波含有率 |  | 测量数据 |  | 062E | UINT16 | 原始值 | 1 |  |  | 否 | % |  | R |  | 否 | [6 empty] | 否 | 启用
投入目标功率因数 |  | 保护参数 |  | 0002 | UINT16 | 原始值 | 1 |  |  | 否 |  |  | R/W |  | 否 | [6 empty] | 否 | 启用
切除目标功率因数 |  | 保护参数 |  | 0003 | UINT16 | 原始值 | 1 |  |  | 否 |  |  | R/W |  | 否 | [6 empty] | 否 | 启用
投切延时 |  | 保护参数 |  | 0004 | UINT16 | 原始值 | 1 |  |  | 否 | s |  | R/W |  | 否 | [6 empty] | 否 | 启用
一级过压门限 |  | 保护参数 |  | 0005 | UINT16 | 原始值 | 1 |  |  | 否 | V |  | R/W |  | 否 | [6 empty] | 否 | 启用
二级过压门限 |  | 保护参数 |  | 0006 | UINT16 | 原始值 | 1 |  |  | 否 | V |  | R/W |  | 否 | [6 empty] | 否 | 启用
欠压门限 |  | 保护参数 |  | 0007 | UINT16 | 原始值 | 1 |  |  | 否 | V |  | R/W |  | 否 | [6 empty] | 否 | 启用
过电压畸变率门限 |  | 保护参数 |  | 0008 | UINT16 | 原始值 | 1 |  |  | 否 | % |  | R/W | 29:关闭 | 否 | [6 empty] | 否 | 启用
散热节点动作温度门限 |  | 保护参数 |  | 0009 | UINT16 | 原始值 | 1 |  |  | 否 | ℃ |  | R/W |  | 否 | [6 empty] | 否 | 启用
共补电容额定电压 |  | 保护参数 |  | 0022 | UINT16 | 原始值 | 1 |  |  | 否 | V |  | R/W |  | 否 | [6 empty] | 否 | 启用
共补串联电抗率 |  | 保护参数 |  | 0023 | UINT16 | 原始值 | 1 |  |  | 否 | % |  | R/W |  | 否 | [6 empty] | 否 | 启用
过补偿报警 |  | 告警信息 |  | 0410.0 | UINT16 | 原始值 | 1 | 1 |  | 否 |  |  | R | 0:OFF,1:ON | 是 | 告警 |  |  | 1:过补偿报警 | 否 |  | 否 | 启用
欠补偿报警 |  | 告警信息 |  | 0410.1 | UINT16 | 原始值 | 1 | 1 |  | 否 |  |  | R | 0:OFF,1:ON | 是 | 告警 |  |  | 1:欠补偿报警 | 否 |  | 否 | 启用
过电压报警 |  | 告警信息 |  | 0410.2 | UINT16 | 原始值 | 1 | 1 |  | 否 |  |  | R | 0:OFF,1:ON | 是 | 告警 |  |  | 1:过电压报警 | 否 |  | 否 | 启用
欠电压报警 |  | 告警信息 |  | 0410.3 | UINT16 | 原始值 | 1 | 1 |  | 否 |  |  | R | 0:OFF,1:ON | 是 | 告警 |  |  | 1:欠电压报警 | 否 |  | 否 | 启用
过电压畸变率报警 |  | 告警信息 |  | 0410.4 | UINT16 | 原始值 | 1 | 1 |  | 否 |  |  | R | 0:OFF,1:ON | 是 | 告警 |  |  | 1:过电压畸变率报警 | 否 |  | 否 | 启用
主机或独立机温度报警 |  | 告警信息 |  | 0410.5 | UINT16 | 原始值 | 1 | 1 |  | 否 |  |  | R | 0:OFF,1:ON | 是 | 告警 |  |  | 1:主机或独立机温度报警 | 否 |  | 否 | 启用
电流相位错误 |  | 告警信息 |  | 0410.6 | UINT16 | 原始值 | 1 | 1 |  | 否 |  |  | R | 0:OFF,1:ON | 是 | 告警 |  |  | 1:电流相位错误 | 否 |  | 否 | 启用
自动参数识别故障 |  | 告警信息 |  | 0410.7 | UINT16 | 原始值 | 1 | 1 |  | 否 |  |  | R | 0:OFF,1:ON | 是 | 故障 |  |  | 1:自动参数识别故障 | 否 |  | 否 | 启用
输出过载故障 |  | 告警信息 |  | 0410.8 | UINT16 | 原始值 | 1 | 1 |  | 否 |  |  | R | 0:OFF,1:ON | 是 | 故障 |  |  | 1:输出过载故障 | 否 |  | 否 | 启用
主机与副机通信故障 |  | 告警信息 |  | 0410.9 | UINT16 | 原始值 | 1 | 1 |  | 否 |  |  | R | 0:OFF,1:ON | 是 | 故障 |  |  | 1:主机与副机通信故障 | 否 |  | 否 | 启用
控制回路故障 |  | 告警信息 |  | 0410.10 | UINT16 | 原始值 | 1 | 1 |  | 否 |  |  | R | 0:OFF,1:ON | 是 | 故障 |  |  | 1:控制回路故障 | 否 |  | 否 | 启用
散热风机启动 |  | 告警信息 |  | 0410.11 | UINT16 | 原始值 | 1 | 1 |  | 否 |  |  | R | 0:OFF,1:ON | 是 | 告警 |  |  | 1:散热风机启动报警 | 否 |  | 否 | 启用

## DFWK6
点位名称* | 点位简称 | 点位类型* | 数据标签 | 数据地址* | 数据类型* | 解码规则 | 寄存器数量 | Bit长度 | 时间模板 | 计算能耗 | 单位 | 变比 | 访问规则 | 翻译枚举 | 是否推送事件 | 事件类型 | 事件时间点位 | 事件信息点位 | 事件枚举 | 事件自恢复 | 自恢复枚举值 | 是否保存历史 | 状态
通讯地址 |  | 产品信息 |  | 0200 | UINT16 | 原始值 | 1 |  |  | 否 |  |  | R |  | 否 | [6 empty] | 否 | 启用
通信波特率 |  | 产品信息 |  | 0201 | UINT16 | 原始值 | 1 |  |  | 否 |  |  | R |  | 否 | [6 empty] | 否 | 启用
通信地址设置 |  | 产品信息 |  | 0202 | UINT16 | 原始值 | 1 |  |  | 否 |  |  | R |  | 否 | [6 empty] | 否 | 启用
DO1 脉冲宽度 |  | 测量数据 |  | 0221 | UINT16 | 原始值 | 1 |  |  | 否 | S |  | R |  | 否 | [6 empty] | 否 | 启用
DO2 脉冲宽度 |  | 测量数据 |  | 0222 | UINT16 | 原始值 | 1 |  |  | 否 | S |  | R |  | 否 | [6 empty] | 否 | 启用
DO3 脉冲宽度 |  | 测量数据 |  | 0223 | UINT16 | 原始值 | 1 |  |  | 否 | S |  | R |  | 否 | [6 empty] | 否 | 启用
DO4 脉冲宽度 |  | 测量数据 |  | 0224 | UINT16 | 原始值 | 1 |  |  | 否 | S |  | R |  | 否 | [6 empty] | 否 | 启用
DO5 脉冲宽度 |  | 测量数据 |  | 0225 | UINT16 | 原始值 | 1 |  |  | 否 | S |  | R |  | 否 | [6 empty] | 否 | 启用
DO6 脉冲宽度 |  | 测量数据 |  | 0226 | UINT16 | 原始值 | 1 |  |  | 否 | S |  | R |  | 否 | [6 empty] | 否 | 启用
EEPROM 自检 |  | 测量数据 |  | 0227 | UINT16 | 原始值 | 1 |  |  | 否 |  |  | R | 0:故障,1:正常 | 是 | 故障 |  |  | 0:EEPROM自检故障 | 否 |  | 否 | 启用
温度 |  | 测量数据 | 温度 | 0260 | UINT16 | 原始值 | 1 |  |  | 否 | ℃ |  | R |  | 否 | [6 empty] | 是 | 启用
温度2 |  | 测量数据 | 温度 | 0261 | UINT16 | 原始值 | 1 |  |  | 否 | ℃ |  | R |  | 否 | [6 empty] | 是 | 启用
温度3 |  | 测量数据 | 温度 | 0262 | UINT16 | 原始值 | 1 |  |  | 否 | ℃ |  | R |  | 否 | [6 empty] | 是 | 启用
温度4 |  | 测量数据 | 温度 | 0263 | UINT16 | 原始值 | 1 |  |  | 否 | ℃ |  | R |  | 否 | [6 empty] | 是 | 启用
温度5 |  | 测量数据 | 温度 | 0264 | UINT16 | 原始值 | 1 |  |  | 否 | ℃ |  | R |  | 否 | [6 empty] | 是 | 启用
温度6 |  | 测量数据 | 温度 | 0265 | UINT16 | 原始值 | 1 |  |  | 否 | ℃ |  | R |  | 否 | [6 empty] | 是 | 启用
超测量范围标志 |  | 测量数据 |  | 0266 | UINT16 | original | 1 |  |  | 否 |  |  | R |  | 否 | [6 empty] | 否 | 启用
报警标志 |  | 测量数据 |  | 0267 | UINT16 | original | 1 |  |  | 否 |  |  | R |  | 否 | [6 empty] | 否 | 启用
断线标志 |  | 测量数据 |  | 0268 | UINT16 | original | 1 |  |  | 否 |  |  | R |  | 否 | [6 empty] | 否 | 启用
远程、本地模式 |  | 测量数据 |  | 0269 | UINT16 | 原始值 | 1 |  |  | 否 |  |  | R | 0:本地,1:远程 | 否 | [6 empty] | 否 | 启用
通道 1 告警阈值(远程) |  | 测量数据 |  | 0300 | UINT16 | 原始值 | 1 |  |  | 否 | ℃ |  | R |  | 否 | [6 empty] | 否 | 启用
通道 2 告警阈值(远程) |  | 测量数据 |  | 0301 | UINT16 | 原始值 | 1 |  |  | 否 | ℃ |  | R |  | 否 | [6 empty] | 否 | 启用
通道 3 告警阈值(远程) |  | 测量数据 |  | 0302 | UINT16 | 原始值 | 1 |  |  | 否 | ℃ |  | R |  | 否 | [6 empty] | 否 | 启用
通道 4 告警阈值(远程) |  | 测量数据 |  | 0303 | UINT16 | 原始值 | 1 |  |  | 否 | ℃ |  | R |  | 否 | [6 empty] | 否 | 启用
通道 5 告警阈值(远程) |  | 测量数据 |  | 0304 | UINT16 | 原始值 | 1 |  |  | 否 | ℃ |  | R |  | 否 | [6 empty] | 否 | 启用
通道 6 告警阈值(远程) |  | 测量数据 |  | 0305 | UINT16 | 原始值 | 1 |  |  | 否 | ℃ |  | R |  | 否 | [6 empty] | 否 | 启用
通道 1 延时保护时间 (远程) |  | 测量数据 |  | 0306 | UINT16 | 原始值 | 1 |  |  | 否 | S |  | R |  | 否 | [6 empty] | 否 | 启用
通道 2 延时保护时间 (远程) |  | 测量数据 |  | 0307 | UINT16 | 原始值 | 1 |  |  | 否 | S |  | R |  | 否 | [6 empty] | 否 | 启用
通道 3 延时保护时间 (远程) |  | 测量数据 |  | 0308 | UINT16 | 原始值 | 1 |  |  | 否 | S |  | R |  | 否 | [6 empty] | 否 | 启用
通道 4 延时保护时间 (远程) |  | 测量数据 |  | 0309 | UINT16 | 原始值 | 1 |  |  | 否 | S |  | R |  | 否 | [6 empty] | 否 | 启用
通道 5 延时保护时间 (远程) |  | 测量数据 |  | 030A | UINT16 | 原始值 | 1 |  |  | 否 | S |  | R |  | 否 | [6 empty] | 否 | 启用
通道 6 延时保护时间 (远程) |  | 测量数据 |  | 030B | UINT16 | 原始值 | 1 |  |  | 否 | S |  | R |  | 否 | [6 empty] | 否 | 启用
产品识别码 |  | 产品信息 |  | FFE1 | UINT16 | 原始值 | 1 |  |  | 否 |  |  | R |  | 否 | [6 empty] | 否 | 启用
产品规格型号 |  | 产品信息 |  | FFF0 | UINT16 | 原始值 | 1 |  |  | 否 |  |  | R |  | 否 | [6 empty] | 否 | 启用
软件版本号 |  | 产品信息 |  | FFFD | UINT16 | 原始值 | 1 |  |  | 否 |  |  | R |  | 否 | [6 empty] | 否 | 启用
温度1超测量范围 |  | 测量数据 |  | 0266.0 | UINT16 | 原始值 | 1 | 1 |  | 否 |  |  | R |  | 否 | [6 empty] | 否 | 启用
温度2超测量范围 |  | 测量数据 |  | 0266.1 | UINT16 | 原始值 | 1 | 1 |  | 否 |  |  | R |  | 否 | [6 empty] | 否 | 启用
温度3超测量范围 |  | 测量数据 |  | 0266.2 | UINT16 | 原始值 | 1 | 1 |  | 否 |  |  | R |  | 否 | [6 empty] | 否 | 启用
温度4超测量范围 |  | 测量数据 |  | 0266.3 | UINT16 | 原始值 | 1 | 1 |  | 否 |  |  | R |  | 否 | [6 empty] | 否 | 启用
温度5超测量范围 |  | 测量数据 |  | 0266.4 | UINT16 | 原始值 | 1 | 1 |  | 否 |  |  | R |  | 否 | [6 empty] | 否 | 启用
温度6超测量范围 |  | 测量数据 |  | 0266.5 | UINT16 | 原始值 | 1 | 1 |  | 否 |  |  | R |  | 否 | [6 empty] | 否 | 启用
温度1报警 |  | 测量数据 |  | 0267.0 | UINT16 | 原始值 | 1 | 1 |  | 否 |  |  | R | 0:无报警,1:报警 | 是 | 告警 |  |  | 1:温度1报警 | 否 |  | 否 | 启用
温度2报警 |  | 测量数据 |  | 0267.1 | UINT16 | 原始值 | 1 | 1 |  | 否 |  |  | R | 0:无报警,1:报警 | 是 | 告警 |  |  | 1:温度2报警 | 否 |  | 否 | 启用
温度3报警 |  | 测量数据 |  | 0267.2 | UINT16 | 原始值 | 1 | 1 |  | 否 |  |  | R | 0:无报警,1:报警 | 是 | 告警 |  |  | 1:温度3报警 | 否 |  | 否 | 启用
温度4报警 |  | 测量数据 |  | 0267.3 | UINT16 | 原始值 | 1 | 1 |  | 否 |  |  | R | 0:无报警,1:报警 | 是 | 告警 |  |  | 1:温度4报警 | 否 |  | 否 | 启用
温度5报警 |  | 测量数据 |  | 0267.4 | UINT16 | 原始值 | 1 | 1 |  | 否 |  |  | R | 0:无报警,1:报警 | 是 | 告警 |  |  | 1:温度5报警 | 否 |  | 否 | 启用
温度6报警 |  | 测量数据 |  | 0267.5 | UINT16 | 原始值 | 1 | 1 |  | 否 |  |  | R | 0:无报警,1:报警 | 是 | 告警 |  |  | 1:温度6报警 | 否 |  | 否 | 启用
温度1断线 |  | 测量数据 |  | 0268.0 | UINT16 | 原始值 | 1 | 1 |  | 否 |  |  | R | 0:无断线,1:断线 | 否 | [6 empty] | 否 | 启用
温度2断线 |  | 测量数据 |  | 0268.1 | UINT16 | 原始值 | 1 | 1 |  | 否 |  |  | R | 0:无断线,1:断线 | 否 | [6 empty] | 否 | 启用
温度3断线 |  | 测量数据 |  | 0268.2 | UINT16 | 原始值 | 1 | 1 |  | 否 |  |  | R | 0:无断线,1:断线 | 否 | [6 empty] | 否 | 启用
温度4断线 |  | 测量数据 |  | 0268.3 | UINT16 | 原始值 | 1 | 1 |  | 否 |  |  | R | 0:无断线,1:断线 | 否 | [6 empty] | 否 | 启用
温度5断线 |  | 测量数据 |  | 0268.4 | UINT16 | 原始值 | 1 | 1 |  | 否 |  |  | R | 0:无断线,1:断线 | 否 | [6 empty] | 否 | 启用
温度6断线 |  | 测量数据 |  | 0268.5 | UINT16 | 原始值 | 1 | 1 |  | 否 |  |  | R | 0:无断线,1:断线 | 否 | [6 empty] | 否 | 启用

## FC
点位名称* | 点位简称 | 点位类型* | 数据标签 | 数据地址* | 数据类型* | 解码规则 | 寄存器数量 | Bit长度 | 时间模板 | 计算能耗 | 单位 | 变比 | 访问规则 | 翻译枚举 | 是否推送事件 | 事件类型 | 事件时间点位 | 事件信息点位 | 事件枚举 | 事件自恢复 | 自恢复枚举值 | 是否保存历史 | 状态
PM1.0 |  | 测量数据 |  | 0000 | UINT16 | 原始值 | 1 |  |  | 否 | μg/m³ |  | R |  | 否 | [6 empty] | 是 | 启用
PM2.5 |  | 测量数据 |  | 0001 | UINT16 | 原始值 | 1 |  |  | 否 | μg/m³ |  | R |  | 否 | [6 empty] | 是 | 启用
PM10 |  | 测量数据 |  | 0002 | UINT16 | 原始值 | 1 |  |  | 否 | μg/m³ |  | R |  | 否 | [6 empty] | 是 | 启用

## HKHB608
点位名称* | 点位简称 | 点位类型* | 数据标签 | 数据地址* | 数据类型* | 解码规则 | 寄存器数量 | Bit长度 | 时间模板 | 计算能耗 | 单位 | 变比 | 访问规则 | 翻译枚举 | 是否推送事件 | 事件类型 | 事件时间点位 | 事件信息点位 | 事件枚举 | 事件自恢复 | 自恢复枚举值 | 是否保存历史 | 状态
弧光状态字1-01#传感器动作 |  | 测量数据 | 弧光 | 0009.0 | UINT16 | 原始值 | 1 | 1 |  |  |  |  | R |  | 是 | 告警 |  |  | 1:弧光状态字1-01#传感器动作异常 | 否 |  | 否 | 启用
弧光状态字1-02#传感器动作 |  | 测量数据 | 弧光 | 0009.1 | UINT16 | 原始值 | 1 | 1 |  |  |  |  | R |  | 是 | 告警 |  |  | 1:弧光状态字1-02#传感器动作异常 | 否 |  | 否 | 启用
弧光状态字1-03#传感器动作 |  | 测量数据 | 弧光 | 0009.2 | UINT16 | 原始值 | 1 | 1 |  |  |  |  | R |  | 是 | 告警 |  |  | 1:弧光状态字1-03#传感器动作异常 | 否 |  | 否 | 启用
弧光状态字1-04#传感器动作 |  | 测量数据 | 弧光 | 0009.3 | UINT16 | 原始值 | 1 | 1 |  |  |  |  | R |  | 是 | 告警 |  |  | 1:弧光状态字1-04#传感器动作异常 | 否 |  | 否 | 启用
弧光状态字1-05#传感器动作 |  | 测量数据 | 弧光 | 0009.4 | UINT16 | 原始值 | 1 | 1 |  |  |  |  | R |  | 是 | 告警 |  |  | 1:弧光状态字1-05#传感器动作异常 | 否 |  | 否 | 启用
弧光状态字1-06#传感器动作 |  | 测量数据 | 弧光 | 0009.5 | UINT16 | 原始值 | 1 | 1 |  |  |  |  | R |  | 是 | 告警 |  |  | 1:弧光状态字1-06#传感器动作异常 | 否 |  | 否 | 启用
弧光状态字1-07#传感器动作 |  | 测量数据 | 弧光 | 0009.6 | UINT16 | 原始值 | 1 | 1 |  |  |  |  | R |  | 是 | 告警 |  |  | 1:弧光状态字1-07#传感器动作异常 | 否 |  | 否 | 启用
弧光状态字1-08#传感器动作 |  | 测量数据 | 弧光 | 0009.7 | UINT16 | 原始值 | 1 | 1 |  |  |  |  | R |  | 是 | 告警 |  |  | 1:弧光状态字1-08#传感器动作异常 | 否 |  | 否 | 启用
弧光状态字1-09#传感器动作 |  | 测量数据 | 弧光 | 0009.8 | UINT16 | 原始值 | 1 | 1 |  |  |  |  | R |  | 是 | 告警 |  |  | 1:弧光状态字1-09#传感器动作异常 | 否 |  | 否 | 启用
弧光状态字1-10#传感器动作 |  | 测量数据 | 弧光 | 0009.9 | UINT16 | 原始值 | 1 | 1 |  |  |  |  | R |  | 是 | 告警 |  |  | 1:弧光状态字1-10#传感器动作异常 | 否 |  | 否 | 启用
弧光状态字2-1#传感器动作 |  | 测量数据 | 弧光 | 000A.0 | UINT16 | 原始值 | 1 | 1 |  |  |  |  | R |  | 是 | 告警 |  |  | 1:弧光状态字2-1#传感器动作异常 | 否 |  | 否 | 启用
弧光状态字2-2#传感器动作 |  | 测量数据 | 弧光 | 000A.1 | UINT16 | 原始值 | 1 | 1 |  |  |  |  | R |  | 是 | 告警 |  |  | 1:弧光状态字2-2#传感器动作异常 | 否 |  | 否 | 启用
弧光状态字2-3#传感器动作 |  | 测量数据 | 弧光 | 000A.2 | UINT16 | 原始值 | 1 | 1 |  |  |  |  | R |  | 是 | 告警 |  |  | 1:弧光状态字2-3#传感器动作异常 | 否 |  | 否 | 启用
弧光状态字2-4#传感器动作 |  | 测量数据 | 弧光 | 000A.3 | UINT16 | 原始值 | 1 | 1 |  |  |  |  | R |  | 是 | 告警 |  |  | 1:弧光状态字2-4#传感器动作异常 | 否 |  | 否 | 启用
弧光状态字2-5#传感器动作 |  | 测量数据 | 弧光 | 000A.4 | UINT16 | 原始值 | 1 | 1 |  |  |  |  | R |  | 是 | 告警 |  |  | 1:弧光状态字2-5#传感器动作异常 | 否 |  | 否 | 启用
弧光状态字2-6#传感器动作 |  | 测量数据 | 弧光 | 000A.5 | UINT16 | 原始值 | 1 | 1 |  |  |  |  | R |  | 是 | 告警 |  |  | 1:弧光状态字2-6#传感器动作异常 | 否 |  | 否 | 启用
弧光状态字2-7#传感器动作 |  | 测量数据 | 弧光 | 000A.6 | UINT16 | 原始值 | 1 | 1 |  |  |  |  | R |  | 是 | 告警 |  |  | 1:弧光状态字2-7#传感器动作异常 | 否 |  | 否 | 启用
弧光状态字2-8#传感器动作 |  | 测量数据 | 弧光 | 000A.7 | UINT16 | 原始值 | 1 | 1 |  |  |  |  | R |  | 是 | 告警 |  |  | 1:弧光状态字2-8#传感器动作异常 | 否 |  | 否 | 启用
弧光状态字2-9#传感器动作 |  | 测量数据 | 弧光 | 000A.8 | UINT16 | 原始值 | 1 | 1 |  |  |  |  | R |  | 是 | 告警 |  |  | 1:弧光状态字2-9#传感器动作异常 | 否 |  | 否 | 启用
弧光状态字2-10#传感器动作 |  | 测量数据 | 弧光 | 000A.9 | UINT16 | 原始值 | 1 | 1 |  |  |  |  | R |  | 是 | 告警 |  |  | 1:弧光状态字2-10#传感器动作异常 | 否 |  | 否 | 启用
弧光状态字3-1#传感器动作 |  | 测量数据 | 弧光 | 000B.0 | UINT16 | 原始值 | 1 | 1 |  |  |  |  | R |  | 是 | 告警 |  |  | 1:弧光状态字3-1#传感器动作异常 | 否 |  | 否 | 启用
弧光状态字3-2#传感器动作 |  | 测量数据 | 弧光 | 000B.1 | UINT16 | 原始值 | 1 | 1 |  |  |  |  | R |  | 是 | 告警 |  |  | 1:弧光状态字3-2#传感器动作异常 | 否 |  | 否 | 启用
弧光状态字3-3#传感器动作 |  | 测量数据 | 弧光 | 000B.2 | UINT16 | 原始值 | 1 | 1 |  |  |  |  | R |  | 是 | 告警 |  |  | 1:弧光状态字3-3#传感器动作异常 | 否 |  | 否 | 启用
弧光状态字3-4#传感器动作 |  | 测量数据 | 弧光 | 000B.3 | UINT16 | 原始值 | 1 | 1 |  |  |  |  | R |  | 是 | 告警 |  |  | 1:弧光状态字3-4#传感器动作异常 | 否 |  | 否 | 启用
弧光状态字3-5#传感器动作 |  | 测量数据 | 弧光 | 000B.4 | UINT16 | 原始值 | 1 | 1 |  |  |  |  | R |  | 是 | 告警 |  |  | 1:弧光状态字3-5#传感器动作异常 | 否 |  | 否 | 启用
弧光状态字3-6#传感器动作 |  | 测量数据 | 弧光 | 000B.5 | UINT16 | 原始值 | 1 | 1 |  |  |  |  | R |  | 是 | 告警 |  |  | 1:弧光状态字3-6#传感器动作异常 | 否 |  | 否 | 启用
弧光状态字3-7#传感器动作 |  | 测量数据 | 弧光 | 000B.6 | UINT16 | 原始值 | 1 | 1 |  |  |  |  | R |  | 是 | 告警 |  |  | 1:弧光状态字3-7#传感器动作异常 | 否 |  | 否 | 启用
弧光状态字3-8#传感器动作 |  | 测量数据 | 弧光 | 000B.7 | UINT16 | 原始值 | 1 | 1 |  |  |  |  | R |  | 是 | 告警 |  |  | 1:弧光状态字3-8#传感器动作异常 | 否 |  | 否 | 启用
弧光状态字3-9#传感器动作 |  | 测量数据 | 弧光 | 000B.8 | UINT16 | 原始值 | 1 | 1 |  |  |  |  | R |  | 是 | 告警 |  |  | 1:弧光状态字3-9#传感器动作异常 | 否 |  | 否 | 启用
弧光状态字3-10#传感器动作 |  | 测量数据 | 弧光 | 000B.9 | UINT16 | 原始值 | 1 | 1 |  |  |  |  | R |  | 是 | 告警 |  |  | 1:弧光状态字3-10#传感器动作异常 | 否 |  | 否 | 启用
弧光状态字3-11#传感器动作 |  | 测量数据 | 弧光 | 000B.10 | UINT16 | 原始值 | 1 | 1 |  |  |  |  | R |  | 是 | 告警 |  |  | 1:弧光状态字3-11#传感器动作异常 | 否 |  | 否 | 启用
弧光状态字3-12传感器动作 |  | 测量数据 | 弧光 | 000B.11 | UINT16 | 原始值 | 1 | 1 |  |  |  |  | R |  | 是 | 告警 |  |  | 1:弧光状态字3-12传感器动作异常 | 否 |  | 否 | 启用
弧光状态字3-13传感器动作 |  | 测量数据 | 弧光 | 000B.12 | UINT16 | 原始值 | 1 | 1 |  |  |  |  | R |  | 是 | 告警 |  |  | 1:弧光状态字3-13传感器动作异常 | 否 |  | 否 | 启用
弧光状态字3-14传感器动作 |  | 测量数据 | 弧光 | 000B.13 | UINT16 | 原始值 | 1 | 1 |  |  |  |  | R |  | 是 | 告警 |  |  | 1:弧光状态字3-14传感器动作异常 | 否 |  | 否 | 启用
弧光状态字3-15传感器动作 |  | 测量数据 | 弧光 | 000B.14 | UINT16 | 原始值 | 1 | 1 |  |  |  |  | R |  | 是 | 告警 |  |  | 1:弧光状态字3-15传感器动作异常 | 否 |  | 否 | 启用
弧光状态字3-16传感器动作 |  | 测量数据 | 弧光 | 000B.15 | UINT16 | 原始值 | 1 | 1 |  |  |  |  | R |  | 是 | 告警 |  |  | 1:弧光状态字3-16传感器动作异常 | 否 |  | 否 | 启用
弧光状态字4-1#传感器动作 |  | 测量数据 | 弧光 | 000C.0 | UINT16 | 原始值 | 1 | 1 |  |  |  |  | R |  | 是 | 告警 |  |  | 1:弧光状态字4-1#传感器动作异常 | 否 |  | 否 | 启用
弧光状态字4-2#传感器动作 |  | 测量数据 | 弧光 | 000C.1 | UINT16 | 原始值 | 1 | 1 |  |  |  |  | R |  | 是 | 告警 |  |  | 1:弧光状态字4-2#传感器动作异常 | 否 |  | 否 | 启用
弧光状态字4-3#传感器动作 |  | 测量数据 | 弧光 | 000C.2 | UINT16 | 原始值 | 1 | 1 |  |  |  |  | R |  | 是 | 告警 |  |  | 1:弧光状态字4-3#传感器动作异常 | 否 |  | 否 | 启用
弧光状态字4-4#传感器动作 |  | 测量数据 | 弧光 | 000C.3 | UINT16 | 原始值 | 1 | 1 |  |  |  |  | R |  | 是 | 告警 |  |  | 1:弧光状态字4-4#传感器动作异常 | 否 |  | 否 | 启用
弧光状态字4-5#传感器动作 |  | 测量数据 | 弧光 | 000C.4 | UINT16 | 原始值 | 1 | 1 |  |  |  |  | R |  | 是 | 告警 |  |  | 1:弧光状态字4-5#传感器动作异常 | 否 |  | 否 | 启用
弧光状态字4-6#传感器动作 |  | 测量数据 | 弧光 | 000C.5 | UINT16 | 原始值 | 1 | 1 |  |  |  |  | R |  | 是 | 告警 |  |  | 1:弧光状态字4-6#传感器动作异常 | 否 |  | 否 | 启用
弧光状态字4-7#传感器动作 |  | 测量数据 | 弧光 | 000C.6 | UINT16 | 原始值 | 1 | 1 |  |  |  |  | R |  | 是 | 告警 |  |  | 1:弧光状态字4-7#传感器动作异常 | 否 |  | 否 | 启用
弧光状态字4-8#传感器动作 |  | 测量数据 | 弧光 | 000C.7 | UINT16 | 原始值 | 1 | 1 |  |  |  |  | R |  | 是 | 告警 |  |  | 1:弧光状态字4-8#传感器动作异常 | 否 |  | 否 | 启用
弧光状态字4-9#传感器动作 |  | 测量数据 | 弧光 | 000C.8 | UINT16 | 原始值 | 1 | 1 |  |  |  |  | R |  | 是 | 告警 |  |  | 1:弧光状态字4-9#传感器动作异常 | 否 |  | 否 | 启用
弧光状态字4-10#传感器动作 |  | 测量数据 | 弧光 | 000C.9 | UINT16 | 原始值 | 1 | 1 |  |  |  |  | R |  | 是 | 告警 |  |  | 1:弧光状态字4-10#传感器动作异常 | 否 |  | 否 | 启用
弧光状态字4-11#传感器动作 |  | 测量数据 | 弧光 | 000C.10 | UINT16 | 原始值 | 1 | 1 |  |  |  |  | R |  | 是 | 告警 |  |  | 1:弧光状态字4-11#传感器动作异常 | 否 |  | 否 | 启用
弧光状态字4-12#传感器动作 |  | 测量数据 | 弧光 | 000C.11 | UINT16 | 原始值 | 1 | 1 |  |  |  |  | R |  | 是 | 告警 |  |  | 1:弧光状态字4-12#传感器动作异常 | 否 |  | 否 | 启用
弧光状态字4-13#传感器动作 |  | 测量数据 | 弧光 | 000C.12 | UINT16 | 原始值 | 1 | 1 |  |  |  |  | R |  | 是 | 告警 |  |  | 1:弧光状态字4-13#传感器动作异常 | 否 |  | 否 | 启用
弧光状态字4-14#传感器动作 |  | 测量数据 | 弧光 | 000C.13 | UINT16 | 原始值 | 1 | 1 |  |  |  |  | R |  | 是 | 告警 |  |  | 1:弧光状态字4-14#传感器动作异常 | 否 |  | 否 | 启用
弧光状态字4-15#传感器动作 |  | 测量数据 | 弧光 | 000C.14 | UINT16 | 原始值 | 1 | 1 |  |  |  |  | R |  | 是 | 告警 |  |  | 1:弧光状态字4-15#传感器动作异常 | 否 |  | 否 | 启用
弧光状态字4-16#传感器动作 |  | 测量数据 | 弧光 | 000C.15 | UINT16 | 原始值 | 1 | 1 |  |  |  |  | R |  | 是 | 告警 |  |  | 1:弧光状态字4-16#传感器动作异常 | 否 |  | 否 | 启用
弧光状态字5-1#传感器动作 |  | 测量数据 | 弧光 | 000D.0 | UINT16 | 原始值 | 1 | 1 |  |  |  |  | R |  | 是 | 告警 |  |  | 1:弧光状态字5-1#传感器动作异常 | 否 |  | 否 | 启用
弧光状态字5-2#传感器动作 |  | 测量数据 | 弧光 | 000D.1 | UINT16 | 原始值 | 1 | 1 |  |  |  |  | R |  | 是 | 告警 |  |  | 1:弧光状态字5-2#传感器动作异常 | 否 |  | 否 | 启用
弧光状态字5-3#传感器动作 |  | 测量数据 | 弧光 | 000D.2 | UINT16 | 原始值 | 1 | 1 |  |  |  |  | R |  | 是 | 告警 |  |  | 1:弧光状态字5-3#传感器动作异常 | 否 |  | 否 | 启用
弧光状态字5-4#传感器动作 |  | 测量数据 | 弧光 | 000D.3 | UINT16 | 原始值 | 1 | 1 |  |  |  |  | R |  | 是 | 告警 |  |  | 1:弧光状态字5-4#传感器动作异常 | 否 |  | 否 | 启用
弧光状态字5-5#传感器动作 |  | 测量数据 | 弧光 | 000D.4 | UINT16 | 原始值 | 1 | 1 |  |  |  |  | R |  | 是 | 告警 |  |  | 1:弧光状态字5-5#传感器动作异常 | 否 |  | 否 | 启用
弧光状态字5-6#传感器动作 |  | 测量数据 | 弧光 | 000D.5 | UINT16 | 原始值 | 1 | 1 |  |  |  |  | R |  | 是 | 告警 |  |  | 1:弧光状态字5-6#传感器动作异常 | 否 |  | 否 | 启用
弧光状态字5-7#传感器动作 |  | 测量数据 | 弧光 | 000D.6 | UINT16 | 原始值 | 1 | 1 |  |  |  |  | R |  | 是 | 告警 |  |  | 1:弧光状态字5-7#传感器动作异常 | 否 |  | 否 | 启用
弧光状态字5-8#传感器动作 |  | 测量数据 | 弧光 | 000D.7 | UINT16 | 原始值 | 1 | 1 |  |  |  |  | R |  | 是 | 告警 |  |  | 1:弧光状态字5-8#传感器动作异常 | 否 |  | 否 | 启用
弧光状态字6-1#传感器动作 |  | 测量数据 | 弧光 | 000E.0 | UINT16 | 原始值 | 1 | 1 |  |  |  |  | R |  | 是 | 告警 |  |  | 1:弧光状态字6-1#传感器动作异常 | 否 |  | 否 | 启用
弧光状态字6-2#传感器动作 |  | 测量数据 | 弧光 | 000E.1 | UINT16 | 原始值 | 1 | 1 |  |  |  |  | R |  | 是 | 告警 |  |  | 1:弧光状态字6-2#传感器动作异常 | 否 |  | 否 | 启用
弧光状态字6-3#传感器动作 |  | 测量数据 | 弧光 | 000E.2 | UINT16 | 原始值 | 1 | 1 |  |  |  |  | R |  | 是 | 告警 |  |  | 1:弧光状态字6-3#传感器动作异常 | 否 |  | 否 | 启用
弧光状态字6-4#传感器动作 |  | 测量数据 | 弧光 | 000E.3 | UINT16 | 原始值 | 1 | 1 |  |  |  |  | R |  | 是 | 告警 |  |  | 1:弧光状态字6-4#传感器动作异常 | 否 |  | 否 | 启用
弧光状态字6-5#传感器动作 |  | 测量数据 | 弧光 | 000E.4 | UINT16 | 原始值 | 1 | 1 |  |  |  |  | R |  | 是 | 告警 |  |  | 1:弧光状态字6-5#传感器动作异常 | 否 |  | 否 | 启用
弧光状态字6-6#传感器动作 |  | 测量数据 | 弧光 | 000E.5 | UINT16 | 原始值 | 1 | 1 |  |  |  |  | R |  | 是 | 告警 |  |  | 1:弧光状态字6-6#传感器动作异常 | 否 |  | 否 | 启用
弧光状态字6-7#传感器动作 |  | 测量数据 | 弧光 | 000E.6 | UINT16 | 原始值 | 1 | 1 |  |  |  |  | R |  | 是 | 告警 |  |  | 1:弧光状态字6-7#传感器动作异常 | 否 |  | 否 | 启用
弧光状态字6-8#传感器动作 |  | 测量数据 | 弧光 | 000E.7 | UINT16 | 原始值 | 1 | 1 |  |  |  |  | R |  | 是 | 告警 |  |  | 1:弧光状态字6-8#传感器动作异常 | 否 |  | 否 | 启用
弧光状态字7-1#传感器动作 |  | 测量数据 | 弧光 | 000F.0 | UINT16 | 原始值 | 1 | 1 |  |  |  |  | R |  | 是 | 告警 |  |  | 1:弧光状态字7-1#传感器动作异常 | 否 |  | 否 | 启用
弧光状态字7-2#传感器动作 |  | 测量数据 | 弧光 | 000F.1 | UINT16 | 原始值 | 1 | 1 |  |  |  |  | R |  | 是 | 告警 |  |  | 1:弧光状态字7-2#传感器动作异常 | 否 |  | 否 | 启用
弧光状态字7-3#传感器动作 |  | 测量数据 | 弧光 | 000F.2 | UINT16 | 原始值 | 1 | 1 |  |  |  |  | R |  | 是 | 告警 |  |  | 1:弧光状态字7-3#传感器动作异常 | 否 |  | 否 | 启用
弧光状态字7-4#传感器动作 |  | 测量数据 | 弧光 | 000F.3 | UINT16 | 原始值 | 1 | 1 |  |  |  |  | R |  | 是 | 告警 |  |  | 1:弧光状态字7-4#传感器动作异常 | 否 |  | 否 | 启用
弧光状态字7-5#传感器动作 |  | 测量数据 | 弧光 | 000F.4 | UINT16 | 原始值 | 1 | 1 |  |  |  |  | R |  | 是 | 告警 |  |  | 1:弧光状态字7-5#传感器动作异常 | 否 |  | 否 | 启用
弧光状态字7-6#传感器动作 |  | 测量数据 | 弧光 | 000F.5 | UINT16 | 原始值 | 1 | 1 |  |  |  |  | R |  | 是 | 告警 |  |  | 1:弧光状态字7-6#传感器动作异常 | 否 |  | 否 | 启用
弧光状态字7-7#传感器动作 |  | 测量数据 | 弧光 | 000F.6 | UINT16 | 原始值 | 1 | 1 |  |  |  |  | R |  | 是 | 告警 |  |  | 1:弧光状态字7-7#传感器动作异常 | 否 |  | 否 | 启用
弧光状态字7-8#传感器动作 |  | 测量数据 | 弧光 | 000F.7 | UINT16 | 原始值 | 1 | 1 |  |  |  |  | R |  | 是 | 告警 |  |  | 1:弧光状态字7-8#传感器动作异常 | 否 |  | 否 | 启用
弧光状态字8-1#传感器动作 |  | 测量数据 | 弧光 | 0010.0 | UINT16 | 原始值 | 1 | 1 |  |  |  |  | R |  | 是 | 告警 |  |  | 1:弧光状态字8-1#传感器动作异常 | 否 |  | 否 | 启用
弧光状态字8-2#传感器动作 |  | 测量数据 | 弧光 | 0010.1 | UINT16 | 原始值 | 1 | 1 |  |  |  |  | R |  | 是 | 告警 |  |  | 1:弧光状态字8-2#传感器动作异常 | 否 |  | 否 | 启用
弧光状态字8-3#传感器动作 |  | 测量数据 | 弧光 | 0010.2 | UINT16 | 原始值 | 1 | 1 |  |  |  |  | R |  | 是 | 告警 |  |  | 1:弧光状态字8-3#传感器动作异常 | 否 |  | 否 | 启用
弧光状态字8-4#传感器动作 |  | 测量数据 | 弧光 | 0010.3 | UINT16 | 原始值 | 1 | 1 |  |  |  |  | R |  | 是 | 告警 |  |  | 1:弧光状态字8-4#传感器动作异常 | 否 |  | 否 | 启用
弧光状态字8-5#传感器动作 |  | 测量数据 | 弧光 | 0010.4 | UINT16 | 原始值 | 1 | 1 |  |  |  |  | R |  | 是 | 告警 |  |  | 1:弧光状态字8-5#传感器动作异常 | 否 |  | 否 | 启用
弧光状态字8-6#传感器动作 |  | 测量数据 | 弧光 | 0010.5 | UINT16 | 原始值 | 1 | 1 |  |  |  |  | R |  | 是 | 告警 |  |  | 1:弧光状态字8-6#传感器动作异常 | 否 |  | 否 | 启用
弧光状态字8-7#传感器动作 |  | 测量数据 | 弧光 | 0010.6 | UINT16 | 原始值 | 1 | 1 |  |  |  |  | R |  | 是 | 告警 |  |  | 1:弧光状态字8-7#传感器动作异常 | 否 |  | 否 | 启用
弧光状态字8-8#传感器动作 |  | 测量数据 | 弧光 | 0010.7 | UINT16 | 原始值 | 1 | 1 |  |  |  |  | R |  | 是 | 告警 |  |  | 1:弧光状态字8-8#传感器动作异常 | 否 |  | 否 | 启用

## IRELAY50E
点位名称* | 点位简称 | 点位类型* | 数据标签 | 数据地址* | 数据类型* | 解码规则 | 寄存器数量 | Bit长度 | 时间模板 | 计算能耗 | 单位 | 变比 | 访问规则 | 翻译枚举 | 是否推送事件 | 事件类型 | 事件时间点位 | 事件信息点位 | 事件枚举 | 事件自恢复 | 自恢复枚举值 | 是否保存历史 | 状态
A相电流 | Ia | 测量数据 | 电流 | 0028 | FLOAT32 | 原始值 | 2 |  |  | 否 | A |  | R |  | 否 | [6 empty] | 是 | 启用
B相电流 | Ib | 测量数据 | 电流 | 002A | FLOAT32 | 原始值 | 2 |  |  | 否 | A |  | R |  | 否 | [6 empty] | 是 | 启用
C相电流 | Ic | 测量数据 | 电流 | 002C | FLOAT32 | 原始值 | 2 |  |  | 否 | A |  | R |  | 否 | [6 empty] | 是 | 启用
A相电压 | Ua | 测量数据 | 电压 | 0040 | FLOAT32 | 原始值 | 2 |  |  | 否 | kV |  | R |  | 否 | [6 empty] | 是 | 启用
B相电压 | Ub | 测量数据 | 电压 | 0042 | FLOAT32 | 原始值 | 2 |  |  | 否 | kV |  | R |  | 否 | [6 empty] | 是 | 启用
C相电压 | Uc | 测量数据 | 电压 | 0044 | FLOAT32 | 原始值 | 2 |  |  | 否 | kV |  | R |  | 否 | [6 empty] | 是 | 启用
AB线电压 | Uab | 测量数据 | 电压 | 0046 | FLOAT32 | 原始值 | 2 |  |  | 否 | kV |  | R |  | 否 | [6 empty] | 是 | 启用
BC线电压 | Ubc | 测量数据 | 电压 | 0048 | FLOAT32 | 原始值 | 2 |  |  | 否 | kV |  | R |  | 否 | [6 empty] | 是 | 启用
CA线电压 | Uca | 测量数据 | 电压 | 004A | FLOAT32 | 原始值 | 2 |  |  | 否 | kV |  | R |  | 否 | [6 empty] | 是 | 启用
零序电流 |  | 测量数据 | 电流 | 0266 | FLOAT32 | 原始值 | 2 |  |  | 否 | A |  | R |  | 否 | [6 empty] | 否 | 启用
零序电压 |  | 测量数据 | 电压 | 027A | FLOAT32 | 原始值 | 2 |  |  | 否 | V |  | R |  | 否 | [6 empty] | 否 | 启用
总频率 | Hz | 测量数据 | 频率 | 003A | FLOAT32 | 原始值 | 2 |  |  | 否 | Hz |  | R |  | 否 | [6 empty] | 否 | 启用
A相有功功率 | Pa | 测量数据 | 功率 | 004C | FLOAT32 | 原始值 | 2 |  |  | 否 | kW |  | R |  | 否 | [6 empty] | 是 | 启用
B相有功功率 | Pb | 测量数据 | 功率 | 004E | FLOAT32 | 原始值 | 2 |  |  | 否 | kW |  | R |  | 否 | [6 empty] | 是 | 启用
C相有功功率 | Pc | 测量数据 | 功率 | 0050 | FLOAT32 | 原始值 | 2 |  |  | 否 | kW |  | R |  | 否 | [6 empty] | 是 | 启用
A相无功功率 | Qa | 测量数据 | 功率 | 0052 | FLOAT32 | 原始值 | 2 |  |  | 否 | kvar |  | R |  | 否 | [6 empty] | 是 | 启用
B相无功功率 | Qb | 测量数据 | 功率 | 0054 | FLOAT32 | 原始值 | 2 |  |  | 否 | kvar |  | R |  | 否 | [6 empty] | 是 | 启用
C相无功功率 | Qc | 测量数据 | 功率 | 0056 | FLOAT32 | 原始值 | 2 |  |  | 否 | kvar |  | R |  | 否 | [6 empty] | 是 | 启用
A相视在功率 | Sa | 测量数据 | 功率 | 0058 | FLOAT32 | 原始值 | 2 |  |  | 否 | kVA |  | R |  | 否 | [6 empty] | 是 | 启用
B相视在功率 | Sb | 测量数据 | 功率 | 005A | FLOAT32 | 原始值 | 2 |  |  | 否 | kVA |  | R |  | 否 | [6 empty] | 是 | 启用
C相视在功率 | Sc | 测量数据 | 功率 | 005C | FLOAT32 | 原始值 | 2 |  |  | 否 | kVA |  | R |  | 否 | [6 empty] | 是 | 启用
A相功率因数 | PFa | 测量数据 | 功率 | 005E | FLOAT32 | 原始值 | 2 |  |  | 否 |  |  | R |  | 否 | [6 empty] | 是 | 启用
B相功率因数 | PFb | 测量数据 | 功率 | 0061 | FLOAT32 | 原始值 | 2 |  |  | 否 |  |  | R |  | 否 | [6 empty] | 是 | 启用
C相功率因数 | PFc | 测量数据 | 功率 | 0063 | FLOAT32 | 原始值 | 2 |  |  | 否 |  |  | R |  | 否 | [6 empty] | 是 | 启用
总功率因数 | PF | 测量数据 | 功率 | 0065 | FLOAT32 | 原始值 | 2 |  |  | 否 |  |  | R |  | 否 | [6 empty] | 是 | 启用
DI-1 |  | 运行状态 |  | 00080 | UINT16 | 原始值 | 1 |  |  | 否 |  |  | R/W |  | 否 | [6 empty] | 否 | 启用
DI-2 |  | 运行状态 |  | 00081 | UINT16 | 原始值 | 1 |  |  | 否 |  |  | R/W |  | 否 | [6 empty] | 否 | 启用
DI-3 |  | 运行状态 |  | 00082 | UINT16 | 原始值 | 1 |  |  | 否 |  |  | R/W |  | 否 | [6 empty] | 否 | 启用
DI-4 |  | 运行状态 |  | 00083 | UINT16 | 原始值 | 1 |  |  | 否 |  |  | R/W |  | 否 | [6 empty] | 否 | 启用
DI-5 |  | 运行状态 |  | 00084 | UINT16 | 原始值 | 1 |  |  | 否 |  |  | R/W |  | 否 | [6 empty] | 否 | 启用
DI-6 |  | 运行状态 |  | 00085 | UINT16 | 原始值 | 1 |  |  | 否 |  |  | R/W |  | 否 | [6 empty] | 否 | 启用
DI-7 |  | 运行状态 |  | 00086 | UINT16 | 原始值 | 1 |  |  | 否 |  |  | R/W |  | 否 | [6 empty] | 否 | 启用
DI-8 |  | 运行状态 |  | 00087 | UINT16 | 原始值 | 1 |  |  | 否 |  |  | R/W |  | 否 | [6 empty] | 否 | 启用
DI-9 |  | 运行状态 |  | 00088 | UINT16 | 原始值 | 1 |  |  | 否 |  |  | R/W |  | 否 | [6 empty] | 否 | 启用
大电流闭锁 |  | 测量数据 |  | 00160 | UINT16 | 原始值 | 1 |  |  | 否 |  |  | R/W |  | 否 | [6 empty] | 否 | 启用
充电保护 |  | 测量数据 |  | 00161 | UINT16 | 原始值 | 1 |  |  | 否 |  |  | R/W |  | 否 | [6 empty] | 否 | 启用
相电流加速 |  | 测量数据 |  | 00162 | UINT16 | 原始值 | 1 |  |  | 否 |  |  | R/W |  | 否 | [6 empty] | 否 | 启用
速断保护 |  | 测量数据 |  | 00163 | UINT16 | 原始值 | 1 |  |  | 否 |  |  | R/W |  | 否 | [6 empty] | 否 | 启用
过流保护 |  | 测量数据 |  | 00165 | UINT16 | 原始值 | 1 |  |  | 否 |  |  | R/W |  | 否 | [6 empty] | 否 | 启用
过负荷 |  | 测量数据 |  | 00166 | UINT16 | 原始值 | 1 |  |  | 否 |  |  | R/W |  | 否 | [6 empty] | 否 | 启用
反时限过流 |  | 测量数据 |  | 00167 | UINT16 | 原始值 | 1 |  |  | 否 |  |  | R/W |  | 否 | [6 empty] | 否 | 启用
零序过流Ⅰ段 |  | 测量数据 |  | 00168 | UINT16 | 原始值 | 1 |  |  | 否 |  |  | R/W |  | 否 | [6 empty] | 否 | 启用
零序过流Ⅱ段 |  | 测量数据 |  | 00169 | UINT16 | 原始值 | 1 |  |  | 否 |  |  | R/W |  | 否 | [6 empty] | 否 | 启用
零序过流Ⅲ段 |  | 测量数据 |  | 001610 | UINT16 | 原始值 | 1 |  |  | 否 |  |  | R/W |  | 否 | [6 empty] | 否 | 启用
零序反时限 |  | 测量数据 |  | 001611 | UINT16 | 原始值 | 1 |  |  | 否 |  |  | R/W |  | 否 | [6 empty] | 否 | 启用
IX过流Ⅰ段 |  | 测量数据 |  | 001612 | UINT16 | 原始值 | 1 |  |  | 否 |  |  | R/W |  | 否 | [6 empty] | 否 | 启用
IX过流Ⅱ段 |  | 测量数据 |  | 001613 | UINT16 | 原始值 | 1 |  |  | 否 |  |  | R/W |  | 否 | [6 empty] | 否 | 启用
IX过流Ⅲ段 |  | 测量数据 |  | 001614 | UINT16 | 原始值 | 1 |  |  | 否 |  |  | R/W |  | 否 | [6 empty] | 否 | 启用
IX反时限 |  | 测量数据 |  | 001615 | UINT16 | 原始值 | 1 |  |  | 否 |  |  | R/W |  | 否 | [6 empty] | 否 | 启用
负序过流 |  | 测量数据 |  | 00170 | UINT16 | 原始值 | 1 |  |  | 否 |  |  | R/W |  | 否 | [6 empty] | 否 | 启用
负序反时限 |  | 测量数据 |  | 00171 | UINT16 | 原始值 | 1 |  |  | 否 |  |  | R/W |  | 否 | [6 empty] | 否 | 启用
过电压保护 |  | 测量数据 |  | 00172 | UINT16 | 原始值 | 1 |  |  | 否 |  |  | R/W |  | 否 | [6 empty] | 否 | 启用
低电压保护 |  | 测量数据 |  | 00173 | UINT16 | 原始值 | 1 |  |  | 否 |  |  | R/W |  | 否 | [6 empty] | 否 | 启用
VX过压 |  | 测量数据 |  | 00174 | UINT16 | 原始值 | 1 |  |  | 否 |  |  | R/W |  | 否 | [6 empty] | 否 | 启用
VX低压 |  | 测量数据 |  | 00175 | UINT16 | 原始值 | 1 |  |  | 否 |  |  | R/W |  | 否 | [6 empty] | 否 | 启用
高周保护 |  | 测量数据 |  | 00176 | UINT16 | 原始值 | 1 |  |  | 否 |  |  | R/W |  | 否 | [6 empty] | 否 | 启用
低周保护 |  | 测量数据 |  | 00177 | UINT16 | 原始值 | 1 |  |  | 否 |  |  | R/W |  | 否 | [6 empty] | 否 | 启用
功率保护 |  | 测量数据 |  | 00178 | UINT16 | 原始值 | 1 |  |  | 否 |  |  | R/W |  | 否 | [6 empty] | 否 | 启用
重合闸 |  | 测量数据 |  | 00179 | UINT16 | 原始值 | 1 |  |  | 否 |  |  | R/W |  | 否 | [6 empty] | 否 | 启用
绝缘监视 |  | 测量数据 |  | 001710 | UINT16 | 原始值 | 1 |  |  | 否 |  |  | R/W |  | 否 | [6 empty] | 否 | 启用
TV断线 |  | 测量数据 |  | 001711 | UINT16 | 原始值 | 1 |  |  | 否 |  |  | R/W |  | 否 | [6 empty] | 否 | 启用
TA监视 |  | 测量数据 |  | 001712 | UINT16 | 原始值 | 1 |  |  | 否 |  |  | R/W |  | 否 | [6 empty] | 否 | 启用
控制回路监视 |  | 测量数据 |  | 001713 | UINT16 | 原始值 | 1 |  |  | 否 |  |  | R/W |  | 否 | [6 empty] | 否 | 启用
低压解列 |  | 测量数据 |  | 00187 | UINT16 | 原始值 | 1 |  |  | 否 |  |  | R/W |  | 否 | [6 empty] | 否 | 启用
小电流接地告警 |  | 测量数据 |  | 00188 | UINT16 | 原始值 | 1 |  |  | 否 |  |  | R/W |  | 否 | [6 empty] | 否 | 启用
电动机起动时间 |  | 测量数据 |  | 00189 | UINT16 | 原始值 | 1 |  |  | 否 |  |  | R/W |  | 否 | [6 empty] | 否 | 启用
过热保护 |  | 测量数据 |  | 001810 | UINT16 | 原始值 | 1 |  |  | 否 |  |  | R/W |  | 否 | [6 empty] | 否 | 启用
堵转保护 |  | 测量数据 |  | 001811 | UINT16 | 原始值 | 1 |  |  | 否 |  |  | R/W |  | 否 | [6 empty] | 否 | 启用
大电流闭锁压板状态 |  | 保护参数 |  | 1B62 | UINT16 | 原始值 | 1 |  |  | 否 |  |  | R/W | 0:退出,1:投入 | 否 | [6 empty] | 否 | 启用
充电保护压板状态 |  | 保护参数 |  | 1B63 | UINT16 | 原始值 | 1 |  |  | 否 |  |  | R/W | 0:退出,1:投入 | 否 | [6 empty] | 否 | 启用
相电流加速压板状态 |  | 保护参数 |  | 1B64 | UINT16 | 原始值 | 1 |  |  | 否 |  |  | R/W | 0:退出,1:投入 | 否 | [6 empty] | 否 | 启用
速断保护压板状态 |  | 保护参数 |  | 1B65 | UINT16 | 原始值 | 1 |  |  | 否 |  |  | R/W | 0:退出,1:投入 | 否 | [6 empty] | 否 | 启用
过流保护压板状态 |  | 保护参数 |  | 1B67 | UINT16 | 原始值 | 1 |  |  | 否 |  |  | R/W | 0:退出,1:投入 | 否 | [6 empty] | 否 | 启用
过负荷压板状态 |  | 保护参数 |  | 1B68 | UINT16 | 原始值 | 1 |  |  | 否 |  |  | R/W | 0:退出,1:投入 | 否 | [6 empty] | 否 | 启用
反时限过流压板状态 |  | 保护参数 |  | 1B69 | UINT16 | 原始值 | 1 |  |  | 否 |  |  | R/W | 0:退出,1:投入 | 否 | [6 empty] | 否 | 启用
零序过流Ⅰ段压板状态 |  | 保护参数 |  | 1B6A | UINT16 | 原始值 | 1 |  |  | 否 |  |  | R/W | 0:退出,1:投入 | 否 | [6 empty] | 否 | 启用
零序过流Ⅱ段压板状态 |  | 保护参数 |  | 1B6B | UINT16 | 原始值 | 1 |  |  | 否 |  |  | R/W | 0:退出,1:投入 | 否 | [6 empty] | 否 | 启用
零序过流Ⅲ段压板状态 |  | 保护参数 |  | 1B6C | UINT16 | 原始值 | 1 |  |  | 否 |  |  | R/W | 0:退出,1:投入 | 否 | [6 empty] | 否 | 启用
零序反时限压板状态 |  | 保护参数 |  | 1B6D | UINT16 | 原始值 | 1 |  |  | 否 |  |  | R/W | 0:退出,1:投入 | 否 | [6 empty] | 否 | 启用
IX过流Ⅰ段压板状态 |  | 保护参数 |  | 1B6E | UINT16 | 原始值 | 1 |  |  | 否 |  |  | R/W | 0:退出,1:投入 | 否 | [6 empty] | 否 | 启用
IX过流Ⅱ段压板状态 |  | 保护参数 |  | 1B6F | UINT16 | 原始值 | 1 |  |  | 否 |  |  | R/W | 0:退出,1:投入 | 否 | [6 empty] | 否 | 启用
IX过流Ⅲ段压板状态 |  | 保护参数 |  | 1B70 | UINT16 | 原始值 | 1 |  |  | 否 |  |  | R/W | 0:退出,1:投入 | 否 | [6 empty] | 否 | 启用
IX反时限压板状态 |  | 保护参数 |  | 1B71 | UINT16 | 原始值 | 1 |  |  | 否 |  |  | R/W | 0:退出,1:投入 | 否 | [6 empty] | 否 | 启用
负序过流压板状态 |  | 保护参数 |  | 1B72 | UINT16 | 原始值 | 1 |  |  | 否 |  |  | R/W | 0:退出,1:投入 | 否 | [6 empty] | 否 | 启用
负序反时限压板状态 |  | 保护参数 |  | 1B73 | UINT16 | 原始值 | 1 |  |  | 否 |  |  | R/W | 0:退出,1:投入 | 否 | [6 empty] | 否 | 启用
过电压保护压板状态 |  | 保护参数 |  | 1B74 | UINT16 | 原始值 | 1 |  |  | 否 |  |  | R/W | 0:退出,1:投入 | 否 | [6 empty] | 否 | 启用
低电压保护压板状态 |  | 保护参数 |  | 1B75 | UINT16 | 原始值 | 1 |  |  | 否 |  |  | R/W | 0:退出,1:投入 | 否 | [6 empty] | 否 | 启用
VX过压压板状态 |  | 保护参数 |  | 1B76 | UINT16 | 原始值 | 1 |  |  | 否 |  |  | R/W | 0:退出,1:投入 | 否 | [6 empty] | 否 | 启用
VX低压压板状态 |  | 保护参数 |  | 1B77 | UINT16 | 原始值 | 1 |  |  | 否 |  |  | R/W | 0:退出,1:投入 | 否 | [6 empty] | 否 | 启用
高周保护压板状态 |  | 保护参数 |  | 1B78 | UINT16 | 原始值 | 1 |  |  | 否 |  |  | R/W | 0:退出,1:投入 | 否 | [6 empty] | 否 | 启用
低周保护压板状态 |  | 保护参数 |  | 1B79 | UINT16 | 原始值 | 1 |  |  | 否 |  |  | R/W | 0:退出,1:投入 | 否 | [6 empty] | 否 | 启用
功率保护压板状态 |  | 保护参数 |  | 1B7A | UINT16 | 原始值 | 1 |  |  | 否 |  |  | R/W | 0:退出,1:投入 | 否 | [6 empty] | 否 | 启用
重合闸压板状态 |  | 保护参数 |  | 1B7C | UINT16 | 原始值 | 1 |  |  | 否 |  |  | R/W | 0:退出,1:投入 | 否 | [6 empty] | 否 | 启用
绝缘监视压板状态 |  | 保护参数 |  | 1B7D | UINT16 | 原始值 | 1 |  |  | 否 |  |  | R/W | 0:退出,1:投入 | 否 | [6 empty] | 否 | 启用
TV断线压板状态 |  | 保护参数 |  | 1B7E | UINT16 | 原始值 | 1 |  |  | 否 |  |  | R/W | 0:退出,1:投入 | 否 | [6 empty] | 否 | 启用
TA监视压板状态 |  | 保护参数 |  | 1B7F | UINT16 | 原始值 | 1 |  |  | 否 |  |  | R/W | 0:退出,1:投入 | 否 | [6 empty] | 否 | 启用
控制回路监视压板状态 |  | 保护参数 |  | 1B80 | UINT16 | 原始值 | 1 |  |  | 否 |  |  | R/W | 0:退出,1:投入 | 否 | [6 empty] | 否 | 启用
低压解列压板状态 |  | 保护参数 |  | 1B81 | UINT16 | 原始值 | 1 |  |  | 否 |  |  | R/W | 0:退出,1:投入 | 否 | [6 empty] | 否 | 启用
小电流接地告警压板状态 |  | 保护参数 |  | 1B82 | UINT16 | 原始值 | 1 |  |  | 否 |  |  | R/W | 0:退出,1:投入 | 否 | [6 empty] | 否 | 启用
电动机起动时间压板状态 |  | 保护参数 |  | 1B83 | UINT16 | 原始值 | 1 |  |  | 否 |  |  | R/W | 0:退出,1:投入 | 否 | [6 empty] | 否 | 启用
过热保护压板状态 |  | 保护参数 |  | 1B84 | UINT16 | 原始值 | 1 |  |  | 否 |  |  | R/W | 0:退出,1:投入 | 否 | [6 empty] | 否 | 启用
堵转保护压板状态 |  | 保护参数 |  | 1B85 | UINT16 | 原始值 | 1 |  |  | 否 |  |  | R/W | 0:退出,1:投入 | 否 | [6 empty] | 否 | 启用
大电流闭锁电流定值 |  | 保护参数 |  | 1BC7 | UINT16 | 原始值 | 1 |  |  | 否 | A | 0.01 | R/W |  | 否 | [6 empty] | 否 | 启用
充电保护电流定值 |  | 保护参数 |  | 1BCD | UINT16 | 原始值 | 1 |  |  | 否 | A | 0.01 | R/W |  | 否 | [6 empty] | 否 | 启用
充电保护时间定值 |  | 保护参数 |  | 1BCE | UINT16 | 原始值 | 1 |  |  | 否 | s | 0.01 | R/W |  | 否 | [6 empty] | 否 | 启用
速断保护电流定值 |  | 保护参数 |  | 1BD8 | UINT16 | 原始值 | 1 |  |  | 否 | A | 0.01 | R/W |  | 否 | [6 empty] | 否 | 启用
限时速断电流定值 |  | 保护参数 |  | 1BDD | UINT16 | 原始值 | 1 |  |  | 否 | A | 0.01 | R/W |  | 否 | [6 empty] | 否 | 启用
限时速断时间定值 |  | 保护参数 |  | 1BDE | UINT16 | 原始值 | 1 |  |  | 否 | s | 0.01 | R/W |  | 否 | [6 empty] | 否 | 启用
过流保护电流定值 |  | 保护参数 |  | 1BE3 | UINT16 | 原始值 | 1 |  |  | 否 | A | 0.01 | R/W |  | 否 | [6 empty] | 否 | 启用
过流保护时间定值 |  | 保护参数 |  | 1BE4 | UINT16 | 原始值 | 1 |  |  | 否 | s | 0.01 | R/W |  | 否 | [6 empty] | 否 | 启用
过负荷电流定值 |  | 保护参数 |  | 1BE7 | UINT16 | 原始值 | 1 |  |  | 否 | A | 0.01 | R/W |  | 否 | [6 empty] | 否 | 启用
过负荷时间定值 |  | 保护参数 |  | 1BE8 | UINT16 | 原始值 | 1 |  |  | 否 | s | 0.01 | R/W |  | 否 | [6 empty] | 否 | 启用
反时限过流电流定值 |  | 保护参数 |  | 1BED | UINT16 | 原始值 | 1 |  |  | 否 | A | 0.01 | R/W |  | 否 | [6 empty] | 否 | 启用
反时限过流时间系数 |  | 保护参数 |  | 1BEE | UINT16 | 原始值 | 1 |  |  | 否 |  | 0.01 | R/W |  | 否 | [6 empty] | 否 | 启用
零序过流Ⅰ段电流定值 |  | 保护参数 |  | 1BF5 | UINT16 | 原始值 | 1 |  |  | 否 | A | 0.01 | R/W |  | 否 | [6 empty] | 否 | 启用
零序过流Ⅰ段时间定值 |  | 保护参数 |  | 1BF6 | UINT16 | 原始值 | 1 |  |  | 否 | s | 0.01 | R/W |  | 否 | [6 empty] | 否 | 启用
零序过流Ⅱ段电流定值 |  | 保护参数 |  | 1BFC | UINT16 | 原始值 | 1 |  |  | 否 | A | 0.01 | R/W |  | 否 | [6 empty] | 否 | 启用
零序过流Ⅱ段时间定值 |  | 保护参数 |  | 1BFD | UINT16 | 原始值 | 1 |  |  | 否 | s | 0.01 | R/W |  | 否 | [6 empty] | 否 | 启用
零序过流Ⅲ段电流定值 |  | 保护参数 |  | 1C03 | UINT16 | 原始值 | 1 |  |  | 否 | A | 0.01 | R/W |  | 否 | [6 empty] | 否 | 启用
零序过流Ⅲ段时间定值 |  | 保护参数 |  | 1C04 | UINT16 | 原始值 | 1 |  |  | 否 | s | 0.01 | R/W |  | 否 | [6 empty] | 否 | 启用
零序反时限电流定值 |  | 保护参数 |  | 1C09 | UINT16 | 原始值 | 1 |  |  | 否 | A | 0.01 | R/W |  | 否 | [6 empty] | 否 | 启用
零序反时限时间系数 |  | 保护参数 |  | 1C0A | UINT16 | 原始值 | 1 |  |  | 否 |  | 0.01 | R/W |  | 否 | [6 empty] | 否 | 启用
IX过流Ⅰ段电流定值 |  | 保护参数 |  | 1C0F | UINT16 | 原始值 | 1 |  |  | 否 | A | 0.01 | R/W |  | 否 | [6 empty] | 否 | 启用
IX过流Ⅰ段时间定值 |  | 保护参数 |  | 1C10 | UINT16 | 原始值 | 1 |  |  | 否 | s | 0.01 | R/W |  | 否 | [6 empty] | 否 | 启用
IX过流Ⅱ段电流定值 |  | 保护参数 |  | 1C14 | UINT16 | 原始值 | 1 |  |  | 否 | A | 0.01 | R/W |  | 否 | [6 empty] | 否 | 启用
IX过流Ⅱ段时间定值 |  | 保护参数 |  | 1C15 | UINT16 | 原始值 | 1 |  |  | 否 | s | 0.01 | R/W |  | 否 | [6 empty] | 否 | 启用
IX过流Ⅲ段电流定值 |  | 保护参数 |  | 1C19 | UINT16 | 原始值 | 1 |  |  | 否 | A | 0.01 | R/W |  | 否 | [6 empty] | 否 | 启用
IX过流Ⅲ段时间定值 |  | 保护参数 |  | 1C1A | UINT16 | 原始值 | 1 |  |  | 否 | s | 0.01 | R/W |  | 否 | [6 empty] | 否 | 启用
IX过流反时限电流定值 |  | 保护参数 |  | 1C1F | UINT16 | 原始值 | 1 |  |  | 否 | A | 0.01 | R/W |  | 否 | [6 empty] | 否 | 启用
IX过流反时限时间系数 |  | 保护参数 |  | 1C20 | UINT16 | 原始值 | 1 |  |  | 否 |  | 0.01 | R/W |  | 否 | [6 empty] | 否 | 启用
负序过流电流定值 |  | 保护参数 |  | 1C25 | UINT16 | 原始值 | 1 |  |  | 否 | A | 0.01 | R/W |  | 否 | [6 empty] | 否 | 启用
负序过流时间定值 |  | 保护参数 |  | 1C26 | UINT16 | 原始值 | 1 |  |  | 否 | s | 0.01 | R/W |  | 否 | [6 empty] | 否 | 启用
负序反时限电流定值 |  | 保护参数 |  | 1C2B | UINT16 | 原始值 | 1 |  |  | 否 | A | 0.01 | R/W |  | 否 | [6 empty] | 否 | 启用
负序反时限时间系数 |  | 保护参数 |  | 1C2C | UINT16 | 原始值 | 1 |  |  | 否 |  | 0.01 | R/W |  | 否 | [6 empty] | 否 | 启用
过电压保护电压定值 |  | 保护参数 |  | 1C31 | UINT16 | 原始值 | 1 |  |  | 否 | V | 0.01 | R/W |  | 否 | [6 empty] | 否 | 启用
过电压保护时间定值 |  | 保护参数 |  | 1C32 | UINT16 | 原始值 | 1 |  |  | 否 | s | 0.01 | R/W |  | 否 | [6 empty] | 否 | 启用
低电压保护电压定值 |  | 保护参数 |  | 1C3A | UINT16 | 原始值 | 1 |  |  | 否 | V | 0.01 | R/W |  | 否 | [6 empty] | 否 | 启用
低电压保护时间定值 |  | 保护参数 |  | 1C3B | UINT16 | 原始值 | 1 |  |  | 否 | s | 0.01 | R/W |  | 否 | [6 empty] | 否 | 启用
VX过压电压定值 |  | 保护参数 |  | 1C3F | UINT16 | 原始值 | 1 |  |  | 否 | V | 0.01 | R/W |  | 否 | [6 empty] | 否 | 启用
VX过压时间定值 |  | 保护参数 |  | 1C40 | UINT16 | 原始值 | 1 |  |  | 否 | s | 0.01 | R/W |  | 否 | [6 empty] | 否 | 启用
VX低压电压定值 |  | 保护参数 |  | 1C44 | UINT16 | 原始值 | 1 |  |  | 否 | V | 0.01 | R/W |  | 否 | [6 empty] | 否 | 启用
VX低压时间定值 |  | 保护参数 |  | 1C45 | UINT16 | 原始值 | 1 |  |  | 否 | s | 0.01 | R/W |  | 否 | [6 empty] | 否 | 启用
高周保护频率定值 |  | 保护参数 |  | 1C49 | UINT16 | 原始值 | 1 |  |  | 否 | Hz | 0.01 | R/W |  | 否 | [6 empty] | 否 | 启用
高周保护时间定值 |  | 保护参数 |  | 1C4A | UINT16 | 原始值 | 1 |  |  | 否 | s | 0.01 | R/W |  | 否 | [6 empty] | 否 | 启用
低周保护频率定值 |  | 保护参数 |  | 1C51 | UINT16 | 原始值 | 1 |  |  | 否 | Hz | 0.01 | R/W |  | 否 | [6 empty] | 否 | 启用
低周保护时间定值 |  | 保护参数 |  | 1C52 | UINT16 | 原始值 | 1 |  |  | 否 | s | 0.01 | R/W |  | 否 | [6 empty] | 否 | 启用
功率保护功率定值 |  | 保护参数 |  | 1C57 | UINT16 | 原始值 | 1 |  |  | 否 | W | 0.01 | R/W |  | 否 | [6 empty] | 否 | 启用
功率保护时间定值 |  | 保护参数 |  | 1C58 | UINT16 | 原始值 | 1 |  |  | 否 | s | 0.01 | R/W |  | 否 | [6 empty] | 否 | 启用
重合闸时间定值 |  | 保护参数 |  | 1C69 | UINT16 | 原始值 | 1 |  |  | 否 | s | 0.01 | R/W |  | 否 | [6 empty] | 否 | 启用
绝缘监视电压定值 |  | 保护参数 |  | 1C6C | UINT16 | 原始值 | 1 |  |  | 否 | V | 0.01 | R/W |  | 否 | [6 empty] | 否 | 启用
绝缘监视时间定值 |  | 保护参数 |  | 1C6D | UINT16 | 原始值 | 1 |  |  | 否 | s | 0.01 | R/W |  | 否 | [6 empty] | 否 | 启用
控制回路监视时间定值 |  | 保护参数 |  | 1C73 | UINT16 | 原始值 | 1 |  |  | 否 | s | 0.01 | R/W |  | 否 | [6 empty] | 否 | 启用
低压解列电压定值 |  | 保护参数 |  | 1C78 | UINT16 | 原始值 | 1 |  |  | 否 | V | 0.01 | R/W |  | 否 | [6 empty] | 否 | 启用
低压解列时间定值 |  | 保护参数 |  | 1C79 | UINT16 | 原始值 | 1 |  |  | 否 | s | 0.01 | R/W |  | 否 | [6 empty] | 否 | 启用
小电流接地告警电流定值 |  | 保护参数 |  | 1C7E | UINT16 | 原始值 | 1 |  |  | 否 | A | 0.01 | R/W |  | 否 | [6 empty] | 否 | 启用
小电流接地告警时间定值 |  | 保护参数 |  | 1C80 | UINT16 | 原始值 | 1 |  |  | 否 | s | 0.01 | R/W |  | 否 | [6 empty] | 否 | 启用
起动时间过长时间定值参数 |  | 保护参数 |  | 1C8B | UINT16 | 原始值 | 1 |  |  | 否 | s | 0.1 | R/W |  | 否 | [6 empty] | 否 | 启用
过热保护电流定值 |  | 保护参数 |  | 1C8F | UINT16 | 原始值 | 1 |  |  | 否 | A | 0.01 | R/W |  | 否 | [6 empty] | 否 | 启用
过热保护时间定值 |  | 保护参数 |  | 1C90 | UINT16 | 原始值 | 1 |  |  | 否 | s | 1 | R/W |  | 否 | [6 empty] | 否 | 启用
堵转保护电流定值 |  | 保护参数 |  | 1C95 | UINT16 | 原始值 | 1 |  |  | 否 | A | 0.01 | R/W |  | 否 | [6 empty] | 否 | 启用
堵转保护时间定值 |  | 保护参数 |  | 1C96 | UINT16 | 原始值 | 1 |  |  | 否 | s | 0.01 | R/W |  | 否 | [6 empty] | 否 | 启用

## IRELAY60E
点位名称* | 点位简称 | 点位类型* | 数据标签 | 数据地址* | 数据类型* | 解码规则 | 寄存器数量 | Bit长度 | 时间模板 | 计算能耗 | 单位 | 变比 | 访问规则 | 翻译枚举 | 是否推送事件 | 事件类型 | 事件时间点位 | 事件信息点位 | 事件枚举 | 事件自恢复 | 自恢复枚举值 | 是否保存历史 | 状态
A相电流 | Ia | 测量数据 | 电流 | 0028 | FLOAT32 | 原始值 | 2 |  |  | 否 | A |  | R |  | 否 | [6 empty] | 是 | 启用
B相电流 | Ib | 测量数据 | 电流 | 002A | FLOAT32 | 原始值 | 2 |  |  | 否 | A |  | R |  | 否 | [6 empty] | 是 | 启用
C相电流 | Ic | 测量数据 | 电流 | 002C | FLOAT32 | 原始值 | 2 |  |  | 否 | A |  | R |  | 否 | [6 empty] | 是 | 启用
A相电压 | Ua | 测量数据 | 电压 | 0040 | FLOAT32 | 原始值 | 2 |  |  | 否 | kV |  | R |  | 否 | [6 empty] | 是 | 启用
B相电压 | Ub | 测量数据 | 电压 | 0042 | FLOAT32 | 原始值 | 2 |  |  | 否 | kV |  | R |  | 否 | [6 empty] | 是 | 启用
C相电压 | Uc | 测量数据 | 电压 | 0044 | FLOAT32 | 原始值 | 2 |  |  | 否 | kV |  | R |  | 否 | [6 empty] | 是 | 启用
AB线电压 | Uab | 测量数据 | 电压 | 0046 | FLOAT32 | 原始值 | 2 |  |  | 否 | kV |  | R |  | 否 | [6 empty] | 是 | 启用
BC线电压 | Ubc | 测量数据 | 电压 | 0048 | FLOAT32 | 原始值 | 2 |  |  | 否 | kV |  | R |  | 否 | [6 empty] | 是 | 启用
CA线电压 | Uca | 测量数据 | 电压 | 004A | FLOAT32 | 原始值 | 2 |  |  | 否 | kV |  | R |  | 否 | [6 empty] | 是 | 启用
零序电流 |  | 测量数据 | 电流 | 0266 | FLOAT32 | 原始值 | 2 |  |  | 否 | A |  | R |  | 否 | [6 empty] | 否 | 启用
零序电压 |  | 测量数据 | 电压 | 027A | FLOAT32 | 原始值 | 2 |  |  | 否 | V |  | R |  | 否 | [6 empty] | 否 | 启用
总频率 | Hz | 测量数据 | 频率 | 003A | FLOAT32 | 原始值 | 2 |  |  | 否 | Hz |  | R |  | 否 | [6 empty] | 否 | 启用
A相有功功率 | Pa | 测量数据 | 功率 | 004C | FLOAT32 | 原始值 | 2 |  |  | 否 | kW |  | R |  | 否 | [6 empty] | 是 | 启用
B相有功功率 | Pb | 测量数据 | 功率 | 004E | FLOAT32 | 原始值 | 2 |  |  | 否 | kW |  | R |  | 否 | [6 empty] | 是 | 启用
C相有功功率 | Pc | 测量数据 | 功率 | 0050 | FLOAT32 | 原始值 | 2 |  |  | 否 | kW |  | R |  | 否 | [6 empty] | 是 | 启用
A相无功功率 | Qa | 测量数据 | 功率 | 0052 | FLOAT32 | 原始值 | 2 |  |  | 否 | kvar |  | R |  | 否 | [6 empty] | 是 | 启用
B相无功功率 | Qb | 测量数据 | 功率 | 0054 | FLOAT32 | 原始值 | 2 |  |  | 否 | kvar |  | R |  | 否 | [6 empty] | 是 | 启用
C相无功功率 | Qc | 测量数据 | 功率 | 0056 | FLOAT32 | 原始值 | 2 |  |  | 否 | kvar |  | R |  | 否 | [6 empty] | 是 | 启用
A相视在功率 | Sa | 测量数据 | 功率 | 0058 | FLOAT32 | 原始值 | 2 |  |  | 否 | kVA |  | R |  | 否 | [6 empty] | 是 | 启用
B相视在功率 | Sb | 测量数据 | 功率 | 005A | FLOAT32 | 原始值 | 2 |  |  | 否 | kVA |  | R |  | 否 | [6 empty] | 是 | 启用
C相视在功率 | Sc | 测量数据 | 功率 | 005C | FLOAT32 | 原始值 | 2 |  |  | 否 | kVA |  | R |  | 否 | [6 empty] | 是 | 启用
A相功率因数 | PFa | 测量数据 | 功率 | 005E | FLOAT32 | 原始值 | 2 |  |  | 否 |  |  | R |  | 否 | [6 empty] | 是 | 启用
B相功率因数 | PFb | 测量数据 | 功率 | 0061 | FLOAT32 | 原始值 | 2 |  |  | 否 |  |  | R |  | 否 | [6 empty] | 是 | 启用
C相功率因数 | PFc | 测量数据 | 功率 | 0063 | FLOAT32 | 原始值 | 2 |  |  | 否 |  |  | R |  | 否 | [6 empty] | 是 | 启用
总功率因数 | PF | 测量数据 | 功率 | 0065 | FLOAT32 | 原始值 | 2 |  |  | 否 |  |  | R |  | 否 | [6 empty] | 是 | 启用
DI-1 |  | 运行状态 |  | 00080 | UINT16 | 原始值 | 1 |  |  | 否 |  |  | R/W |  | 否 | [6 empty] | 否 | 启用
DI-2 |  | 运行状态 |  | 00081 | UINT16 | 原始值 | 1 |  |  | 否 |  |  | R/W |  | 否 | [6 empty] | 否 | 启用
DI-3 |  | 运行状态 |  | 00082 | UINT16 | 原始值 | 1 |  |  | 否 |  |  | R/W |  | 否 | [6 empty] | 否 | 启用
DI-4 |  | 运行状态 |  | 00083 | UINT16 | 原始值 | 1 |  |  | 否 |  |  | R/W |  | 否 | [6 empty] | 否 | 启用
DI-5 |  | 运行状态 |  | 00084 | UINT16 | 原始值 | 1 |  |  | 否 |  |  | R/W |  | 否 | [6 empty] | 否 | 启用
DI-6 |  | 运行状态 |  | 00085 | UINT16 | 原始值 | 1 |  |  | 否 |  |  | R/W |  | 否 | [6 empty] | 否 | 启用
DI-7 |  | 运行状态 |  | 00086 | UINT16 | 原始值 | 1 |  |  | 否 |  |  | R/W |  | 否 | [6 empty] | 否 | 启用
DI-8 |  | 运行状态 |  | 00087 | UINT16 | 原始值 | 1 |  |  | 否 |  |  | R/W |  | 否 | [6 empty] | 否 | 启用
DI-9 |  | 运行状态 |  | 00088 | UINT16 | 原始值 | 1 |  |  | 否 |  |  | R/W |  | 否 | [6 empty] | 否 | 启用
大电流闭锁 |  | 测量数据 |  | 00160 | UINT16 | 原始值 | 1 |  |  | 否 |  |  | R/W |  | 否 | [6 empty] | 否 | 启用
充电保护 |  | 测量数据 |  | 00161 | UINT16 | 原始值 | 1 |  |  | 否 |  |  | R/W |  | 否 | [6 empty] | 否 | 启用
相电流加速 |  | 测量数据 |  | 00162 | UINT16 | 原始值 | 1 |  |  | 否 |  |  | R/W |  | 否 | [6 empty] | 否 | 启用
速断保护 |  | 测量数据 |  | 00163 | UINT16 | 原始值 | 1 |  |  | 否 |  |  | R/W |  | 否 | [6 empty] | 否 | 启用
过流保护 |  | 测量数据 |  | 00165 | UINT16 | 原始值 | 1 |  |  | 否 |  |  | R/W |  | 否 | [6 empty] | 否 | 启用
过负荷 |  | 测量数据 |  | 00166 | UINT16 | 原始值 | 1 |  |  | 否 |  |  | R/W |  | 否 | [6 empty] | 否 | 启用
反时限过流 |  | 测量数据 |  | 00167 | UINT16 | 原始值 | 1 |  |  | 否 |  |  | R/W |  | 否 | [6 empty] | 否 | 启用
零序过流Ⅰ段 |  | 测量数据 |  | 00168 | UINT16 | 原始值 | 1 |  |  | 否 |  |  | R/W |  | 否 | [6 empty] | 否 | 启用
零序过流Ⅱ段 |  | 测量数据 |  | 00169 | UINT16 | 原始值 | 1 |  |  | 否 |  |  | R/W |  | 否 | [6 empty] | 否 | 启用
零序过流Ⅲ段 |  | 测量数据 |  | 001610 | UINT16 | 原始值 | 1 |  |  | 否 |  |  | R/W |  | 否 | [6 empty] | 否 | 启用
零序反时限 |  | 测量数据 |  | 001611 | UINT16 | 原始值 | 1 |  |  | 否 |  |  | R/W |  | 否 | [6 empty] | 否 | 启用
IX过流Ⅰ段 |  | 测量数据 |  | 001612 | UINT16 | 原始值 | 1 |  |  | 否 |  |  | R/W |  | 否 | [6 empty] | 否 | 启用
IX过流Ⅱ段 |  | 测量数据 |  | 001613 | UINT16 | 原始值 | 1 |  |  | 否 |  |  | R/W |  | 否 | [6 empty] | 否 | 启用
IX过流Ⅲ段 |  | 测量数据 |  | 001614 | UINT16 | 原始值 | 1 |  |  | 否 |  |  | R/W |  | 否 | [6 empty] | 否 | 启用
IX反时限 |  | 测量数据 |  | 001615 | UINT16 | 原始值 | 1 |  |  | 否 |  |  | R/W |  | 否 | [6 empty] | 否 | 启用
负序过流 |  | 测量数据 |  | 00170 | UINT16 | 原始值 | 1 |  |  | 否 |  |  | R/W |  | 否 | [6 empty] | 否 | 启用
负序反时限 |  | 测量数据 |  | 00171 | UINT16 | 原始值 | 1 |  |  | 否 |  |  | R/W |  | 否 | [6 empty] | 否 | 启用
过电压保护 |  | 测量数据 |  | 00172 | UINT16 | 原始值 | 1 |  |  | 否 |  |  | R/W |  | 否 | [6 empty] | 否 | 启用
低电压保护 |  | 测量数据 |  | 00173 | UINT16 | 原始值 | 1 |  |  | 否 |  |  | R/W |  | 否 | [6 empty] | 否 | 启用
VX过压 |  | 测量数据 |  | 00174 | UINT16 | 原始值 | 1 |  |  | 否 |  |  | R/W |  | 否 | [6 empty] | 否 | 启用
VX低压 |  | 测量数据 |  | 00175 | UINT16 | 原始值 | 1 |  |  | 否 |  |  | R/W |  | 否 | [6 empty] | 否 | 启用
高周保护 |  | 测量数据 |  | 00176 | UINT16 | 原始值 | 1 |  |  | 否 |  |  | R/W |  | 否 | [6 empty] | 否 | 启用
低周保护 |  | 测量数据 |  | 00177 | UINT16 | 原始值 | 1 |  |  | 否 |  |  | R/W |  | 否 | [6 empty] | 否 | 启用
功率保护 |  | 测量数据 |  | 00178 | UINT16 | 原始值 | 1 |  |  | 否 |  |  | R/W |  | 否 | [6 empty] | 否 | 启用
重合闸 |  | 测量数据 |  | 00179 | UINT16 | 原始值 | 1 |  |  | 否 |  |  | R/W |  | 否 | [6 empty] | 否 | 启用
绝缘监视 |  | 测量数据 |  | 001710 | UINT16 | 原始值 | 1 |  |  | 否 |  |  | R/W |  | 否 | [6 empty] | 否 | 启用
TV断线 |  | 测量数据 |  | 001711 | UINT16 | 原始值 | 1 |  |  | 否 |  |  | R/W |  | 否 | [6 empty] | 否 | 启用
TA监视 |  | 测量数据 |  | 001712 | UINT16 | 原始值 | 1 |  |  | 否 |  |  | R/W |  | 否 | [6 empty] | 否 | 启用
控制回路监视 |  | 测量数据 |  | 001713 | UINT16 | 原始值 | 1 |  |  | 否 |  |  | R/W |  | 否 | [6 empty] | 否 | 启用
低压解列 |  | 测量数据 |  | 00187 | UINT16 | 原始值 | 1 |  |  | 否 |  |  | R/W |  | 否 | [6 empty] | 否 | 启用
小电流接地告警 |  | 测量数据 |  | 00188 | UINT16 | 原始值 | 1 |  |  | 否 |  |  | R/W |  | 否 | [6 empty] | 否 | 启用
电动机起动时间 |  | 测量数据 |  | 00189 | UINT16 | 原始值 | 1 |  |  | 否 |  |  | R/W |  | 否 | [6 empty] | 否 | 启用
过热保护 |  | 测量数据 |  | 001810 | UINT16 | 原始值 | 1 |  |  | 否 |  |  | R/W |  | 否 | [6 empty] | 否 | 启用
堵转保护 |  | 测量数据 |  | 001811 | UINT16 | 原始值 | 1 |  |  | 否 |  |  | R/W |  | 否 | [6 empty] | 否 | 启用
大电流闭锁压板状态 |  | 保护参数 |  | 1B62 | UINT16 | 原始值 | 1 |  |  | 否 |  |  | R/W | 0:退出,1:投入 | 否 | [6 empty] | 否 | 启用
充电保护压板状态 |  | 保护参数 |  | 1B63 | UINT16 | 原始值 | 1 |  |  | 否 |  |  | R/W | 0:退出,1:投入 | 否 | [6 empty] | 否 | 启用
相电流加速压板状态 |  | 保护参数 |  | 1B64 | UINT16 | 原始值 | 1 |  |  | 否 |  |  | R/W | 0:退出,1:投入 | 否 | [6 empty] | 否 | 启用
速断保护压板状态 |  | 保护参数 |  | 1B65 | UINT16 | 原始值 | 1 |  |  | 否 |  |  | R/W | 0:退出,1:投入 | 否 | [6 empty] | 否 | 启用
过流保护压板状态 |  | 保护参数 |  | 1B67 | UINT16 | 原始值 | 1 |  |  | 否 |  |  | R/W | 0:退出,1:投入 | 否 | [6 empty] | 否 | 启用
过负荷压板状态 |  | 保护参数 |  | 1B68 | UINT16 | 原始值 | 1 |  |  | 否 |  |  | R/W | 0:退出,1:投入 | 否 | [6 empty] | 否 | 启用
反时限过流压板状态 |  | 保护参数 |  | 1B69 | UINT16 | 原始值 | 1 |  |  | 否 |  |  | R/W | 0:退出,1:投入 | 否 | [6 empty] | 否 | 启用
零序过流Ⅰ段压板状态 |  | 保护参数 |  | 1B6A | UINT16 | 原始值 | 1 |  |  | 否 |  |  | R/W | 0:退出,1:投入 | 否 | [6 empty] | 否 | 启用
零序过流Ⅱ段压板状态 |  | 保护参数 |  | 1B6B | UINT16 | 原始值 | 1 |  |  | 否 |  |  | R/W | 0:退出,1:投入 | 否 | [6 empty] | 否 | 启用
零序过流Ⅲ段压板状态 |  | 保护参数 |  | 1B6C | UINT16 | 原始值 | 1 |  |  | 否 |  |  | R/W | 0:退出,1:投入 | 否 | [6 empty] | 否 | 启用
零序反时限压板状态 |  | 保护参数 |  | 1B6D | UINT16 | 原始值 | 1 |  |  | 否 |  |  | R/W | 0:退出,1:投入 | 否 | [6 empty] | 否 | 启用
IX过流Ⅰ段压板状态 |  | 保护参数 |  | 1B6E | UINT16 | 原始值 | 1 |  |  | 否 |  |  | R/W | 0:退出,1:投入 | 否 | [6 empty] | 否 | 启用
IX过流Ⅱ段压板状态 |  | 保护参数 |  | 1B6F | UINT16 | 原始值 | 1 |  |  | 否 |  |  | R/W | 0:退出,1:投入 | 否 | [6 empty] | 否 | 启用
IX过流Ⅲ段压板状态 |  | 保护参数 |  | 1B70 | UINT16 | 原始值 | 1 |  |  | 否 |  |  | R/W | 0:退出,1:投入 | 否 | [6 empty] | 否 | 启用
IX反时限压板状态 |  | 保护参数 |  | 1B71 | UINT16 | 原始值 | 1 |  |  | 否 |  |  | R/W | 0:退出,1:投入 | 否 | [6 empty] | 否 | 启用
负序过流压板状态 |  | 保护参数 |  | 1B72 | UINT16 | 原始值 | 1 |  |  | 否 |  |  | R/W | 0:退出,1:投入 | 否 | [6 empty] | 否 | 启用
负序反时限压板状态 |  | 保护参数 |  | 1B73 | UINT16 | 原始值 | 1 |  |  | 否 |  |  | R/W | 0:退出,1:投入 | 否 | [6 empty] | 否 | 启用
过电压保护压板状态 |  | 保护参数 |  | 1B74 | UINT16 | 原始值 | 1 |  |  | 否 |  |  | R/W | 0:退出,1:投入 | 否 | [6 empty] | 否 | 启用
低电压保护压板状态 |  | 保护参数 |  | 1B75 | UINT16 | 原始值 | 1 |  |  | 否 |  |  | R/W | 0:退出,1:投入 | 否 | [6 empty] | 否 | 启用
VX过压压板状态 |  | 保护参数 |  | 1B76 | UINT16 | 原始值 | 1 |  |  | 否 |  |  | R/W | 0:退出,1:投入 | 否 | [6 empty] | 否 | 启用
VX低压压板状态 |  | 保护参数 |  | 1B77 | UINT16 | 原始值 | 1 |  |  | 否 |  |  | R/W | 0:退出,1:投入 | 否 | [6 empty] | 否 | 启用
高周保护压板状态 |  | 保护参数 |  | 1B78 | UINT16 | 原始值 | 1 |  |  | 否 |  |  | R/W | 0:退出,1:投入 | 否 | [6 empty] | 否 | 启用
低周保护压板状态 |  | 保护参数 |  | 1B79 | UINT16 | 原始值 | 1 |  |  | 否 |  |  | R/W | 0:退出,1:投入 | 否 | [6 empty] | 否 | 启用
功率保护压板状态 |  | 保护参数 |  | 1B7A | UINT16 | 原始值 | 1 |  |  | 否 |  |  | R/W | 0:退出,1:投入 | 否 | [6 empty] | 否 | 启用
重合闸压板状态 |  | 保护参数 |  | 1B7C | UINT16 | 原始值 | 1 |  |  | 否 |  |  | R/W | 0:退出,1:投入 | 否 | [6 empty] | 否 | 启用
绝缘监视压板状态 |  | 保护参数 |  | 1B7D | UINT16 | 原始值 | 1 |  |  | 否 |  |  | R/W | 0:退出,1:投入 | 否 | [6 empty] | 否 | 启用
TV断线压板状态 |  | 保护参数 |  | 1B7E | UINT16 | 原始值 | 1 |  |  | 否 |  |  | R/W | 0:退出,1:投入 | 否 | [6 empty] | 否 | 启用
TA监视压板状态 |  | 保护参数 |  | 1B7F | UINT16 | 原始值 | 1 |  |  | 否 |  |  | R/W | 0:退出,1:投入 | 否 | [6 empty] | 否 | 启用
控制回路监视压板状态 |  | 保护参数 |  | 1B80 | UINT16 | 原始值 | 1 |  |  | 否 |  |  | R/W | 0:退出,1:投入 | 否 | [6 empty] | 否 | 启用
低压解列压板状态 |  | 保护参数 |  | 1B81 | UINT16 | 原始值 | 1 |  |  | 否 |  |  | R/W | 0:退出,1:投入 | 否 | [6 empty] | 否 | 启用
小电流接地告警压板状态 |  | 保护参数 |  | 1B82 | UINT16 | 原始值 | 1 |  |  | 否 |  |  | R/W | 0:退出,1:投入 | 否 | [6 empty] | 否 | 启用
电动机起动时间压板状态 |  | 保护参数 |  | 1B83 | UINT16 | 原始值 | 1 |  |  | 否 |  |  | R/W | 0:退出,1:投入 | 否 | [6 empty] | 否 | 启用
过热保护压板状态 |  | 保护参数 |  | 1B84 | UINT16 | 原始值 | 1 |  |  | 否 |  |  | R/W | 0:退出,1:投入 | 否 | [6 empty] | 否 | 启用
堵转保护压板状态 |  | 保护参数 |  | 1B85 | UINT16 | 原始值 | 1 |  |  | 否 |  |  | R/W | 0:退出,1:投入 | 否 | [6 empty] | 否 | 启用
大电流闭锁电流定值 |  | 保护参数 |  | 1BC7 | UINT16 | 原始值 | 1 |  |  | 否 | A | 0.01 | R/W |  | 否 | [6 empty] | 否 | 启用
充电保护电流定值 |  | 保护参数 |  | 1BCD | UINT16 | 原始值 | 1 |  |  | 否 | A | 0.01 | R/W |  | 否 | [6 empty] | 否 | 启用
充电保护时间定值 |  | 保护参数 |  | 1BCE | UINT16 | 原始值 | 1 |  |  | 否 | s | 0.01 | R/W |  | 否 | [6 empty] | 否 | 启用
速断保护电流定值 |  | 保护参数 |  | 1BD8 | UINT16 | 原始值 | 1 |  |  | 否 | A | 0.01 | R/W |  | 否 | [6 empty] | 否 | 启用
限时速断电流定值 |  | 保护参数 |  | 1BDD | UINT16 | 原始值 | 1 |  |  | 否 | A | 0.01 | R/W |  | 否 | [6 empty] | 否 | 启用
限时速断时间定值 |  | 保护参数 |  | 1BDE | UINT16 | 原始值 | 1 |  |  | 否 | s | 0.01 | R/W |  | 否 | [6 empty] | 否 | 启用
过流保护电流定值 |  | 保护参数 |  | 1BE3 | UINT16 | 原始值 | 1 |  |  | 否 | A | 0.01 | R/W |  | 否 | [6 empty] | 否 | 启用
过流保护时间定值 |  | 保护参数 |  | 1BE4 | UINT16 | 原始值 | 1 |  |  | 否 | s | 0.01 | R/W |  | 否 | [6 empty] | 否 | 启用
过负荷电流定值 |  | 保护参数 |  | 1BE7 | UINT16 | 原始值 | 1 |  |  | 否 | A | 0.01 | R/W |  | 否 | [6 empty] | 否 | 启用
过负荷时间定值 |  | 保护参数 |  | 1BE8 | UINT16 | 原始值 | 1 |  |  | 否 | s | 0.01 | R/W |  | 否 | [6 empty] | 否 | 启用
反时限过流电流定值 |  | 保护参数 |  | 1BED | UINT16 | 原始值 | 1 |  |  | 否 | A | 0.01 | R/W |  | 否 | [6 empty] | 否 | 启用
反时限过流时间系数 |  | 保护参数 |  | 1BEE | UINT16 | 原始值 | 1 |  |  | 否 |  | 0.01 | R/W |  | 否 | [6 empty] | 否 | 启用
零序过流Ⅰ段电流定值 |  | 保护参数 |  | 1BF5 | UINT16 | 原始值 | 1 |  |  | 否 | A | 0.01 | R/W |  | 否 | [6 empty] | 否 | 启用
零序过流Ⅰ段时间定值 |  | 保护参数 |  | 1BF6 | UINT16 | 原始值 | 1 |  |  | 否 | s | 0.01 | R/W |  | 否 | [6 empty] | 否 | 启用
零序过流Ⅱ段电流定值 |  | 保护参数 |  | 1BFC | UINT16 | 原始值 | 1 |  |  | 否 | A | 0.01 | R/W |  | 否 | [6 empty] | 否 | 启用
零序过流Ⅱ段时间定值 |  | 保护参数 |  | 1BFD | UINT16 | 原始值 | 1 |  |  | 否 | s | 0.01 | R/W |  | 否 | [6 empty] | 否 | 启用
零序过流Ⅲ段电流定值 |  | 保护参数 |  | 1C03 | UINT16 | 原始值 | 1 |  |  | 否 | A | 0.01 | R/W |  | 否 | [6 empty] | 否 | 启用
零序过流Ⅲ段时间定值 |  | 保护参数 |  | 1C04 | UINT16 | 原始值 | 1 |  |  | 否 | s | 0.01 | R/W |  | 否 | [6 empty] | 否 | 启用
零序反时限电流定值 |  | 保护参数 |  | 1C09 | UINT16 | 原始值 | 1 |  |  | 否 | A | 0.01 | R/W |  | 否 | [6 empty] | 否 | 启用
零序反时限时间系数 |  | 保护参数 |  | 1C0A | UINT16 | 原始值 | 1 |  |  | 否 |  | 0.01 | R/W |  | 否 | [6 empty] | 否 | 启用
IX过流Ⅰ段电流定值 |  | 保护参数 |  | 1C0F | UINT16 | 原始值 | 1 |  |  | 否 | A | 0.01 | R/W |  | 否 | [6 empty] | 否 | 启用
IX过流Ⅰ段时间定值 |  | 保护参数 |  | 1C10 | UINT16 | 原始值 | 1 |  |  | 否 | s | 0.01 | R/W |  | 否 | [6 empty] | 否 | 启用
IX过流Ⅱ段电流定值 |  | 保护参数 |  | 1C14 | UINT16 | 原始值 | 1 |  |  | 否 | A | 0.01 | R/W |  | 否 | [6 empty] | 否 | 启用
IX过流Ⅱ段时间定值 |  | 保护参数 |  | 1C15 | UINT16 | 原始值 | 1 |  |  | 否 | s | 0.01 | R/W |  | 否 | [6 empty] | 否 | 启用
IX过流Ⅲ段电流定值 |  | 保护参数 |  | 1C19 | UINT16 | 原始值 | 1 |  |  | 否 | A | 0.01 | R/W |  | 否 | [6 empty] | 否 | 启用
IX过流Ⅲ段时间定值 |  | 保护参数 |  | 1C1A | UINT16 | 原始值 | 1 |  |  | 否 | s | 0.01 | R/W |  | 否 | [6 empty] | 否 | 启用
IX过流反时限电流定值 |  | 保护参数 |  | 1C1F | UINT16 | 原始值 | 1 |  |  | 否 | A | 0.01 | R/W |  | 否 | [6 empty] | 否 | 启用
IX过流反时限时间系数 |  | 保护参数 |  | 1C20 | UINT16 | 原始值 | 1 |  |  | 否 |  | 0.01 | R/W |  | 否 | [6 empty] | 否 | 启用
负序过流电流定值 |  | 保护参数 |  | 1C25 | UINT16 | 原始值 | 1 |  |  | 否 | A | 0.01 | R/W |  | 否 | [6 empty] | 否 | 启用
负序过流时间定值 |  | 保护参数 |  | 1C26 | UINT16 | 原始值 | 1 |  |  | 否 | s | 0.01 | R/W |  | 否 | [6 empty] | 否 | 启用
负序反时限电流定值 |  | 保护参数 |  | 1C2B | UINT16 | 原始值 | 1 |  |  | 否 | A | 0.01 | R/W |  | 否 | [6 empty] | 否 | 启用
负序反时限时间系数 |  | 保护参数 |  | 1C2C | UINT16 | 原始值 | 1 |  |  | 否 |  | 0.01 | R/W |  | 否 | [6 empty] | 否 | 启用
过电压保护电压定值 |  | 保护参数 |  | 1C31 | UINT16 | 原始值 | 1 |  |  | 否 | V | 0.01 | R/W |  | 否 | [6 empty] | 否 | 启用
过电压保护时间定值 |  | 保护参数 |  | 1C32 | UINT16 | 原始值 | 1 |  |  | 否 | s | 0.01 | R/W |  | 否 | [6 empty] | 否 | 启用
低电压保护电压定值 |  | 保护参数 |  | 1C3A | UINT16 | 原始值 | 1 |  |  | 否 | V | 0.01 | R/W |  | 否 | [6 empty] | 否 | 启用
低电压保护时间定值 |  | 保护参数 |  | 1C3B | UINT16 | 原始值 | 1 |  |  | 否 | s | 0.01 | R/W |  | 否 | [6 empty] | 否 | 启用
VX过压电压定值 |  | 保护参数 |  | 1C3F | UINT16 | 原始值 | 1 |  |  | 否 | V | 0.01 | R/W |  | 否 | [6 empty] | 否 | 启用
VX过压时间定值 |  | 保护参数 |  | 1C40 | UINT16 | 原始值 | 1 |  |  | 否 | s | 0.01 | R/W |  | 否 | [6 empty] | 否 | 启用
VX低压电压定值 |  | 保护参数 |  | 1C44 | UINT16 | 原始值 | 1 |  |  | 否 | V | 0.01 | R/W |  | 否 | [6 empty] | 否 | 启用
VX低压时间定值 |  | 保护参数 |  | 1C45 | UINT16 | 原始值 | 1 |  |  | 否 | s | 0.01 | R/W |  | 否 | [6 empty] | 否 | 启用
高周保护频率定值 |  | 保护参数 |  | 1C49 | UINT16 | 原始值 | 1 |  |  | 否 | Hz | 0.01 | R/W |  | 否 | [6 empty] | 否 | 启用
高周保护时间定值 |  | 保护参数 |  | 1C4A | UINT16 | 原始值 | 1 |  |  | 否 | s | 0.01 | R/W |  | 否 | [6 empty] | 否 | 启用
低周保护频率定值 |  | 保护参数 |  | 1C51 | UINT16 | 原始值 | 1 |  |  | 否 | Hz | 0.01 | R/W |  | 否 | [6 empty] | 否 | 启用
低周保护时间定值 |  | 保护参数 |  | 1C52 | UINT16 | 原始值 | 1 |  |  | 否 | s | 0.01 | R/W |  | 否 | [6 empty] | 否 | 启用
功率保护功率定值 |  | 保护参数 |  | 1C57 | UINT16 | 原始值 | 1 |  |  | 否 | W | 0.01 | R/W |  | 否 | [6 empty] | 否 | 启用
功率保护时间定值 |  | 保护参数 |  | 1C58 | UINT16 | 原始值 | 1 |  |  | 否 | s | 0.01 | R/W |  | 否 | [6 empty] | 否 | 启用
重合闸时间定值 |  | 保护参数 |  | 1C69 | UINT16 | 原始值 | 1 |  |  | 否 | s | 0.01 | R/W |  | 否 | [6 empty] | 否 | 启用
绝缘监视电压定值 |  | 保护参数 |  | 1C6C | UINT16 | 原始值 | 1 |  |  | 否 | V | 0.01 | R/W |  | 否 | [6 empty] | 否 | 启用
绝缘监视时间定值 |  | 保护参数 |  | 1C6D | UINT16 | 原始值 | 1 |  |  | 否 | s | 0.01 | R/W |  | 否 | [6 empty] | 否 | 启用
控制回路监视时间定值 |  | 保护参数 |  | 1C73 | UINT16 | 原始值 | 1 |  |  | 否 | s | 0.01 | R/W |  | 否 | [6 empty] | 否 | 启用
低压解列电压定值 |  | 保护参数 |  | 1C78 | UINT16 | 原始值 | 1 |  |  | 否 | V | 0.01 | R/W |  | 否 | [6 empty] | 否 | 启用
低压解列时间定值 |  | 保护参数 |  | 1C79 | UINT16 | 原始值 | 1 |  |  | 否 | s | 0.01 | R/W |  | 否 | [6 empty] | 否 | 启用
小电流接地告警电流定值 |  | 保护参数 |  | 1C7E | UINT16 | 原始值 | 1 |  |  | 否 | A | 0.01 | R/W |  | 否 | [6 empty] | 否 | 启用
小电流接地告警时间定值 |  | 保护参数 |  | 1C80 | UINT16 | 原始值 | 1 |  |  | 否 | s | 0.01 | R/W |  | 否 | [6 empty] | 否 | 启用
起动时间过长时间定值参数 |  | 保护参数 |  | 1C8B | UINT16 | 原始值 | 1 |  |  | 否 | s | 0.1 | R/W |  | 否 | [6 empty] | 否 | 启用
过热保护电流定值 |  | 保护参数 |  | 1C8F | UINT16 | 原始值 | 1 |  |  | 否 | A | 0.01 | R/W |  | 否 | [6 empty] | 否 | 启用
过热保护时间定值 |  | 保护参数 |  | 1C90 | UINT16 | 原始值 | 1 |  |  | 否 | s | 1 | R/W |  | 否 | [6 empty] | 否 | 启用
堵转保护电流定值 |  | 保护参数 |  | 1C95 | UINT16 | 原始值 | 1 |  |  | 否 | A | 0.01 | R/W |  | 否 | [6 empty] | 否 | 启用
堵转保护时间定值 |  | 保护参数 |  | 1C96 | UINT16 | 原始值 | 1 |  |  | 否 | s | 0.01 | R/W |  | 否 | [6 empty] | 否 | 启用

## LINK
点位名称* | 点位简称 | 点位类型* | 数据标签 | 数据地址* | 数据类型* | 解码规则 | 寄存器数量 | Bit长度 | 时间模板 | 计算能耗 | 单位 | 变比 | 访问规则 | 翻译枚举 | 是否推送事件 | 事件类型 | 事件时间点位 | 事件信息点位 | 事件枚举 | 事件自恢复 | 自恢复枚举值 | 是否保存历史 | 状态
产品规格 |  | 产品信息 |  | 0200 | UINT16 | 原始值 | 1 |  |  | 否 |  |  | R | 1:NDM3Ex,2:NDM2E,3:NDM3E,5:NDM5E,6:NDM3EW,7:NDM3DLC,8:NDM3DE / LNMD | 否 | [6 empty] | 否 | 启用
产品型号 |  | 产品信息 |  | 0201 | UINT16 | original | 1 |  |  | 否 |  |  | R |  | 否 | [6 empty] | 否 | 启用
产品型号-液晶 |  | 产品信息 |  | 0201.0 | UINT16 | 原始值 | 1 | 1 |  | 否 |  |  | R | 0:/,1:液晶 | 否 | [6 empty] | 否 | 启用
产品型号-能效 |  | 产品信息 |  | 0201.1 | UINT16 | 原始值 | 1 | 1 |  | 否 |  |  | R | 0:/,1:能效 | 否 | [6 empty] | 否 | 启用
产品型号-母排温度 |  | 产品信息 |  | 0201.4 | UINT16 | 原始值 | 1 | 1 |  | 否 |  |  | R | 0:/,1:母排温度 | 否 | [6 empty] | 否 | 禁用
产品型号-漏电功能 |  | 产品信息 |  | 0201.5 | UINT16 | 原始值 | 1 | 1 |  | 否 |  |  | R | 0:/,1:漏电功能 | 否 | [6 empty] | 否 | 禁用
产品型号-加密功能 |  | 产品信息 |  | 0201.6 | UINT16 | 原始值 | 1 | 1 |  | 否 |  |  | R | 0:/,1:加密功能 | 否 | [6 empty] | 否 | 禁用
壳架电流 |  | 产品信息 |  | 0202 | UINT16 | 原始值 | 1 |  |  | 否 | A |  | R | 100:100A,125:125A,160:160A,250:250A,400:400A,630:630A,800:800A,1600:1600A,2000:2000A | 否 | [6 empty] | 否 | 启用
额定电流 |  | 产品信息 |  | 0203 | UINT16 | 原始值 | 1 |  |  | 否 | A |  | R | 32:32A,40:40A,63:63A,100:100A,125:125A,160:160A,200:225A,250:250A,400:400A,630:630A | 否 | [6 empty] | 否 | 启用
产品用途 |  | 产品信息 |  | 0204 | UINT16 | 原始值 | 1 |  |  | 否 |  |  | R | 2:发电机,1:电动机,0:配电 | 否 | [6 empty] | 否 | 启用
额定电压 |  | 产品信息 |  | 0205 | UINT16 | 原始值 | 1 |  |  | 否 | V |  | R | 800:800V,690:690V,500:500V,400:400V | 否 | [6 empty] | 否 | 启用
工作频率 |  | 产品信息 |  | 0206 | UINT16 | 原始值 | 1 |  |  | 否 | Hz |  | R | 60:60Hz,50:50Hz,0:50/60Hz | 否 | [6 empty] | 否 | 启用
产品类型 |  | 产品信息 |  | 0207 | UINT16 | 原始值 | 1 |  |  | 否 |  |  | R | 2:通信型,1:监控型,0:常规型 | 否 | [6 empty] | 否 | 启用
产品功能 |  | 产品信息 |  | 0208 | UINT16 | original | 1 |  |  | 否 |  |  | R |  | 否 | [6 empty] | 否 | 启用
产品功能-长延时热记忆 |  | 产品信息 |  | 0208.0 | UINT16 | 原始值 | 1 | 1 |  | 否 |  |  | R | 1:打开,0:关闭 | 否 | [6 empty] | 否 | 启用
产品功能-短延时热记忆 |  | 产品信息 |  | 0208.1 | UINT16 | 原始值 | 1 | 1 |  | 否 |  |  | R | 1:打开,0:关闭 | 否 | [6 empty] | 否 | 启用
产品功能-短延时特性 |  | 产品信息 |  | 0208.2 | UINT16 | 原始值 | 1 | 1 |  | 否 |  |  | R | 1:仅定时限,0:反时限+定时限 | 否 | [6 empty] | 否 | 启用
产品极数 |  | 产品信息 |  | 0209 | UINT16 | 原始值 | 1 |  |  | 否 |  |  | R | 5:4A/4B,4:4C/4D,3:3P | 否 | [6 empty] | 否 | 启用
保护段 |  | 产品信息 |  | 020A | UINT16 | 原始值 | 1 |  |  | 否 |  |  | R | 4:4段,3:3段,2:2段 | 否 | [6 empty] | 否 | 启用
接地/漏电方式 |  | 产品信息 |  | 020B | UINT16 | 原始值 | 1 |  |  | 否 |  |  | R | 2:漏电,1:矢量和,0:无接地 | 否 | [6 empty] | 否 | 启用
Modbus 通信地址 |  | 产品信息 |  | 020C | UINT16 | 原始值 | 1 |  |  | 否 |  |  | R |  | 否 | [6 empty] | 否 | 启用
通讯波特率 |  | 产品信息 |  | 020D | UINT16 | 原始值 | 1 |  |  | 否 | bps |  | R | 38400:38400,19200:19200,9600:9600,4800:4800,2400:2400,1200:1200 | 否 | [6 empty] | 否 | 启用
生产日期-年 |  | 产品信息 |  | 020E | UINT16 | BCD码 | 1 |  |  | 否 |  |  | R |  | 否 | [6 empty] | 否 | 启用
H：生产日期-月 L：生产日期-日 |  | 产品信息 |  | 020F | UINT16 | BCD码 | 1 |  |  | 否 |  |  | R |  | 否 | [6 empty] | 否 | 启用
产品序列号 |  | 产品信息 |  | 0210 |  | ASCII码 | 4 |  |  | 否 |  |  | R |  | 否 | [6 empty] | 否 | 启用
软件版本 |  | 产品信息 |  | 0214 |  | ASCII码 | 5 |  |  | 否 |  |  | R |  | 否 | [6 empty] | 否 | 启用
年月 |  | 运维参数 |  | 0240 | UINT16 | BCD码 | 1 |  |  | 否 |  |  | R |  | 否 | [6 empty] | 否 | 启用
日时 |  | 运维参数 |  | 0241 | UINT16 | BCD码 | 1 |  |  | 否 |  |  | R |  | 否 | [6 empty] | 否 | 启用
分秒 |  | 运维参数 |  | 0242 | UINT16 | BCD码 | 1 |  |  | 否 |  |  | R |  | 否 | [6 empty] | 否 | 启用
时钟电池电压(内部) |  | 运维参数 |  | 0243 | UINT16 | 原始值 | 1 |  |  | 否 |  |  | R |  | 否 | [6 empty] | 否 | 启用
DI1 输入功能配置 |  | 运维参数 |  | 0244 | UINT16 | 原始值 | 1 |  |  | 否 |  |  | R | 6:报警复位,5:南网脉冲,4:遥控分合闸,3:遥控合分闸,2:遥控合闸,1:遥控分闸,0:无 | 否 | [6 empty] | 否 | 启用
DI2 输入功能配置 |  | 运维参数 |  | 0245 | UINT16 | 原始值 | 1 |  |  | 否 |  |  | R |  | 否 | [6 empty] | 否 | 禁用
DO1 输出功能配置 |  | 运维参数 |  | 0246 | UINT16 | 原始值 | 1 |  |  | 否 |  |  | R | 11:报警不脱扣,10:过载报警不脱扣,9:过载预报警,8:电流卸载,7:故障报警指示,6:故障跳闸指示,5:故障状态指示,4:合闸状态指示,3:分闸状态指示,2:电操合闸,1:电操分闸,0:无 | 否 | [6 empty] | 否 | 启用
DO2 输出功能配置 |  | 运维参数 |  | 0247 | UINT16 | 原始值 | 1 |  |  | 否 |  |  | R | 11:报警不脱扣,10:过载报警不脱扣,9:过载预报警,8:电流卸载,7:故障报警指示,6:故障跳闸指示,5:故障状态指示,4:合闸状态指示,3:分闸状态指示,2:电操合闸,1:电操分闸,0:无 | 否 | [6 empty] | 否 | 启用
H：需用值时间窗L：需用值滑差时间 |  | 运维参数 |  | 0249 | UINT16 | original | 1 |  |  | 否 |  |  | R |  | 否 | [6 empty] | 否 | 启用
需用值滑差时间 |  | 运维参数 |  | 0249.0 | UINT16 | 原始值 | 1 | 8 |  | 否 |  |  | R |  | 否 | [6 empty] | 否 | 启用
需用值时间窗 |  | 运维参数 |  | 0240.8 | UINT16 | 原始值 | 1 | 8 |  | 否 |  |  | R |  | 否 | [6 empty] | 否 | 启用
预留 |  | 运维参数 |  | 024A | UINT16 | 原始值 | 1 |  |  | 否 |  |  | R |  | 否 | [6 empty] | 否 | 禁用
断路器剩余寿命 |  | 运维参数 |  | 024B | UINT16 | 原始值 | 1 |  |  | 否 | month |  | R |  | 否 | [6 empty] | 否 | 启用
A 相触头磨损 |  | 运维参数 |  | 024C | UINT16 | 原始值 | 1 |  |  | 否 | % | 0.1 | R |  | 否 | [6 empty] | 否 | 启用
B 相触头磨损 |  | 运维参数 |  | 024D | UINT16 | 原始值 | 1 |  |  | 否 | % | 0.1 | R |  | 否 | [6 empty] | 否 | 启用
C 相触头磨损 |  | 运维参数 |  | 024E | UINT16 | 原始值 | 1 |  |  | 否 | % | 0.1 | R |  | 否 | [6 empty] | 否 | 启用
N 相触头磨损 |  | 运维参数 |  | 024F | UINT16 | 原始值 | 1 |  |  | 否 | % | 0.1 | R |  | 否 | [6 empty] | 否 | 启用
操作次数 |  | 运行状态 |  | 0250 | UINT16 | 原始值 | 1 |  |  | 否 |  |  | R |  | 否 | [6 empty] | 否 | 启用
触头磨损 |  | 运行状态 |  | 0251 | UINT16 | 原始值 | 1 |  |  | 否 | % | 0.1 | R |  | 否 | [6 empty] | 否 | 启用
自诊断报警 1 |  | 运行状态 |  | 0252 | UINT16 | original | 1 |  |  | 否 |  |  | R |  | 否 | [6 empty] | 否 | 启用
总健康度超限 |  | 运行状态 |  | 0252.8 | UINT16 | 原始值 | 1 | 1 |  | 否 |  |  | R | 1:是,0:否 | 否 | [6 empty] | 否 | 启用
操作次数健康度超限 |  | 运行状态 |  | 0252.9 | UINT16 | 原始值 | 1 | 1 |  | 否 |  |  | R | 1:是,0:否 | 否 | [6 empty] | 否 | 启用
触头磨损健康 度超限 |  | 运行状态 |  | 0252.10 | UINT16 | 原始值 | 1 | 1 |  | 否 |  |  | R | 1:是,0:否 | 否 | [6 empty] | 否 | 启用
寿命健康度超限 |  | 运行状态 |  | 0252.11 | UINT16 | 原始值 | 1 | 1 |  | 否 |  |  | R | 1:是,0:否 | 否 | [6 empty] | 否 | 启用
温度健康度超限 |  | 运行状态 |  | 0252.12 | UINT16 | 原始值 | 1 | 1 |  | 否 |  |  | R | 1:是,0:否 | 否 | [6 empty] | 否 | 启用
湿度健康度超限 |  | 运行状态 |  | 0252.13 | UINT16 | 原始值 | 1 | 1 |  | 否 |  |  | R | 1:是,0:否 | 否 | [6 empty] | 否 | 启用
自诊断报警 2 |  | 运行状态 |  | 0253 | UINT16 | original | 1 |  |  | 否 |  |  | R |  | 否 | [6 empty] | 否 | 启用
RTC异常 |  | 运行状态 |  | 0253.0 | UINT16 | 原始值 | 1 | 1 |  | 否 |  |  | R | 1:是,0:否 | 否 | [6 empty] | 否 | 启用
ADC异常 |  | 运行状态 |  | 0253.1 | UINT16 | 原始值 | 1 | 1 |  | 否 |  |  | R | 1:是,0:否 | 否 | [6 empty] | 否 | 启用
内部通信异常 |  | 运行状态 |  | 0253.7 | UINT16 | 原始值 | 1 | 1 |  | 否 |  |  | R | 1:是,0:否 | 否 | [6 empty] | 否 | 启用
磁通异常 |  | 运行状态 |  | 0253.8 | UINT16 | 原始值 | 1 | 1 |  | 否 |  |  | R | 1:是,0:否 | 否 | [6 empty] | 否 | 启用
Fram异常 |  | 运行状态 |  | 0253.9 | UINT16 | 原始值 | 1 | 1 |  | 否 |  |  | R | 1:是,0:否 | 否 | [6 empty] | 否 | 启用
Flash异常 |  | 运行状态 |  | 0253.10 | UINT16 | 原始值 | 1 | 1 |  | 否 |  |  | R | 1:是,0:否 | 否 | [6 empty] | 否 | 启用
计量芯片异常 |  | 运行状态 |  | 0253.11 | UINT16 | 原始值 | 1 | 1 |  | 否 |  |  | R | 1:是,0:否 | 否 | [6 empty] | 否 | 启用
Esam异常 |  | 运行状态 |  | 0253.12 | UINT16 | 原始值 | 1 | 1 |  | 否 |  |  | R | 1:是,0:否 | 否 | [6 empty] | 否 | 启用
时钟电池欠压 |  | 运行状态 |  | 0253.13 | UINT16 | 原始值 | 1 | 1 |  | 否 |  |  | R | 1:是,0:否 | 否 | [6 empty] | 否 | 启用
温湿度芯片异常 |  | 运行状态 |  | 0253.14 | UINT16 | 原始值 | 1 | 1 |  | 否 |  |  | R | 1:是,0:否 | 否 | [6 empty] | 否 | 启用
运行状态 1 |  | 运行状态 |  | 0254 | UINT16 | original | 1 |  |  | 否 |  |  | R |  | 否 | [6 empty] | 否 | 启用
故障/告警/变位信息表 |  | 运行状态 |  | 0254.0 | UINT16 | 原始值 | 1 | 6 |  | 否 |  |  | R | 110000:电流卸载,101111:启动超时保护,101110:欠流(低载)保护,101101:电流缺相保护,101100:功率需量保护,101011:电流需量保护,101010:电流谐波保护,101001:负序电流保护,101000:跳闸失败,100111:合闸失败,100110:按键试跳,100101:远程试跳,100100:定时自检,100011:硬遥控合闸,100010:硬遥控跳闸,100001:断电跳闸,100000:运行时间超限,011111:整体寿命超限,011110:机械寿命超限,011101:触头寿命超限,011100:过载预报警,011011:重合闸闭锁,011010:手动合闸,011001:手动跳闸,011000:软遥控合闸,010111:软遥控跳闸,010110:重合闸,010101:孤岛保护,010100:触头/母排温度,010011:控制器湿度,010010:控制器温度,010001:缓变剩余电流,010000:突变剩余电流,001111:逆功率,001110:相序,001101:欠频,001100:过频,001011:电压不平衡,001010:电流不平衡,001001:断零,001000:电压缺相,000111:欠压,000110:过压,000101:接地故障,000100:接通电流脱扣,000011:短路瞬时,000010:短路短延时,000001:过载长延时 | 否 | [6 empty] | 否 | 启用
分合闸状态 |  | 运行状态 |  | 0254.8 | UINT16 | 原始值 | 1 | 1 |  | 否 |  |  | R | 1:合闸,0:分闸 | 否 | [6 empty] | 否 | 启用
运行状态 2 |  | 运行状态 |  | 0255 | UINT16 | original | 1 |  |  | 否 |  |  | R |  | 否 | [6 empty] | 否 | 启用
保护参数 |  | 运行状态 |  | 0255.0 | UINT16 | 原始值 | 1 | 1 |  | 否 |  |  | R | 0:无,1:有 | 否 | [6 empty] | 否 | 启用
清零事件 |  | 运行状态 |  | 0255.1 | UINT16 | 原始值 | 1 | 1 |  | 否 |  |  | R | 0:无,1:有 | 否 | [6 empty] | 否 | 启用
故障跳闸 |  | 运行状态 |  | 0255.2 | UINT16 | 原始值 | 1 | 1 |  | 否 |  |  | R | 0:无,1:有 | 否 | [6 empty] | 否 | 启用
高压失复电 |  | 运行状态 |  | 0255.3 | UINT16 | 原始值 | 1 | 1 |  | 否 |  |  | R | 0:无,1:有 | 否 | [6 empty] | 否 | 启用
保护功能投退 |  | 运行状态 |  | 0255.4 | UINT16 | 原始值 | 1 | 1 |  | 否 |  |  | R | 0:无,1:有 | 否 | [6 empty] | 否 | 启用
闸位变化 |  | 运行状态 |  | 0255.5 | UINT16 | 原始值 | 1 | 1 |  | 否 |  |  | R | 0:无,1:有 | 否 | [6 empty] | 否 | 启用
异常报警发生/恢复 |  | 运行状态 |  | 0255.6 | UINT16 | 原始值 | 1 | 1 |  | 否 |  |  | R | 0:无,1:有 | 否 | [6 empty] | 否 | 启用
自检事件 |  | 运行状态 |  | 0255.7 | UINT16 | 原始值 | 1 | 1 |  | 否 |  |  | R | 0:无,1:有 | 否 | [6 empty] | 否 | 启用
RTC 时间 |  | 运行状态 |  | 0255.12 | UINT16 | 原始值 | 1 | 1 |  | 否 |  |  | R | 0:无,1:有 | 否 | [6 empty] | 否 | 启用
配置字 |  | 运行状态 |  | 0255.13 | UINT16 | 原始值 | 1 | 1 |  | 否 |  |  | R | 0:无,1:有 | 否 | [6 empty] | 否 | 启用
内部参数 |  | 运行状态 |  | 0255.14 | UINT16 | 原始值 | 1 | 1 |  | 否 |  |  | R | 0:无,1:有 | 否 | [6 empty] | 否 | 启用
系统参数 |  | 运行状态 |  | 0255.15 | UINT16 | 原始值 | 1 | 1 |  | 否 |  |  | R | 0:无,1:有 | 否 | [6 empty] | 否 | 启用
告警状态字 H |  | 运行状态 |  | 0256 | UINT16 | original | 1 |  |  | 否 |  |  | R |  | 否 | [6 empty] | 否 | 启用
过载长延时 |  | 运行状态 |  | 0256.0 | UINT16 | 原始值 | 1 | 1 |  | 否 |  |  | R | 0:无报警,1:有报警 | 否 | [6 empty] | 否 | 启用
短路短延时 |  | 运行状态 |  | 0256.1 | UINT16 | 原始值 | 1 | 1 |  | 否 |  |  | R | 0:无报警,1:有报警 | 否 | [6 empty] | 否 | 启用
短路瞬时 |  | 运行状态 |  | 0256.2 | UINT16 | 原始值 | 1 | 1 |  | 否 |  |  | R | 0:无报警,1:有报警 | 否 | [6 empty] | 否 | 启用
接通电流 |  | 运行状态 |  | 0256.3 | UINT16 | 原始值 | 1 | 1 |  | 否 |  |  | R | 0:无报警,1:有报警 | 否 | [6 empty] | 否 | 启用
接地故障 |  | 运行状态 |  | 0256.4 | UINT16 | 原始值 | 1 | 1 |  | 否 |  |  | R | 0:无报警,1:有报警 | 否 | [6 empty] | 否 | 启用
过压 |  | 运行状态 |  | 0256.5 | UINT16 | 原始值 | 1 | 1 |  | 否 |  |  | R | 0:无报警,1:有报警 | 否 | [6 empty] | 否 | 启用
欠压 |  | 运行状态 |  | 0256.6 | UINT16 | 原始值 | 1 | 1 |  | 否 |  |  | R | 0:无报警,1:有报警 | 否 | [6 empty] | 否 | 启用
电压缺相 |  | 运行状态 |  | 0256.7 | UINT16 | 原始值 | 1 | 1 |  | 否 |  |  | R | 0:无报警,1:有报警 | 否 | [6 empty] | 否 | 启用
断零 |  | 运行状态 |  | 0256.8 | UINT16 | 原始值 | 1 | 1 |  | 否 |  |  | R | 0:无报警,1:有报警 | 否 | [6 empty] | 否 | 启用
电流不平衡 |  | 运行状态 |  | 0256.9 | UINT16 | 原始值 | 1 | 1 |  | 否 |  |  | R | 0:无报警,1:有报警 | 否 | [6 empty] | 否 | 启用
电压不平衡 |  | 运行状态 |  | 0256.10 | UINT16 | 原始值 | 1 | 1 |  | 否 |  |  | R | 0:无报警,1:有报警 | 否 | [6 empty] | 否 | 启用
过频 |  | 运行状态 |  | 0256.11 | UINT16 | 原始值 | 1 | 1 |  | 否 |  |  | R | 0:无报警,1:有报警 | 否 | [6 empty] | 否 | 启用
欠频 |  | 运行状态 |  | 0256.12 | UINT16 | 原始值 | 1 | 1 |  | 否 |  |  | R | 0:无报警,1:有报警 | 否 | [6 empty] | 否 | 启用
相序 |  | 运行状态 |  | 0256.13 | UINT16 | 原始值 | 1 | 1 |  | 否 |  |  | R | 0:无报警,1:有报警 | 否 | [6 empty] | 否 | 启用
逆功率 |  | 运行状态 |  | 0256.14 | UINT16 | 原始值 | 1 | 1 |  | 否 |  |  | R | 0:无报警,1:有报警 | 否 | [6 empty] | 否 | 启用
突变剩余电流 |  | 运行状态 |  | 0256.15 | UINT16 | 原始值 | 1 | 1 |  | 否 |  |  | R | 0:无报警,1:有报警 | 否 | [6 empty] | 否 | 启用
告警状态字 L |  | 运行状态 |  | 0257 | UINT16 | original | 1 |  |  | 否 |  |  | R |  | 否 | [6 empty] | 否 | 启用
缓变剩余电流 |  | 运行状态 |  | 0257.0 | UINT16 | 原始值 | 1 | 1 |  | 否 |  |  | R | 0:无报警,1:有报警 | 否 | [6 empty] | 否 | 启用
板载温度 |  | 运行状态 |  | 0257.1 | UINT16 | 原始值 | 1 | 1 |  | 否 |  |  | R | 0:无报警,1:有报警 | 否 | [6 empty] | 否 | 启用
板载湿度 |  | 运行状态 |  | 0257.2 | UINT16 | 原始值 | 1 | 1 |  | 否 |  |  | R | 0:无报警,1:有报警 | 否 | [6 empty] | 否 | 启用
触头/母排温度 |  | 运行状态 |  | 0257.3 | UINT16 | 原始值 | 1 | 1 |  | 否 |  |  | R | 0:无报警,1:有报警 | 否 | [6 empty] | 否 | 启用
孤岛保护 |  | 运行状态 |  | 0257.4 | UINT16 | 原始值 | 1 | 1 |  | 否 |  |  | R | 0:无报警,1:有报警 | 否 | [6 empty] | 否 | 启用
电流预报警 |  | 运行状态 |  | 0257.5 | UINT16 | 原始值 | 1 | 1 |  | 否 |  |  | R | 0:无报警,1:有报警 | 否 | [6 empty] | 否 | 启用
负序电流保护 |  | 运行状态 |  | 0257.6 | UINT16 | 原始值 | 1 | 1 |  | 否 |  |  | R | 0:无报警,1:有报警 | 否 | [6 empty] | 否 | 启用
电流谐波保护 |  | 运行状态 |  | 0257.7 | UINT16 | 原始值 | 1 | 1 |  | 否 |  |  | R | 0:无报警,1:有报警 | 否 | [6 empty] | 否 | 启用
电流需量 |  | 运行状态 |  | 0257.8 | UINT16 | 原始值 | 1 | 1 |  | 否 |  |  | R | 0:无报警,1:有报警 | 否 | [6 empty] | 否 | 启用
功率需量 |  | 运行状态 |  | 0257.9 | UINT16 | 原始值 | 1 | 1 |  | 否 |  |  | R | 0:无报警,1:有报警 | 否 | [6 empty] | 否 | 启用
电流缺相 |  | 运行状态 |  | 0257.10 | UINT16 | 原始值 | 1 | 1 |  | 否 |  |  | R | 0:无报警,1:有报警 | 否 | [6 empty] | 否 | 启用
低载(欠流) |  | 运行状态 |  | 0257.11 | UINT16 | 原始值 | 1 | 1 |  | 否 |  |  | R | 0:无报警,1:有报警 | 否 | [6 empty] | 否 | 启用
启动超时 |  | 运行状态 |  | 0257.12 | UINT16 | 原始值 | 1 | 1 |  | 否 |  |  | R | 0:无报警,1:有报警 | 否 | [6 empty] | 否 | 启用
电流卸载 |  | 运行状态 |  | 0257.13 | UINT16 | 原始值 | 1 | 1 |  | 否 |  |  | R | 0:无报警,1:有报警 | 否 | [6 empty] | 否 | 启用
故障跳闸 |  | 运行状态 |  | 0257.14 | UINT16 | 原始值 | 1 | 1 |  | 否 |  |  | R | 0:无报警,1:有报警 | 否 | [6 empty] | 否 | 启用
试验跳闸 |  | 运行状态 |  | 0257.15 | UINT16 | 原始值 | 1 | 1 |  | 否 |  |  | R | 0:无报警,1:有报警 | 否 | [6 empty] | 否 | 启用
断路器累计运行时间 |  | 运行状态 |  | 0258 | UINT32 | 原始值 | 2 |  |  | 否 | min |  | R |  | 否 | [6 empty] | 否 | 启用
总健康度 |  | 运行状态 |  | 025A | UINT16 | 原始值 | 1 |  |  | 否 | % | 0.1 | R |  | 否 | [6 empty] | 否 | 启用
寿命健康度 |  | 运行状态 |  | 025B | UINT16 | 原始值 | 1 |  |  | 否 | % | 0.1 | R |  | 否 | [6 empty] | 否 | 启用
温度健康度 |  | 运行状态 |  | 025C | UINT16 | 原始值 | 1 |  |  | 否 | % | 0.1 | R |  | 否 | [6 empty] | 否 | 启用
湿度健康度 |  | 运行状态 |  | 025D | UINT16 | 原始值 | 1 |  |  | 否 | % | 0.1 | R |  | 否 | [6 empty] | 否 | 启用
操作次数健康度 |  | 运行状态 |  | 025E | UINT16 | 原始值 | 1 |  |  | 否 | % | 0.1 | R |  | 否 | [6 empty] | 否 | 启用
触头磨损健康度 |  | 运行状态 |  | 025F | UINT16 | 原始值 | 1 |  |  | 否 | % | 0.1 | R |  | 否 | [6 empty] | 否 | 启用
A相电流 | Ia | 测量数据 |  | 0260 | UINT32 | 原始值 | 2 |  |  | 否 | A | 0.1 | R |  | 否 | [6 empty] | 是 | 启用
B相电流 | Ib | 测量数据 |  | 0262 | UINT32 | 原始值 | 2 |  |  | 否 | A | 0.1 | R |  | 否 | [6 empty] | 是 | 启用
C相电流 | Ic | 测量数据 |  | 0264 | UINT32 | 原始值 | 2 |  |  | 否 | A | 0.1 | R |  | 否 | [6 empty] | 是 | 启用
N相电流 | In | 测量数据 |  | 0266 | UINT32 | 原始值 | 2 |  |  | 否 | A | 0.1 | R |  | 否 | [6 empty] | 是 | 启用
接地电流 |  | 测量数据 |  | 0268 | UINT16 | 原始值 | 1 |  |  | 否 | A | 0.1 | R |  | 否 | [6 empty] | 是 | 启用
A相电压 | Ua | 测量数据 |  | 0276 | UINT16 | 原始值 | 1 |  |  | 否 | V | 0.1 | R |  | 否 | [6 empty] | 是 | 启用
B相电压 | Ub | 测量数据 |  | 0277 | UINT16 | 原始值 | 1 |  |  | 否 | V | 0.1 | R |  | 否 | [6 empty] | 是 | 启用
C相电压 | Uc | 测量数据 |  | 0278 | UINT16 | 原始值 | 1 |  |  | 否 | V | 0.1 | R |  | 否 | [6 empty] | 是 | 启用
A相电压频率 |  | 测量数据 |  | 027E | UINT16 | 原始值 | 1 |  |  | 否 | Hz | 0.1 | R |  | 否 | [6 empty] | 是 | 启用
B相电压频率 |  | 测量数据 |  | 027F | UINT16 | 原始值 | 1 |  |  | 否 | Hz | 0.1 | R |  | 否 | [6 empty] | 是 | 启用
C相电压频率 |  | 测量数据 |  | 0280 | UINT16 | 原始值 | 1 |  |  | 否 | Hz | 0.1 | R |  | 否 | [6 empty] | 是 | 启用
相序 |  | 测量数据 |  | 0281 | UINT16 | 原始值 | 1 |  |  | 否 |  |  | R |  | 否 | [6 empty] | 是 | 启用
A相电流需量 |  | 测量数据 |  | 029A | UINT32 | 原始值 | 2 |  |  | 否 | kW | 0.1 | R |  | 否 | [6 empty] | 是 | 启用
B相电流需量 |  | 测量数据 |  | 029C | UINT32 | 原始值 | 2 |  |  | 否 | kW | 0.1 | R |  | 否 | [6 empty] | 是 | 启用
C相电流需量 |  | 测量数据 |  | 029E | UINT32 | 原始值 | 2 |  |  | 否 | kW | 0.1 | R |  | 否 | [6 empty] | 是 | 启用
N相电流需量 |  | 测量数据 |  | 02A0 | UINT32 | 原始值 | 2 |  |  | 否 | kW | 0.1 | R |  | 否 | [6 empty] | 是 | 启用
总有功功率需量 |  | 测量数据 |  | 02A2 | UINT16 | 原始值 | 1 |  |  | 否 | kW | 0.1 | R |  | 否 | [6 empty] | 是 | 启用
A相有功功率需量 |  | 测量数据 |  | 02A3 | UINT16 | 原始值 | 1 |  |  | 否 | kW | 0.1 | R |  | 否 | [6 empty] | 是 | 启用
B相有功功率需量 |  | 测量数据 |  | 02A4 | UINT16 | 原始值 | 1 |  |  | 否 | kW | 0.1 | R |  | 否 | [6 empty] | 是 | 启用
C相有功功率需量 |  | 测量数据 |  | 02A5 | UINT16 | 原始值 | 1 |  |  | 否 | kW | 0.1 | R |  | 否 | [6 empty] | 是 | 启用
电压不平衡率 |  | 测量数据 |  | 02B5 | UINT16 | 原始值 | 1 |  |  | 否 | % | 0.1 | R |  | 否 | [6 empty] | 是 | 启用
电流不平衡率 |  | 测量数据 |  | 02B6 | UINT16 | 原始值 | 1 |  |  | 否 | % | 0.1 | R |  | 否 | [6 empty] | 是 | 启用
内部温度 |  | 测量数据 |  | 02B7 | UINT16 | 原始值 | 1 |  |  | 否 | ℃ | 0.1 | R |  | 否 | [6 empty] | 是 | 启用
内部湿度 |  | 测量数据 |  | 02B8 | UINT16 | 原始值 | 1 |  |  | 否 | %RH | 0.01 | R |  | 否 | [6 empty] | 是 | 启用
A相触头温度 |  | 测量数据 |  | 02B9 | UINT16 | 原始值 | 1 |  |  | 否 | ℃ | 0.1 | R |  | 否 | [6 empty] | 是 | 启用
B相触头温度 |  | 测量数据 |  | 02BA | UINT16 | 原始值 | 1 |  |  | 否 | ℃ | 0.1 | R |  | 否 | [6 empty] | 是 | 启用
C相触头温度 |  | 测量数据 |  | 02BB | UINT16 | 原始值 | 1 |  |  | 否 | ℃ | 0.1 | R |  | 否 | [6 empty] | 是 | 启用
A相母排温度 |  | 测量数据 |  | 02BC | UINT16 | 原始值 | 1 |  |  | 否 | ℃ | 0.1 | R |  | 否 | [6 empty] | 是 | 启用
B相母排温度 |  | 测量数据 |  | 02BD | UINT16 | 原始值 | 1 |  |  | 否 | ℃ | 0.1 | R |  | 否 | [6 empty] | 是 | 启用
C相母排温度 |  | 测量数据 |  | 02BE | UINT16 | 原始值 | 1 |  |  | 否 | ℃ | 0.1 | R |  | 否 | [6 empty] | 是 | 启用
长延时电流整定值Ir |  | 保护参数 |  | 0300 | UINT16 | 原始值 | 1 |  |  | 否 | A | 0.1 | R/W |  | 否 | [6 empty] | 否 | 启用
长延时时间整定值Tr |  | 保护参数 |  | 0301 | UINT16 | 原始值 | 1 |  |  | 否 | s |  | R/W |  | 否 | [6 empty] | 否 | 启用
短延时反时限电流整定值Is |  | 保护参数 |  | 0302 | UINT16 | 原始值 | 1 |  |  | 否 | A |  | R/W |  | 否 | [6 empty] | 否 | 启用
短延时时间整定值Ts |  | 保护参数 |  | 0303 | UINT16 | 原始值 | 1 |  |  | 否 | ms |  | R/W |  | 否 | [6 empty] | 否 | 启用
瞬动电流整定值Ii |  | 保护参数 |  | 0304 | UINT16 | 原始值 | 1 |  |  | 否 | A |  | R/W |  | 否 | [6 empty] | 否 | 启用
接地保护电流整定值Ig |  | 保护参数 |  | 0305 | UINT16 | 原始值 | 1 |  |  | 否 | A | 0.1 | R/W |  | 否 | [6 empty] | 否 | 启用
接地保护时间整定值Tg |  | 保护参数 |  | 0306 | UINT16 | 原始值 | 1 |  |  | 否 | ms |  | R/W |  | 否 | [6 empty] | 否 | 启用
N相电流整定值IrN |  | 保护参数 |  | 0307 | UINT16 | 原始值 | 1 |  |  | 否 | A | 0.1 | R/W |  | 否 | [6 empty] | 否 | 启用
预报警电流整定值Ip |  | 保护参数 |  | 0308 | UINT16 | 原始值 | 1 |  |  | 否 | A | 0.1 | R/W |  | 否 | [6 empty] | 否 | 启用
短延时定时限整定电流Isd |  | 保护参数 |  | 0309 | UINT16 | 原始值 | 1 |  |  | 否 | A |  | R/W |  | 否 | [6 empty] | 否 | 启用
长延时热记忆恢复时间 |  | 保护参数 |  | 030A | UINT16 | 原始值 | 1 |  |  | 否 | min |  | R/W |  | 否 | [6 empty] | 否 | 启用
短延时热记忆恢复时间 |  | 保护参数 |  | 030B | UINT16 | 原始值 | 1 |  |  | 否 | min |  | R/W |  | 否 | [6 empty] | 否 | 启用
接通电流脱扣整定倍数 |  | 保护参数 |  | 030C | UINT16 | 原始值 | 1 |  |  | 否 |  |  | R/W |  | 否 | [6 empty] | 否 | 启用
过频整定值Fh |  | 保护参数 |  | 030D | UINT16 | 原始值 | 1 |  |  | 否 | Hz | 0.01 | R/W |  | 否 | [6 empty] | 否 | 启用
过频整定时间Fl |  | 保护参数 |  | 030E | UINT16 | 原始值 | 1 |  |  | 否 | s | 0.1 | R/W |  | 否 | [6 empty] | 否 | 启用
欠频整定值 |  | 保护参数 |  | 030F | UINT16 | 原始值 | 1 |  |  | 否 | Hz | 0.01 | R/W |  | 否 | [6 empty] | 否 | 启用
欠频整定时间 |  | 保护参数 |  | 0310 | UINT16 | 原始值 | 1 |  |  | 否 | s | 0.1 | R/W |  | 否 | [6 empty] | 否 | 启用
逆功率整定值 |  | 保护参数 |  | 0311 | UINT16 | 原始值 | 1 |  |  | 否 | kW | 0.01 | R/W |  | 否 | [6 empty] | 否 | 启用
逆功率整定时间 |  | 保护参数 |  | 0312 | UINT16 | 原始值 | 1 |  |  | 否 | s | 0.1 | R/W |  | 否 | [6 empty] | 否 | 启用
过压动作值 |  | 保护参数 |  | 0313 | UINT16 | 原始值 | 1 |  |  | 否 | V | 0.1 | R/W |  | 否 | [6 empty] | 否 | 启用
过压动作时间 |  | 保护参数 |  | 0314 | UINT16 | 原始值 | 1 |  |  | 否 | s | 0.1 | R/W |  | 否 | [6 empty] | 否 | 启用
欠压动作值 |  | 保护参数 |  | 0315 | UINT16 | 原始值 | 1 |  |  | 否 | V | 0.1 | R/W |  | 否 | [6 empty] | 否 | 启用
欠压动作时间 |  | 保护参数 |  | 0316 | UINT16 | 原始值 | 1 |  |  | 否 | s | 0.1 | R/W |  | 否 | [6 empty] | 否 | 启用
相序保护动作值 |  | 保护参数 |  | 0317 | UINT16 | 原始值 | 1 |  |  | 否 |  |  | R/W |  | 否 | [6 empty] | 否 | 启用
相序保护动作时间 |  | 保护参数 |  | 0318 | UINT16 | 原始值 | 1 |  |  | 否 | s | 0.1 | R/W |  | 否 | [6 empty] | 否 | 启用
缺相门限设定值 |  | 保护参数 |  | 0319 | UINT16 | 原始值 | 1 |  |  | 否 | V | 0.1 | R/W |  | 否 | [6 empty] | 否 | 启用
缺相动作时间 |  | 保护参数 |  | 031A | UINT16 | 原始值 | 1 |  |  | 否 | s | 0.1 | R/W |  | 否 | [6 empty] | 否 | 启用
缺零保护开关 |  | 保护参数 |  | 031B | UINT16 | 原始值 | 1 |  |  | 否 |  |  | R/W |  | 否 | [6 empty] | 否 | 启用
缺零动作时间 |  | 保护参数 |  | 031C | UINT16 | 原始值 | 1 |  |  | 否 | s | 0.1 | R/W |  | 否 | [6 empty] | 否 | 启用
电压不平衡设定值 |  | 保护参数 |  | 031D | UINT16 | 原始值 | 1 |  |  | 否 | % | 0.01 | R/W |  | 否 | [6 empty] | 否 | 启用
电压不平衡动作时间 |  | 保护参数 |  | 031E | UINT16 | 原始值 | 1 |  |  | 否 | s | 0.1 | R/W |  | 否 | [6 empty] | 否 | 启用
电流不平衡设定值 |  | 保护参数 |  | 031F | UINT16 | 原始值 | 1 |  |  | 否 | % | 0.01 | R/W |  | 否 | [6 empty] | 否 | 启用
电流不平衡动作时间 |  | 保护参数 |  | 0320 | UINT16 | 原始值 | 1 |  |  | 否 | s | 0.1 | R/W |  | 否 | [6 empty] | 否 | 启用
板载温度整定值 |  | 保护参数 |  | 0321 | UINT16 | 原始值 | 1 |  |  | 否 | ℃ | 0.1 | R/W |  | 否 | [6 empty] | 否 | 启用
板载温度整定时间 |  | 保护参数 |  | 0322 | UINT16 | 原始值 | 1 |  |  | 否 | s | 0.1 | R/W |  | 否 | [6 empty] | 否 | 启用
板载湿度整定值 |  | 保护参数 |  | 0323 | UINT16 | 原始值 | 1 |  |  | 否 | % | 0.01 | R/W |  | 否 | [6 empty] | 否 | 启用
板载湿度整定时间 |  | 保护参数 |  | 0324 | UINT16 | 原始值 | 1 |  |  | 否 | s | 0.1 | R/W |  | 否 | [6 empty] | 否 | 启用
接线端子温度整定时间 |  | 保护参数 |  | 0326 | UINT16 | 原始值 | 1 |  |  | 否 | s | 0.1 | R/W |  | 否 | [6 empty] | 否 | 启用
缓变剩余电流整定值 |  | 保护参数 |  | 0327 | UINT16 | 原始值 | 1 |  |  | 否 | mA |  | R/W |  | 否 | [6 empty] | 否 | 禁用
缓变剩余电流整定时间 |  | 保护参数 |  | 0328 | UINT16 | 原始值 | 1 |  |  | 否 | ms |  | R/W |  | 否 | [6 empty] | 否 | 禁用
突变剩余电流整定值 |  | 保护参数 |  | 0329 | UINT16 | 原始值 | 1 |  |  | 否 | mA |  | R/W |  | 否 | [6 empty] | 否 | 禁用
突变剩余电流整定时间 |  | 保护参数 |  | 032A | UINT16 | 原始值 | 1 |  |  | 否 | ms |  | R/W |  | 否 | [6 empty] | 否 | 禁用
重合闸整定时间 |  | 保护参数 |  | 032B | UINT16 | 原始值 | 1 |  |  | 否 | s | 0.1 | R/W |  | 否 | [6 empty] | 否 | 禁用
重合闸闭锁时间 |  | 保护参数 |  | 032C | UINT16 | 原始值 | 1 |  |  | 否 | s | 0.1 | R/W |  | 否 | [6 empty] | 否 | 禁用
电流缺相整定值 |  | 保护参数 |  | 032D | UINT16 | 原始值 | 1 |  |  | 否 | A | 0.1 | R/W |  | 否 | [6 empty] | 否 | 启用
电流缺相整定时间 |  | 保护参数 |  | 032E | UINT16 | 原始值 | 1 |  |  | 否 | ms |  | R/W |  | 否 | [6 empty] | 否 | 启用
欠流整定值 |  | 保护参数 |  | 032F | UINT16 | 原始值 | 1 |  |  | 否 | A | 0.1 | R/W |  | 否 | [6 empty] | 否 | 启用
欠流整定时间 |  | 保护参数 |  | 0330 | UINT16 | 原始值 | 1 |  |  | 否 | s |  | R/W |  | 否 | [6 empty] | 否 | 启用
启动超时整定值 |  | 保护参数 |  | 0331 | UINT16 | 原始值 | 1 |  |  | 否 | A |  | R/W |  | 否 | [6 empty] | 否 | 启用
启动超时整定时间 |  | 保护参数 |  | 0332 | UINT16 | 原始值 | 1 |  |  | 否 | s |  | R/W |  | 否 | [6 empty] | 否 | 启用
电流卸载动作整定值 |  | 保护参数 |  | 0333 | UINT16 | 原始值 | 1 |  |  | 否 | A | 0.1 | R/W |  | 否 | [6 empty] | 否 | 启用
电流卸载动作整定时间 |  | 保护参数 |  | 0334 | UINT16 | 原始值 | 1 |  |  | 否 | s | 0.1 | R/W |  | 否 | [6 empty] | 否 | 启用
电流卸载返回整定值 |  | 保护参数 |  | 0335 | UINT16 | 原始值 | 1 |  |  | 否 | A | 0.1 | R/W |  | 否 | [6 empty] | 否 | 启用
电流卸载返回整定时间 |  | 保护参数 |  | 0336 | UINT16 | 原始值 | 1 |  |  | 否 | s |  | R/W |  | 否 | [6 empty] | 否 | 启用
预留 |  | 保护参数 |  | 0337 | UINT16 | 原始值 | 1 |  |  | 否 |  |  | R/W |  | 否 | [6 empty] | 否 | 禁用
需用电流整定值 |  | 保护参数 |  | 0338 | UINT16 | 原始值 | 1 |  |  | 否 | A | 0.1 | R/W |  | 否 | [6 empty] | 否 | 启用
总需用功率整定值 |  | 保护参数 |  | 0339 | UINT16 | 原始值 | 1 |  |  | 否 | kW | 0.1 | R/W |  | 否 | [6 empty] | 否 | 启用
需用值保护整定时间 |  | 保护参数 |  | 033A | UINT16 | 原始值 | 1 |  |  | 否 | min |  | R/W |  | 否 | [6 empty] | 否 | 启用
控制字2¦控制字1 |  | 保护参数 |  | 033B | UINT16 | original | 1 |  |  | 否 |  |  | R/W |  | 否 | [6 empty] | 否 | 启用
控制字4¦控制字3 |  | 保护参数 |  | 033C | UINT16 | original | 1 |  |  | 否 |  |  | R/W |  | 否 | [6 empty] | 否 | 启用
控制字6¦控制字5 |  | 保护参数 |  | 033D | UINT16 | original | 1 |  |  | 否 |  |  | R/W |  | 否 | [6 empty] | 否 | 启用
控制字8¦控制字7 |  | 保护参数 |  | 033E | UINT16 | original | 1 |  |  | 否 |  |  | R/W |  | 否 | [6 empty] | 否 | 启用
控制字10¦控制字9 |  | 保护参数 |  | 033F | UINT16 | original | 1 |  |  | 否 |  |  | R/W |  | 否 | [6 empty] | 否 | 启用
漏电值 |  | 告警信息 |  | 0355 | UINT16 | 原始值 | 1 |  |  | 否 |  |  | R |  | 否 | [6 empty] | 否 | 禁用
变位类型¦变位状态 |  | 变位信息 |  | 036.8 | UINT16 | original | 1 | 8 |  | 否 |  |  | R |  | 否 | [6 empty] | 否 | 禁用
模式¦相位 |  | 变位信息 |  | 036.0 | UINT16 | original | 1 | 8 |  | 否 |  |  | R |  | 否 | [6 empty] | 否 | 禁用
变位动作发生时间-分¦秒 |  | 变位信息 |  | 0362 | UINT16 | 原始值 | 1 |  |  | 否 |  |  | R |  | 否 | [6 empty] | 否 | 禁用
变位动作发生时间-日¦时 |  | 变位信息 |  | 0363 | UINT16 | 原始值 | 1 |  |  | 否 |  |  | R |  | 否 | [6 empty] | 否 | 禁用
变位动作发生时间-年¦月 |  | 变位信息 |  | 0364 | UINT16 | 原始值 | 1 |  |  | 否 |  |  | R |  | 否 | [6 empty] | 否 | 禁用
剩余电流 |  | 变位信息 |  | 0365 | UINT16 | 原始值 | 1 |  |  | 否 |  |  | R |  | 否 | [6 empty] | 否 | 禁用
A相电压/控制器温度 |  | 变位信息 |  | 0366 | UINT16 | 原始值 | 1 |  |  | 否 |  |  | R |  | 否 | [6 empty] | 否 | 禁用
B相电压/控制器湿度 |  | 变位信息 |  | 0367 | UINT16 | 原始值 | 1 |  |  | 否 |  |  | R |  | 否 | [6 empty] | 否 | 禁用
C相电压 |  | 变位信息 |  | 0368 | UINT16 | 原始值 | 1 |  |  | 否 |  |  | R |  | 否 | [6 empty] | 否 | 禁用
A相电流/A相温度 |  | 变位信息 |  | 0369 | UINT16 | 原始值 | 1 |  |  | 否 |  |  | R |  | 否 | [6 empty] | 否 | 禁用
B相电流/B相温度 |  | 变位信息 |  | 036A | UINT16 | 原始值 | 1 |  |  | 否 |  |  | R |  | 否 | [6 empty] | 否 | 禁用
C相电流/C相温度 |  | 变位信息 |  | 036B | UINT16 | 原始值 | 1 |  |  | 否 |  |  | R |  | 否 | [6 empty] | 否 | 禁用
N相电流/N相温度 |  | 变位信息 |  | 036C | UINT16 | 原始值 | 1 |  |  | 否 |  |  | R |  | 否 | [6 empty] | 否 | 禁用
接地电流 |  | 变位信息 |  | 036D | UINT16 | 原始值 | 1 |  |  | 否 |  |  | R |  | 否 | [6 empty] | 否 | 禁用
故障动作发生时间-分¦秒 |  | 故障信息 | 时间 | 0802 | UINT16 | 原始值 | 1 |  |  | 否 |  |  | R |  | 否 | [6 empty] | 否 | 启用
故障动作发生时间-日¦时 |  | 故障信息 | 时间 | 0803 | UINT16 | 原始值 | 1 |  |  | 否 |  |  | R |  | 否 | [6 empty] | 否 | 启用
故障动作发生时间-年¦月 |  | 故障信息 | 时间 | 0804 | UINT16 | 原始值 | 1 |  |  | 否 |  |  | R |  | 否 | [6 empty] | 否 | 启用
故障漏电值 |  | 故障信息 |  | 0805 | UINT16 | 原始值 | 1 |  |  | 否 |  |  | R |  | 否 | [6 empty] | 否 | 启用
故障时A相电压 |  | 故障信息 |  | 0806 | UINT16 | 原始值 | 1 |  |  | 否 |  |  | R |  | 否 | [6 empty] | 否 | 启用
故障时B相电压 |  | 故障信息 |  | 0807 | UINT16 | 原始值 | 1 |  |  | 否 |  |  | R |  | 否 | [6 empty] | 否 | 启用
故障时C相电压 |  | 故障信息 |  | 0808 | UINT16 | 原始值 | 1 |  |  | 否 |  |  | R |  | 否 | [6 empty] | 否 | 启用
故障时A相电流 |  | 故障信息 |  | 0809 | UINT16 | 原始值 | 1 |  |  | 否 |  |  | R |  | 否 | [6 empty] | 否 | 启用
故障时B相电流 |  | 故障信息 |  | 080A | UINT16 | 原始值 | 1 |  |  | 否 |  |  | R |  | 否 | [6 empty] | 否 | 启用
故障时C相电流 |  | 故障信息 |  | 080B | UINT16 | 原始值 | 1 |  |  | 否 |  |  | R |  | 否 | [6 empty] | 否 | 启用
故障时N相电流 |  | 故障信息 |  | 080C | UINT16 | 原始值 | 1 |  |  | 否 |  |  | R |  | 否 | [6 empty] | 否 | 启用
故障时接地电流 |  | 故障信息 |  | 080D | UINT16 | 原始值 | 1 |  |  | 否 |  |  | R |  | 否 | [6 empty] | 否 | 启用
故障值 |  | 故障信息 |  | 080E | UINT16 | 原始值 | 1 |  |  | 否 |  |  | R |  | 否 | [6 empty] | 否 | 启用
故障延时时间(周期数) |  | 故障信息 |  | 080F | UINT16 | 原始值 | 1 |  |  | 否 |  |  | R |  | 否 | [6 empty] | 否 | 启用
报警动作发生时间-分¦秒 |  | 告警信息 | 时间 | 0942 | UINT16 | 原始值 | 1 |  |  | 否 |  |  | R |  | 否 | [6 empty] | 否 | 启用
报警动作发生时间-日¦时 |  | 告警信息 | 时间 | 0943 | UINT16 | 原始值 | 1 |  |  | 否 |  |  | R |  | 否 | [6 empty] | 否 | 启用
报警动作发生时间-年¦月 |  | 告警信息 | 时间 | 0944 | UINT16 | 原始值 | 1 |  |  | 否 |  |  | R |  | 否 | [6 empty] | 否 | 启用
报警漏电值 |  | 告警信息 |  | 0945 | UINT16 | 原始值 | 1 |  |  | 否 |  |  | R |  | 否 | [6 empty] | 否 | 启用
报警时A相电压 |  | 告警信息 |  | 0946 | UINT16 | 原始值 | 1 |  |  | 否 |  |  | R |  | 否 | [6 empty] | 否 | 启用
报警时B相电压 |  | 告警信息 |  | 0947 | UINT16 | 原始值 | 1 |  |  | 否 |  |  | R |  | 否 | [6 empty] | 否 | 启用
报警时C相电压 |  | 告警信息 |  | 0948 | UINT16 | 原始值 | 1 |  |  | 否 |  |  | R |  | 否 | [6 empty] | 否 | 启用
报警时A相电流 |  | 告警信息 |  | 0949 | UINT16 | 原始值 | 1 |  |  | 否 |  |  | R |  | 否 | [6 empty] | 否 | 启用
报警时B相电流 |  | 告警信息 |  | 094A | UINT16 | 原始值 | 1 |  |  | 否 |  |  | R |  | 否 | [6 empty] | 否 | 启用
报警时C相电流 |  | 告警信息 |  | 094B | UINT16 | 原始值 | 1 |  |  | 否 |  |  | R |  | 否 | [6 empty] | 否 | 启用
报警时N相电流 |  | 告警信息 |  | 094C | UINT16 | 原始值 | 1 |  |  | 否 |  |  | R |  | 否 | [6 empty] | 否 | 启用
报警时接地电流 |  | 告警信息 |  | 094D | UINT16 | 原始值 | 1 |  |  | 否 |  |  | R |  | 否 | [6 empty] | 否 | 启用
报警值 |  | 告警信息 |  | 094E | UINT16 | 原始值 | 1 |  |  | 否 |  |  | R |  | 否 | [6 empty] | 否 | 启用
报警延时时间（周期数） |  | 告警信息 |  | 094F | UINT16 | 原始值 | 1 |  |  | 否 |  |  | R |  | 否 | [6 empty] | 否 | 启用
变位类型(变位原因)¦变位状态 |  | 变位信息 |  | 0A80 | UINT16 | original | 1 |  |  | 否 |  |  | R | 00001:剩余电流预警,00010:剩余电流,00011:电流预报警,00100:缺零,00101:过载,00110:短路短延时,00111:缺相,01000:欠压,01001:过压,01010:接地,01011:停电,10110:短路瞬时,10100:电流不平衡,10101:电压不平衡,11000:相序,11001:温湿度,11010:过频,11011:欠频,01100:定时试验,01101:远程试验,01110:按键试验,01111:闭锁,10010:手动,11101:硬遥控,11110:软遥控,11100:重合闸 | 否 | [6 empty] | 否 | 启用
变位模式¦相位 |  | 变位信息 |  | 0A8.0 | UINT16 | original | 1 | 8 |  | 否 |  |  | R |  | 否 | [6 empty] | 否 | 启用
变位动作发生时间-分¦秒 |  | 变位信息 | 时间 | 0A82 | UINT16 | 原始值 | 1 |  |  | 否 |  |  | R |  | 否 | [6 empty] | 否 | 启用
变位动作发生时间-日¦时 |  | 变位信息 | 时间 | 0A83 | UINT16 | 原始值 | 1 |  |  | 否 |  |  | R |  | 否 | [6 empty] | 否 | 启用
变位动作发生时间-年¦月 |  | 变位信息 | 时间 | 0A84 | UINT16 | 原始值 | 1 |  |  | 否 |  |  | R |  | 否 | [6 empty] | 否 | 启用
剩余电流 |  | 变位信息 |  | 0A85 | UINT16 | 原始值 | 1 |  |  | 否 |  |  | R |  | 否 | [6 empty] | 否 | 启用
A相电压/控制器温度 |  | 变位信息 |  | 0A86 | UINT16 | 原始值 | 1 |  |  | 否 |  |  | R |  | 否 | [6 empty] | 否 | 启用
B相电压/控制器湿度 |  | 变位信息 |  | 0A87 | UINT16 | 原始值 | 1 |  |  | 否 |  |  | R |  | 否 | [6 empty] | 否 | 启用
C相电压 |  | 变位信息 |  | 0A88 | UINT16 | 原始值 | 1 |  |  | 否 |  |  | R |  | 否 | [6 empty] | 否 | 启用
A相电流/A相温度 |  | 变位信息 |  | 0A89 | UINT16 | 原始值 | 1 |  |  | 否 |  |  | R |  | 否 | [6 empty] | 否 | 启用
B相电流/B相温度 |  | 变位信息 |  | 0A8A | UINT16 | 原始值 | 1 |  |  | 否 |  |  | R |  | 否 | [6 empty] | 否 | 启用
C相电流/C相温度 |  | 变位信息 |  | 0A8B | UINT16 | 原始值 | 1 |  |  | 否 |  |  | R |  | 否 | [6 empty] | 否 | 启用
N相电流/N相温度 |  | 变位信息 |  | 0A8C | UINT16 | 原始值 | 1 |  |  | 否 |  |  | R |  | 否 | [6 empty] | 否 | 启用
接地电流 |  | 变位信息 |  | 0A8D | UINT16 | 原始值 | 1 |  |  | 否 |  |  | R |  | 否 | [6 empty] | 否 | 启用
高精度A相电流 | Ia | 测量数据 |  | 02E0 | UINT16 | 原始值 | 1 |  |  | 否 | A | 0.1 | R |  | 否 | [6 empty] | 是 | 启用
高精度B相电流 | Ib | 测量数据 |  | 02E1 | UINT16 | 原始值 | 1 |  |  | 否 | A | 0.1 | R |  | 否 | [6 empty] | 是 | 启用
高精度C相电流 | Ic | 测量数据 |  | 02E2 | UINT16 | 原始值 | 1 |  |  | 否 | A | 0.1 | R |  | 否 | [6 empty] | 是 | 启用
高精度A相电压 | Ua | 测量数据 |  | 02E3 | UINT16 | 原始值 | 1 |  |  | 否 | V | 0.1 | R |  | 否 | [6 empty] | 是 | 启用
高精度B相电压 | Ub | 测量数据 |  | 02E4 | UINT16 | 原始值 | 1 |  |  | 否 | V | 0.1 | R |  | 否 | [6 empty] | 是 | 启用
高精度C相电压 | Uc | 测量数据 |  | 02E5 | UINT16 | 原始值 | 1 |  |  | 否 | V | 0.1 | R |  | 否 | [6 empty] | 是 | 启用
总有功功率 |  | 测量数据 |  | 02E6 | UINT16 | 原始值 | 1 |  |  | 否 | kW | 0.1 | R |  | 否 | [6 empty] | 是 | 启用
A相有功功率 |  | 测量数据 |  | 02E7 | UINT16 | 原始值 | 1 |  |  | 否 | kW | 0.1 | R |  | 否 | [6 empty] | 是 | 启用
B相有功功率 |  | 测量数据 |  | 02E8 | UINT16 | 原始值 | 1 |  |  | 否 | kW | 0.1 | R |  | 否 | [6 empty] | 是 | 启用
C相有功功率 |  | 测量数据 |  | 02E9 | UINT16 | 原始值 | 1 |  |  | 否 | kW | 0.1 | R |  | 否 | [6 empty] | 是 | 启用
总功率因数 |  | 测量数据 |  | 02EA | UINT16 | 原始值 | 1 |  |  | 否 |  | 0.001 | R |  | 否 | [6 empty] | 是 | 启用
A相功率因数 |  | 测量数据 |  | 02EB | UINT16 | 原始值 | 1 |  |  | 否 |  | 0.001 | R |  | 否 | [6 empty] | 是 | 启用
B相功率因数 |  | 测量数据 |  | 02EC | UINT16 | 原始值 | 1 |  |  | 否 |  | 0.001 | R |  | 否 | [6 empty] | 是 | 启用
C相功率因数 |  | 测量数据 |  | 02ED | UINT16 | 原始值 | 1 |  |  | 否 |  | 0.001 | R |  | 否 | [6 empty] | 是 | 启用
正向有功电量 |  | 测量数据 | 能耗 | 02EE | UINT16 | 原始值 | 1 |  |  | 是 | kW·h | 0.01 | R |  | 否 | [6 empty] | 是 | 启用
反向有功电量 |  | 测量数据 | 能耗 | 02F0 | UINT16 | 原始值 | 1 |  |  | 否 | kW·h | 0.01 | R |  | 否 | [6 empty] | 是 | 启用
A相正向有功电量 |  | 测量数据 |  | 02F2 | UINT16 | 原始值 | 1 | 2 |  | 否 | kW·h | 0.01 | R |  | 否 | [6 empty] | 是 | 启用
A相反向有功电量 |  | 测量数据 |  | 02F4 | UINT16 | 原始值 | 1 | 2 |  | 否 | kW·h | 0.01 | R |  | 否 | [6 empty] | 是 | 启用
B相正向有功电量 |  | 测量数据 |  | 02F6 | UINT16 | 原始值 | 1 | 2 |  | 否 | kW·h | 0.01 | R |  | 否 | [6 empty] | 是 | 启用
B相反向有功电量 |  | 测量数据 |  | 02F8 | UINT16 | 原始值 | 1 | 2 |  | 否 | kW·h | 0.01 | R |  | 否 | [6 empty] | 是 | 启用
C相正向有功电量 |  | 测量数据 |  | 02FA | UINT16 | 原始值 | 1 | 2 |  | 否 | kW·h | 0.01 | R |  | 否 | [6 empty] | 是 | 启用
C相反向有功电量 |  | 测量数据 |  | 02FC | UINT16 | 原始值 | 1 | 2 |  | 否 | kW·h | 0.01 | R |  | 否 | [6 empty] | 是 | 启用
电网频率 |  | 测量数据 |  | 02FE | UINT16 | 原始值 | 1 |  |  | 否 | Hz | 0.01 | R |  | 否 | [6 empty] | 是 | 启用
相序 |  | 测量数据 |  | 02FF | UINT16 | 原始值 | 1 |  |  | 否 |  |  | R | 1:ABC,2:ACB,3:同序,0:未知 | 否 | [6 empty] | 是 | 启用
过载长延时保护 |  | 保护参数 |  | 033B0.8 | UINT16 | 原始值 | 1 | 2 |  | 否 |  |  | R/W | 11:跳闸,不告警,10:跳闸,不告警,01:不跳闸,告警,00:不跳闸,不告警 | 否 | [6 empty] | 否 | 启用
短路短延时保护 |  | 保护参数 |  | 033B.10 | UINT16 | 原始值 | 1 | 2 |  | 否 |  |  | R/W | 11:跳闸,不告警,10:跳闸,不告警,01:不跳闸,告警,00:不跳闸,不告警 | 否 | [6 empty] | 否 | 启用
短路瞬时保护 |  | 保护参数 |  | 033B.12 | UINT16 | 原始值 | 1 | 2 |  | 否 |  |  | R/W | 11:跳闸,不告警,10:跳闸,不告警,01:不跳闸,告警,00:不跳闸,不告警 | 否 | [6 empty] | 否 | 启用
接地故障保护 |  | 保护参数 |  | 033C.0 | UINT16 | 原始值 | 1 | 2 |  | 否 |  |  | R/W | 11:跳闸,不告警,10:跳闸,不告警,01:不跳闸,告警,00:不跳闸,不告警 | 否 | [6 empty] | 否 | 启用
过电压保护 |  | 保护参数 |  | 033C.2 | UINT16 | 原始值 | 1 | 2 |  | 否 |  |  | R/W | 11:跳闸,不告警,10:跳闸,不告警,01:不跳闸,告警,00:不跳闸,不告警 | 否 | [6 empty] | 否 | 启用
欠电压保护 |  | 保护参数 |  | 033C.4 | UINT16 | 原始值 | 1 | 2 |  | 否 |  |  | R/W | 11:跳闸,不告警,10:跳闸,不告警,01:不跳闸,告警,00:不跳闸,不告警 | 否 | [6 empty] | 否 | 启用
电压缺相保护 |  | 保护参数 |  | 033C.6 | UINT16 | 原始值 | 1 | 2 |  | 否 |  |  | R/W | 11:跳闸,不告警,10:跳闸,不告警,01:不跳闸,告警,00:不跳闸,不告警 | 否 | [6 empty] | 否 | 启用
断零保护 |  | 保护参数 |  | 033C.8 | UINT16 | 原始值 | 1 | 2 |  | 否 |  |  | R/W | 11:跳闸,不告警,10:跳闸,不告警,01:不跳闸,告警,00:不跳闸,不告警 | 否 | [6 empty] | 否 | 启用
电流不平衡 |  | 保护参数 |  | 033C.10 | UINT16 | 原始值 | 1 | 2 |  | 否 |  |  | R/W | 11:跳闸,不告警,10:跳闸,不告警,01:不跳闸,告警,00:不跳闸,不告警 | 否 | [6 empty] | 否 | 启用
电压不平衡 |  | 保护参数 |  | 033C.12 | UINT16 | 原始值 | 1 | 2 |  | 否 |  |  | R/W | 11:跳闸,不告警,10:跳闸,不告警,01:不跳闸,告警,00:不跳闸,不告警 | 否 | [6 empty] | 否 | 启用
过频保护 |  | 保护参数 |  | 033C.14 | UINT16 | 原始值 | 1 | 2 |  | 否 |  |  | R/W | 11:跳闸,不告警,10:跳闸,不告警,01:不跳闸,告警,00:不跳闸,不告警 | 否 | [6 empty] | 否 | 启用
欠频保护 |  | 保护参数 |  | 033D.0 | UINT16 | 原始值 | 1 | 2 |  | 否 |  |  | R/W | 11:跳闸,不告警,10:跳闸,不告警,01:不跳闸,告警,00:不跳闸,不告警 | 否 | [6 empty] | 否 | 启用
相序保护 |  | 保护参数 |  | 033D.2 | UINT16 | 原始值 | 1 | 2 |  | 否 |  |  | R/W | 11:跳闸,不告警,10:跳闸,不告警,01:不跳闸,告警,00:不跳闸,不告警 | 否 | [6 empty] | 否 | 启用
控制器温度保护 |  | 保护参数 |  | 033D.10 | UINT16 | 原始值 | 1 | 2 |  | 否 |  |  | R/W | 11:跳闸,不告警,10:跳闸,不告警,01:不跳闸,告警,00:不跳闸,不告警 | 否 | [6 empty] | 否 | 启用
控制器湿度保护 |  | 保护参数 |  | 033D.12 | UINT16 | 原始值 | 1 | 2 |  | 否 |  |  | R/W | 11:跳闸,不告警,10:跳闸,不告警,01:不跳闸,告警,00:不跳闸,不告警 | 否 | [6 empty] | 否 | 启用
接线端子温度保护 |  | 保护参数 |  | 033D.14 | UINT16 | 原始值 | 1 | 2 |  | 否 |  |  | R/W | 11:跳闸,不告警,10:跳闸,不告警,01:不跳闸,告警,00:不跳闸,不告警 | 否 | [6 empty] | 否 | 启用
需用电流保护 |  | 保护参数 |  | 033E.6 | UINT16 | 原始值 | 1 | 2 |  | 否 |  |  | R/W | 11:跳闸,不告警,10:跳闸,不告警,01:不跳闸,告警,00:不跳闸,不告警 | 否 | [6 empty] | 否 | 启用
需用功率保护 |  | 保护参数 |  | 033E.8 | UINT16 | 原始值 | 1 | 2 |  | 否 |  |  | R/W | 11:跳闸,不告警,10:跳闸,不告警,01:不跳闸,告警,00:不跳闸,不告警 | 否 | [6 empty] | 否 | 启用
电流缺相 |  | 保护参数 |  | 033E.10 | UINT16 | 原始值 | 1 | 2 |  | 否 |  |  | R/W | 11:跳闸,不告警,10:跳闸,不告警,01:不跳闸,告警,00:不跳闸,不告警 | 否 | [6 empty] | 否 | 启用
欠流保护 |  | 保护参数 |  | 033E.12 | UINT16 | 原始值 | 1 | 2 |  | 否 |  |  | R/W | 11:跳闸,不告警,10:跳闸,不告警,01:不跳闸,告警,00:不跳闸,不告警 | 否 | [6 empty] | 否 | 启用
启动超时 |  | 保护参数 |  | 033E.14 | UINT16 | 原始值 | 1 | 2 |  | 否 |  |  | R/W | 11:跳闸,不告警,10:跳闸,不告警,01:不跳闸,告警,00:不跳闸,不告警 | 否 | [6 empty] | 否 | 启用
电流卸载 |  | 保护参数 |  | 033F.0 | UINT16 | 原始值 | 1 | 2 |  | 否 |  |  | R/W | 11:卸载,返回,10:卸载,返回,01:卸载,不返回,00:关闭 | 否 | [6 empty] | 否 | 启用
变位原因 |  | 变位信息 |  | 0A80.8 | UINT16 | 原始值 | 1 | 8 |  | 否 |  |  | R | 00000001:过载长延时,00000010:短路短延时,00000011:短路瞬时,00000101:接地故障,00000110:过压,00000111:欠压,00001000:电压缺相,00001001:断零,00001010:电流不平衡,00001011:电压不平衡,00001100:过频,00001101:欠频,00001110:相序,00010010:控制器温度,00010011:控制器湿度,00010100:触头/母排温度,00010111:软遥控跳闸,00011000:软遥控合闸,00011001:手动跳闸,00011010:手动合闸,00011100:过载预报警,00100001:断电跳闸,00100010:硬遥控跳闸,00100011:硬遥控合闸,00100101:远程试跳,00100110:按键试跳,00100111:合闸失败,00101000:跳闸失败,00101011:电流需量保护,00101100:功率需量保护,00101101:电流缺相保护,00101110:欠流(低载)保护,00101111:启动超时保护,00110000:电流卸载 | 否 | [6 empty] | 否 | 启用
变位状态 |  | 变位信息 |  | 0A80.0 | UINT16 | 原始值 | 1 | 8 |  | 否 |  |  | R | 1:合闸,2:分闸 | 是 | 变位 | 0A84,0A83,0A82 | 0A80.8 | 1:合闸,2:分闸 | 否 |  | 否 | 启用
接线端子温度整定值 |  | 保护参数 |  | 0325 | UINT16 | 原始值 | 1 |  |  |  | ℃ | 1 | R |  | 否 | [6 empty] | 是 | 启用
故障类型 |  | 故障信息 |  | 0800.8 | UINT16 | 原始值 | 1 | 8 |  |  |  |  | R | 00000001:过载长延时,00000010:短路短延时,00000011:短路瞬时,00000101:接地故障,00000110:过压,00000111:欠压,00001000:电压缺相,00001001:断零,00001010:电流不平衡,00001011:电压不平衡,00001100:过频,00001101:欠频,00001110:相序,00010010:控制器温度,00010011:控制器湿度,00010100:触头/母排温度,00010111:软遥控跳闸,00011000:软遥控合闸,00011001:手动跳闸,00011010:手动合闸,00011100:过载预报警,00100001:断电跳闸,00100010:硬遥控跳闸,00100011:硬遥控合闸,00100101:远程试跳,00100110:按键试跳,00100111:合闸失败,00101000:跳闸失败,00101011:电流需量保护,00101100:功率需量保护,00101101:电流缺相保护,00101110:欠流(低载)保护,00101111:启动超时保护,00110000:电流卸载 | 是 | 故障 | 0804,0803,0802 | 0805,0806,0807,0808,0809,080A,080B,080C,080D,080E,080F,0801.0 | 00000001:过载长延时,00000010:短路短延时,00000011:短路瞬时,00000101:接地故障,00000110:过压,00000111:欠压,00001000:电压缺相,00001001:断零,00001010:电流不平衡,00001011:电压不平衡,00001100:过频,00001101:欠频,00001110:相序,00010010:控制器温度,00010011:控制器湿度,00010100:触头/母排温度,00010111:软遥控跳闸,00011000:软遥控合闸,00011001:手动跳闸,00011010:手动合闸,00011100:过载预报警,00100001:断电跳闸,00100010:硬遥控跳闸,00100011:硬遥控合闸,00100101:远程试跳,00100110:按键试跳,00100111:合闸失败,00101000:跳闸失败,00101011:电流需量保护,00101100:功率需量保护,00101101:电流缺相保护,00101110:欠流(低载)保护,00101111:启动超时保护,00110000:电流卸载 | 否 |  | 否 | 启用
故障相别 |  | 故障信息 |  | 0801.0 | UINT16 | 原始值 | 1 | 8 |  |  |  |  | R | 1:A相,2:B相,4:C相,8:N相,16:接地 | 否 | [6 empty] | 否 | 启用
报警相别 |  | 告警信息 |  | 0941.0 | UINT16 | 原始值 | 1 | 8 |  |  |  |  | R | 1:A相,2:B相,4:C相,8:N相,16:接地 | 否 | [6 empty] | 否 | 启用
报警类型 |  | 告警信息 |  | 0940.8 | UINT16 | 原始值 | 1 | 8 |  |  |  |  | R | 00000001:过载长延时,00000010:短路短延时,00000011:短路瞬时,00000101:接地故障,00000110:过压,00000111:欠压,00001000:电压缺相,00001001:断零,00001010:电流不平衡,00001011:电压不平衡,00001100:过频,00001101:欠频,00001110:相序,00010010:控制器温度,00010011:控制器湿度,00010100:触头/母排温度,00010111:软遥控跳闸,00011000:软遥控合闸,00011001:手动跳闸,00011010:手动合闸,00011100:过载预报警,00100001:断电跳闸,00100010:硬遥控跳闸,00100011:硬遥控合闸,00100101:远程试跳,00100110:按键试跳,00100111:合闸失败,00101000:跳闸失败,00101011:电流需量保护,00101100:功率需量保护,00101101:电流缺相保护,00101110:欠流(低载)保护,00101111:启动超时保护,00110000:电流卸载 | 是 | 告警 | 0944,0943,0942 | 0945,0946,0947,0948,0949,094A,094B,094C,094D,094F,0941.0,094E | 00000001:过载长延时,00000010:短路短延时,00000011:短路瞬时,00000101:接地故障,00000110:过压,00000111:欠压,00001000:电压缺相,00001001:断零,00001010:电流不平衡,00001011:电压不平衡,00001100:过频,00001101:欠频,00001110:相序,00010010:控制器温度,00010011:控制器湿度,00010100:触头/母排温度,00010111:软遥控跳闸,00011000:软遥控合闸,00011001:手动跳闸,00011010:手动合闸,00011100:过载预报警,00100001:断电跳闸,00100010:硬遥控跳闸,00100011:硬遥控合闸,00100101:远程试跳,00100110:按键试跳,00100111:合闸失败,00101000:跳闸失败,00101011:电流需量保护,00101100:功率需量保护,00101101:电流缺相保护,00101110:欠流(低载)保护,00101111:启动超时保护,00110000:电流卸载 | 否 |  | 否 | 启用
待读取故障录波数据序号 |  | 故障录波 |  | D000 | UINT16 | 原始值 | 1 |  |  | 否 |  |  | R/W |  | 否 | [6 empty] | 否 | 启用
上X次故障录波数据:故障原因 |  | 故障录波 |  | D001 | UINT16 | 原始值 | 1 |  |  | 否 |  |  | R | 1:过载长延时,2:短路短延时,3:短路瞬时,5:接地故障,6:过压,7:欠压,8:电压缺相,9:断零,10:电流不平衡,11:电压不平衡,12:过频 ,13:欠频,14:相序,18:控制器温度,19:控制器湿度,20:触头/母排温度,23:软遥控跳闸,24:软遥控合闸,25:手动跳闸,26:手动合闸,28:过载预报警,33:断电跳闸,34:硬遥控跳闸,35:硬遥控合闸,37:远程试跳,38:按键试跳,39:合闸失败,40:跳闸失败,43:电流需量保护,44:功率需量保护,45:电流缺相保护,46:欠流(低载)保护,47:启动超时保护,48:电流卸载 | 否 | [6 empty] | 否 | 启用
上X次故障录波数据:故障相别 |  | 故障录波 | 相别 | D002 | UINT16 | 原始值 | 1 |  |  | 否 |  |  | R | 1:A相,2:B相,4:C相,8:N相,16:接地 | 否 | [6 empty] | 否 | 启用
上X次故障录波时刻-年月 |  | 故障录波 | 时间 | D003 | UINT16 | BCD码 | 1 |  |  | 否 |  |  | R |  | 否 | [6 empty] | 否 | 启用
上X次故障录波时刻-日时 |  | 故障录波 | 时间 | D004 | UINT16 | BCD码 | 1 |  |  | 否 |  |  | R |  | 否 | [6 empty] | 否 | 启用
上X次故障录波时刻-分秒 |  | 故障录波 | 时间 | D005 | UINT16 | BCD码 | 1 |  |  | 否 |  |  | R |  | 否 | [6 empty] | 否 | 启用
上X次故障录波数据(Ua第1周波)-1 |  | 故障录波 | 录波-A相电压 | D006 | UINT16 | 原始值 | 1 |  |  | 否 | V |  | R |  | 否 | [6 empty] | 否 | 启用
上X次故障录波数据(Ua第1周波)-2 |  | 故障录波 | 录波-A相电压 | D007 | UINT16 | 原始值 | 1 |  |  | 否 | V |  | R |  | 否 | [6 empty] | 否 | 启用
上X次故障录波数据(Ua第1周波)-3 |  | 故障录波 | 录波-A相电压 | D008 | UINT16 | 原始值 | 1 |  |  | 否 | V |  | R |  | 否 | [6 empty] | 否 | 启用
上X次故障录波数据(Ua第1周波)-4 |  | 故障录波 | 录波-A相电压 | D009 | UINT16 | 原始值 | 1 |  |  | 否 | V |  | R |  | 否 | [6 empty] | 否 | 启用
上X次故障录波数据(Ua第1周波)-5 |  | 故障录波 | 录波-A相电压 | D00A | UINT16 | 原始值 | 1 |  |  | 否 | V |  | R |  | 否 | [6 empty] | 否 | 启用
上X次故障录波数据(Ua第1周波)-6 |  | 故障录波 | 录波-A相电压 | D00B | UINT16 | 原始值 | 1 |  |  | 否 | V |  | R |  | 否 | [6 empty] | 否 | 启用
上X次故障录波数据(Ua第1周波)-7 |  | 故障录波 | 录波-A相电压 | D00C | UINT16 | 原始值 | 1 |  |  | 否 | V |  | R |  | 否 | [6 empty] | 否 | 启用
上X次故障录波数据(Ua第1周波)-8 |  | 故障录波 | 录波-A相电压 | D00D | UINT16 | 原始值 | 1 |  |  | 否 | V |  | R |  | 否 | [6 empty] | 否 | 启用
上X次故障录波数据(Ua第1周波)-9 |  | 故障录波 | 录波-A相电压 | D00E | UINT16 | 原始值 | 1 |  |  | 否 | V |  | R |  | 否 | [6 empty] | 否 | 启用
上X次故障录波数据(Ua第1周波)-10 |  | 故障录波 | 录波-A相电压 | D00F | UINT16 | 原始值 | 1 |  |  | 否 | V |  | R |  | 否 | [6 empty] | 否 | 启用
上X次故障录波数据(Ua第1周波)-11 |  | 故障录波 | 录波-A相电压 | D010 | UINT16 | 原始值 | 1 |  |  | 否 | V |  | R |  | 否 | [6 empty] | 否 | 启用
上X次故障录波数据(Ua第1周波)-12 |  | 故障录波 | 录波-A相电压 | D011 | UINT16 | 原始值 | 1 |  |  | 否 | V |  | R |  | 否 | [6 empty] | 否 | 启用
上X次故障录波数据(Ua第1周波)-13 |  | 故障录波 | 录波-A相电压 | D012 | UINT16 | 原始值 | 1 |  |  | 否 | V |  | R |  | 否 | [6 empty] | 否 | 启用
上X次故障录波数据(Ua第1周波)-14 |  | 故障录波 | 录波-A相电压 | D013 | UINT16 | 原始值 | 1 |  |  | 否 | V |  | R |  | 否 | [6 empty] | 否 | 启用
上X次故障录波数据(Ua第1周波)-15 |  | 故障录波 | 录波-A相电压 | D014 | UINT16 | 原始值 | 1 |  |  | 否 | V |  | R |  | 否 | [6 empty] | 否 | 启用
上X次故障录波数据(Ua第1周波)-16 |  | 故障录波 | 录波-A相电压 | D015 | UINT16 | 原始值 | 1 |  |  | 否 | V |  | R |  | 否 | [6 empty] | 否 | 启用
上X次故障录波数据(Ua第1周波)-17 |  | 故障录波 | 录波-A相电压 | D016 | UINT16 | 原始值 | 1 |  |  | 否 | V |  | R |  | 否 | [6 empty] | 否 | 启用
上X次故障录波数据(Ua第1周波)-18 |  | 故障录波 | 录波-A相电压 | D017 | UINT16 | 原始值 | 1 |  |  | 否 | V |  | R |  | 否 | [6 empty] | 否 | 启用
上X次故障录波数据(Ua第1周波)-19 |  | 故障录波 | 录波-A相电压 | D018 | UINT16 | 原始值 | 1 |  |  | 否 | V |  | R |  | 否 | [6 empty] | 否 | 启用
上X次故障录波数据(Ua第1周波)-20 |  | 故障录波 | 录波-A相电压 | D019 | UINT16 | 原始值 | 1 |  |  | 否 | V |  | R |  | 否 | [6 empty] | 否 | 启用
上X次故障录波数据(Ua第1周波)-21 |  | 故障录波 | 录波-A相电压 | D01A | UINT16 | 原始值 | 1 |  |  | 否 | V |  | R |  | 否 | [6 empty] | 否 | 启用
上X次故障录波数据(Ua第1周波)-22 |  | 故障录波 | 录波-A相电压 | D01B | UINT16 | 原始值 | 1 |  |  | 否 | V |  | R |  | 否 | [6 empty] | 否 | 启用
上X次故障录波数据(Ua第1周波)-23 |  | 故障录波 | 录波-A相电压 | D01C | UINT16 | 原始值 | 1 |  |  | 否 | V |  | R |  | 否 | [6 empty] | 否 | 启用
上X次故障录波数据(Ua第1周波)-24 |  | 故障录波 | 录波-A相电压 | D01D | UINT16 | 原始值 | 1 |  |  | 否 | V |  | R |  | 否 | [6 empty] | 否 | 启用
上X次故障录波数据(Ua第1周波)-25 |  | 故障录波 | 录波-A相电压 | D01E | UINT16 | 原始值 | 1 |  |  | 否 | V |  | R |  | 否 | [6 empty] | 否 | 启用
上X次故障录波数据(Ua第1周波)-26 |  | 故障录波 | 录波-A相电压 | D01F | UINT16 | 原始值 | 1 |  |  | 否 | V |  | R |  | 否 | [6 empty] | 否 | 启用
上X次故障录波数据(Ua第1周波)-27 |  | 故障录波 | 录波-A相电压 | D020 | UINT16 | 原始值 | 1 |  |  | 否 | V |  | R |  | 否 | [6 empty] | 否 | 启用
上X次故障录波数据(Ua第1周波)-28 |  | 故障录波 | 录波-A相电压 | D021 | UINT16 | 原始值 | 1 |  |  | 否 | V |  | R |  | 否 | [6 empty] | 否 | 启用
上X次故障录波数据(Ua第1周波)-29 |  | 故障录波 | 录波-A相电压 | D022 | UINT16 | 原始值 | 1 |  |  | 否 | V |  | R |  | 否 | [6 empty] | 否 | 启用
上X次故障录波数据(Ua第1周波)-30 |  | 故障录波 | 录波-A相电压 | D023 | UINT16 | 原始值 | 1 |  |  | 否 | V |  | R |  | 否 | [6 empty] | 否 | 启用
上X次故障录波数据(Ua第1周波)-31 |  | 故障录波 | 录波-A相电压 | D024 | UINT16 | 原始值 | 1 |  |  | 否 | V |  | R |  | 否 | [6 empty] | 否 | 启用
上X次故障录波数据(Ua第1周波)-32 |  | 故障录波 | 录波-A相电压 | D025 | UINT16 | 原始值 | 1 |  |  | 否 | V |  | R |  | 否 | [6 empty] | 否 | 启用
上X次故障录波数据(Ua第1周波)-33 |  | 故障录波 | 录波-A相电压 | D026 | UINT16 | 原始值 | 1 |  |  | 否 | V |  | R |  | 否 | [6 empty] | 否 | 启用
上X次故障录波数据(Ua第1周波)-34 |  | 故障录波 | 录波-A相电压 | D027 | UINT16 | 原始值 | 1 |  |  | 否 | V |  | R |  | 否 | [6 empty] | 否 | 启用
上X次故障录波数据(Ua第1周波)-35 |  | 故障录波 | 录波-A相电压 | D028 | UINT16 | 原始值 | 1 |  |  | 否 | V |  | R |  | 否 | [6 empty] | 否 | 启用
上X次故障录波数据(Ua第1周波)-36 |  | 故障录波 | 录波-A相电压 | D029 | UINT16 | 原始值 | 1 |  |  | 否 | V |  | R |  | 否 | [6 empty] | 否 | 启用
上X次故障录波数据(Ua第1周波)-37 |  | 故障录波 | 录波-A相电压 | D02A | UINT16 | 原始值 | 1 |  |  | 否 | V |  | R |  | 否 | [6 empty] | 否 | 启用
上X次故障录波数据(Ua第1周波)-38 |  | 故障录波 | 录波-A相电压 | D02B | UINT16 | 原始值 | 1 |  |  | 否 | V |  | R |  | 否 | [6 empty] | 否 | 启用
上X次故障录波数据(Ua第1周波)-39 |  | 故障录波 | 录波-A相电压 | D02C | UINT16 | 原始值 | 1 |  |  | 否 | V |  | R |  | 否 | [6 empty] | 否 | 启用
上X次故障录波数据(Ua第1周波)-40 |  | 故障录波 | 录波-A相电压 | D02D | UINT16 | 原始值 | 1 |  |  | 否 | V |  | R |  | 否 | [6 empty] | 否 | 启用
上X次故障录波数据(Ua第1周波)-41 |  | 故障录波 | 录波-A相电压 | D02E | UINT16 | 原始值 | 1 |  |  | 否 | V |  | R |  | 否 | [6 empty] | 否 | 启用
上X次故障录波数据(Ua第1周波)-42 |  | 故障录波 | 录波-A相电压 | D02F | UINT16 | 原始值 | 1 |  |  | 否 | V |  | R |  | 否 | [6 empty] | 否 | 启用
上X次故障录波数据(Ua第1周波)-43 |  | 故障录波 | 录波-A相电压 | D030 | UINT16 | 原始值 | 1 |  |  | 否 | V |  | R |  | 否 | [6 empty] | 否 | 启用
上X次故障录波数据(Ua第1周波)-44 |  | 故障录波 | 录波-A相电压 | D031 | UINT16 | 原始值 | 1 |  |  | 否 | V |  | R |  | 否 | [6 empty] | 否 | 启用
上X次故障录波数据(Ua第1周波)-45 |  | 故障录波 | 录波-A相电压 | D032 | UINT16 | 原始值 | 1 |  |  | 否 | V |  | R |  | 否 | [6 empty] | 否 | 启用
上X次故障录波数据(Ua第1周波)-46 |  | 故障录波 | 录波-A相电压 | D033 | UINT16 | 原始值 | 1 |  |  | 否 | V |  | R |  | 否 | [6 empty] | 否 | 启用
上X次故障录波数据(Ua第1周波)-47 |  | 故障录波 | 录波-A相电压 | D034 | UINT16 | 原始值 | 1 |  |  | 否 | V |  | R |  | 否 | [6 empty] | 否 | 启用
上X次故障录波数据(Ua第1周波)-48 |  | 故障录波 | 录波-A相电压 | D035 | UINT16 | 原始值 | 1 |  |  | 否 | V |  | R |  | 否 | [6 empty] | 否 | 启用
上X次故障录波数据(Ua第1周波)-49 |  | 故障录波 | 录波-A相电压 | D036 | UINT16 | 原始值 | 1 |  |  | 否 | V |  | R |  | 否 | [6 empty] | 否 | 启用
上X次故障录波数据(Ua第1周波)-50 |  | 故障录波 | 录波-A相电压 | D037 | UINT16 | 原始值 | 1 |  |  | 否 | V |  | R |  | 否 | [6 empty] | 否 | 启用
上X次故障录波数据(Ua第1周波)-51 |  | 故障录波 | 录波-A相电压 | D038 | UINT16 | 原始值 | 1 |  |  | 否 | V |  | R |  | 否 | [6 empty] | 否 | 启用
上X次故障录波数据(Ua第1周波)-52 |  | 故障录波 | 录波-A相电压 | D039 | UINT16 | 原始值 | 1 |  |  | 否 | V |  | R |  | 否 | [6 empty] | 否 | 启用
上X次故障录波数据(Ua第1周波)-53 |  | 故障录波 | 录波-A相电压 | D03A | UINT16 | 原始值 | 1 |  |  | 否 | V |  | R |  | 否 | [6 empty] | 否 | 启用
上X次故障录波数据(Ua第1周波)-54 |  | 故障录波 | 录波-A相电压 | D03B | UINT16 | 原始值 | 1 |  |  | 否 | V |  | R |  | 否 | [6 empty] | 否 | 启用
上X次故障录波数据(Ua第1周波)-55 |  | 故障录波 | 录波-A相电压 | D03C | UINT16 | 原始值 | 1 |  |  | 否 | V |  | R |  | 否 | [6 empty] | 否 | 启用
上X次故障录波数据(Ua第1周波)-56 |  | 故障录波 | 录波-A相电压 | D03D | UINT16 | 原始值 | 1 |  |  | 否 | V |  | R |  | 否 | [6 empty] | 否 | 启用
上X次故障录波数据(Ua第1周波)-57 |  | 故障录波 | 录波-A相电压 | D03E | UINT16 | 原始值 | 1 |  |  | 否 | V |  | R |  | 否 | [6 empty] | 否 | 启用
上X次故障录波数据(Ua第1周波)-58 |  | 故障录波 | 录波-A相电压 | D03F | UINT16 | 原始值 | 1 |  |  | 否 | V |  | R |  | 否 | [6 empty] | 否 | 启用
上X次故障录波数据(Ua第1周波)-59 |  | 故障录波 | 录波-A相电压 | D040 | UINT16 | 原始值 | 1 |  |  | 否 | V |  | R |  | 否 | [6 empty] | 否 | 启用
上X次故障录波数据(Ua第1周波)-60 |  | 故障录波 | 录波-A相电压 | D041 | UINT16 | 原始值 | 1 |  |  | 否 | V |  | R |  | 否 | [6 empty] | 否 | 启用
上X次故障录波数据(Ua第1周波)-61 |  | 故障录波 | 录波-A相电压 | D042 | UINT16 | 原始值 | 1 |  |  | 否 | V |  | R |  | 否 | [6 empty] | 否 | 启用
上X次故障录波数据(Ua第1周波)-62 |  | 故障录波 | 录波-A相电压 | D043 | UINT16 | 原始值 | 1 |  |  | 否 | V |  | R |  | 否 | [6 empty] | 否 | 启用
上X次故障录波数据(Ua第1周波)-63 |  | 故障录波 | 录波-A相电压 | D044 | UINT16 | 原始值 | 1 |  |  | 否 | V |  | R |  | 否 | [6 empty] | 否 | 启用
上X次故障录波数据(Ua第1周波)-64 |  | 故障录波 | 录波-A相电压 | D045 | UINT16 | 原始值 | 1 |  |  | 否 | V |  | R |  | 否 | [6 empty] | 否 | 启用
上X次故障录波数据(Ua第2周波)-1 |  | 故障录波 | 录波-A相电压 | D046 | UINT16 | 原始值 | 1 |  |  | 否 | V |  | R |  | 否 | [6 empty] | 否 | 启用
上X次故障录波数据(Ua第2周波)-2 |  | 故障录波 | 录波-A相电压 | D047 | UINT16 | 原始值 | 1 |  |  | 否 | V |  | R |  | 否 | [6 empty] | 否 | 启用
上X次故障录波数据(Ua第2周波)-3 |  | 故障录波 | 录波-A相电压 | D048 | UINT16 | 原始值 | 1 |  |  | 否 | V |  | R |  | 否 | [6 empty] | 否 | 启用
上X次故障录波数据(Ua第2周波)-4 |  | 故障录波 | 录波-A相电压 | D049 | UINT16 | 原始值 | 1 |  |  | 否 | V |  | R |  | 否 | [6 empty] | 否 | 启用
上X次故障录波数据(Ua第2周波)-5 |  | 故障录波 | 录波-A相电压 | D04A | UINT16 | 原始值 | 1 |  |  | 否 | V |  | R |  | 否 | [6 empty] | 否 | 启用
上X次故障录波数据(Ua第2周波)-6 |  | 故障录波 | 录波-A相电压 | D04B | UINT16 | 原始值 | 1 |  |  | 否 | V |  | R |  | 否 | [6 empty] | 否 | 启用
上X次故障录波数据(Ua第2周波)-7 |  | 故障录波 | 录波-A相电压 | D04C | UINT16 | 原始值 | 1 |  |  | 否 | V |  | R |  | 否 | [6 empty] | 否 | 启用
上X次故障录波数据(Ua第2周波)-8 |  | 故障录波 | 录波-A相电压 | D04D | UINT16 | 原始值 | 1 |  |  | 否 | V |  | R |  | 否 | [6 empty] | 否 | 启用
上X次故障录波数据(Ua第2周波)-9 |  | 故障录波 | 录波-A相电压 | D04E | UINT16 | 原始值 | 1 |  |  | 否 | V |  | R |  | 否 | [6 empty] | 否 | 启用
上X次故障录波数据(Ua第2周波)-10 |  | 故障录波 | 录波-A相电压 | D04F | UINT16 | 原始值 | 1 |  |  | 否 | V |  | R |  | 否 | [6 empty] | 否 | 启用
上X次故障录波数据(Ua第2周波)-11 |  | 故障录波 | 录波-A相电压 | D050 | UINT16 | 原始值 | 1 |  |  | 否 | V |  | R |  | 否 | [6 empty] | 否 | 启用
上X次故障录波数据(Ua第2周波)-12 |  | 故障录波 | 录波-A相电压 | D051 | UINT16 | 原始值 | 1 |  |  | 否 | V |  | R |  | 否 | [6 empty] | 否 | 启用
上X次故障录波数据(Ua第2周波)-13 |  | 故障录波 | 录波-A相电压 | D052 | UINT16 | 原始值 | 1 |  |  | 否 | V |  | R |  | 否 | [6 empty] | 否 | 启用
上X次故障录波数据(Ua第2周波)-14 |  | 故障录波 | 录波-A相电压 | D053 | UINT16 | 原始值 | 1 |  |  | 否 | V |  | R |  | 否 | [6 empty] | 否 | 启用
上X次故障录波数据(Ua第2周波)-15 |  | 故障录波 | 录波-A相电压 | D054 | UINT16 | 原始值 | 1 |  |  | 否 | V |  | R |  | 否 | [6 empty] | 否 | 启用
上X次故障录波数据(Ua第2周波)-16 |  | 故障录波 | 录波-A相电压 | D055 | UINT16 | 原始值 | 1 |  |  | 否 | V |  | R |  | 否 | [6 empty] | 否 | 启用
上X次故障录波数据(Ua第2周波)-17 |  | 故障录波 | 录波-A相电压 | D056 | UINT16 | 原始值 | 1 |  |  | 否 | V |  | R |  | 否 | [6 empty] | 否 | 启用
上X次故障录波数据(Ua第2周波)-18 |  | 故障录波 | 录波-A相电压 | D057 | UINT16 | 原始值 | 1 |  |  | 否 | V |  | R |  | 否 | [6 empty] | 否 | 启用
上X次故障录波数据(Ua第2周波)-19 |  | 故障录波 | 录波-A相电压 | D058 | UINT16 | 原始值 | 1 |  |  | 否 | V |  | R |  | 否 | [6 empty] | 否 | 启用
上X次故障录波数据(Ua第2周波)-20 |  | 故障录波 | 录波-A相电压 | D059 | UINT16 | 原始值 | 1 |  |  | 否 | V |  | R |  | 否 | [6 empty] | 否 | 启用
上X次故障录波数据(Ua第2周波)-21 |  | 故障录波 | 录波-A相电压 | D05A | UINT16 | 原始值 | 1 |  |  | 否 | V |  | R |  | 否 | [6 empty] | 否 | 启用
上X次故障录波数据(Ua第2周波)-22 |  | 故障录波 | 录波-A相电压 | D05B | UINT16 | 原始值 | 1 |  |  | 否 | V |  | R |  | 否 | [6 empty] | 否 | 启用
上X次故障录波数据(Ua第2周波)-23 |  | 故障录波 | 录波-A相电压 | D05C | UINT16 | 原始值 | 1 |  |  | 否 | V |  | R |  | 否 | [6 empty] | 否 | 启用
上X次故障录波数据(Ua第2周波)-24 |  | 故障录波 | 录波-A相电压 | D05D | UINT16 | 原始值 | 1 |  |  | 否 | V |  | R |  | 否 | [6 empty] | 否 | 启用
上X次故障录波数据(Ua第2周波)-25 |  | 故障录波 | 录波-A相电压 | D05E | UINT16 | 原始值 | 1 |  |  | 否 | V |  | R |  | 否 | [6 empty] | 否 | 启用
上X次故障录波数据(Ua第2周波)-26 |  | 故障录波 | 录波-A相电压 | D05F | UINT16 | 原始值 | 1 |  |  | 否 | V |  | R |  | 否 | [6 empty] | 否 | 启用
上X次故障录波数据(Ua第2周波)-27 |  | 故障录波 | 录波-A相电压 | D060 | UINT16 | 原始值 | 1 |  |  | 否 | V |  | R |  | 否 | [6 empty] | 否 | 启用
上X次故障录波数据(Ua第2周波)-28 |  | 故障录波 | 录波-A相电压 | D061 | UINT16 | 原始值 | 1 |  |  | 否 | V |  | R |  | 否 | [6 empty] | 否 | 启用
上X次故障录波数据(Ua第2周波)-29 |  | 故障录波 | 录波-A相电压 | D062 | UINT16 | 原始值 | 1 |  |  | 否 | V |  | R |  | 否 | [6 empty] | 否 | 启用
上X次故障录波数据(Ua第2周波)-30 |  | 故障录波 | 录波-A相电压 | D063 | UINT16 | 原始值 | 1 |  |  | 否 | V |  | R |  | 否 | [6 empty] | 否 | 启用
上X次故障录波数据(Ua第2周波)-31 |  | 故障录波 | 录波-A相电压 | D064 | UINT16 | 原始值 | 1 |  |  | 否 | V |  | R |  | 否 | [6 empty] | 否 | 启用
上X次故障录波数据(Ua第2周波)-32 |  | 故障录波 | 录波-A相电压 | D065 | UINT16 | 原始值 | 1 |  |  | 否 | V |  | R |  | 否 | [6 empty] | 否 | 启用
上X次故障录波数据(Ua第2周波)-33 |  | 故障录波 | 录波-A相电压 | D066 | UINT16 | 原始值 | 1 |  |  | 否 | V |  | R |  | 否 | [6 empty] | 否 | 启用
上X次故障录波数据(Ua第2周波)-34 |  | 故障录波 | 录波-A相电压 | D067 | UINT16 | 原始值 | 1 |  |  | 否 | V |  | R |  | 否 | [6 empty] | 否 | 启用
上X次故障录波数据(Ua第2周波)-35 |  | 故障录波 | 录波-A相电压 | D068 | UINT16 | 原始值 | 1 |  |  | 否 | V |  | R |  | 否 | [6 empty] | 否 | 启用
上X次故障录波数据(Ua第2周波)-36 |  | 故障录波 | 录波-A相电压 | D069 | UINT16 | 原始值 | 1 |  |  | 否 | V |  | R |  | 否 | [6 empty] | 否 | 启用
上X次故障录波数据(Ua第2周波)-37 |  | 故障录波 | 录波-A相电压 | D06A | UINT16 | 原始值 | 1 |  |  | 否 | V |  | R |  | 否 | [6 empty] | 否 | 启用
上X次故障录波数据(Ua第2周波)-38 |  | 故障录波 | 录波-A相电压 | D06B | UINT16 | 原始值 | 1 |  |  | 否 | V |  | R |  | 否 | [6 empty] | 否 | 启用
上X次故障录波数据(Ua第2周波)-39 |  | 故障录波 | 录波-A相电压 | D06C | UINT16 | 原始值 | 1 |  |  | 否 | V |  | R |  | 否 | [6 empty] | 否 | 启用
上X次故障录波数据(Ua第2周波)-40 |  | 故障录波 | 录波-A相电压 | D06D | UINT16 | 原始值 | 1 |  |  | 否 | V |  | R |  | 否 | [6 empty] | 否 | 启用
上X次故障录波数据(Ua第2周波)-41 |  | 故障录波 | 录波-A相电压 | D06E | UINT16 | 原始值 | 1 |  |  | 否 | V |  | R |  | 否 | [6 empty] | 否 | 启用
上X次故障录波数据(Ua第2周波)-42 |  | 故障录波 | 录波-A相电压 | D06F | UINT16 | 原始值 | 1 |  |  | 否 | V |  | R |  | 否 | [6 empty] | 否 | 启用
上X次故障录波数据(Ua第2周波)-43 |  | 故障录波 | 录波-A相电压 | D070 | UINT16 | 原始值 | 1 |  |  | 否 | V |  | R |  | 否 | [6 empty] | 否 | 启用
上X次故障录波数据(Ua第2周波)-44 |  | 故障录波 | 录波-A相电压 | D071 | UINT16 | 原始值 | 1 |  |  | 否 | V |  | R |  | 否 | [6 empty] | 否 | 启用
上X次故障录波数据(Ua第2周波)-45 |  | 故障录波 | 录波-A相电压 | D072 | UINT16 | 原始值 | 1 |  |  | 否 | V |  | R |  | 否 | [6 empty] | 否 | 启用
上X次故障录波数据(Ua第2周波)-46 |  | 故障录波 | 录波-A相电压 | D073 | UINT16 | 原始值 | 1 |  |  | 否 | V |  | R |  | 否 | [6 empty] | 否 | 启用
上X次故障录波数据(Ua第2周波)-47 |  | 故障录波 | 录波-A相电压 | D074 | UINT16 | 原始值 | 1 |  |  | 否 | V |  | R |  | 否 | [6 empty] | 否 | 启用
上X次故障录波数据(Ua第2周波)-48 |  | 故障录波 | 录波-A相电压 | D075 | UINT16 | 原始值 | 1 |  |  | 否 | V |  | R |  | 否 | [6 empty] | 否 | 启用
上X次故障录波数据(Ua第2周波)-49 |  | 故障录波 | 录波-A相电压 | D076 | UINT16 | 原始值 | 1 |  |  | 否 | V |  | R |  | 否 | [6 empty] | 否 | 启用
上X次故障录波数据(Ua第2周波)-50 |  | 故障录波 | 录波-A相电压 | D077 | UINT16 | 原始值 | 1 |  |  | 否 | V |  | R |  | 否 | [6 empty] | 否 | 启用
上X次故障录波数据(Ua第2周波)-51 |  | 故障录波 | 录波-A相电压 | D078 | UINT16 | 原始值 | 1 |  |  | 否 | V |  | R |  | 否 | [6 empty] | 否 | 启用
上X次故障录波数据(Ua第2周波)-52 |  | 故障录波 | 录波-A相电压 | D079 | UINT16 | 原始值 | 1 |  |  | 否 | V |  | R |  | 否 | [6 empty] | 否 | 启用
上X次故障录波数据(Ua第2周波)-53 |  | 故障录波 | 录波-A相电压 | D07A | UINT16 | 原始值 | 1 |  |  | 否 | V |  | R |  | 否 | [6 empty] | 否 | 启用
上X次故障录波数据(Ua第2周波)-54 |  | 故障录波 | 录波-A相电压 | D07B | UINT16 | 原始值 | 1 |  |  | 否 | V |  | R |  | 否 | [6 empty] | 否 | 启用
上X次故障录波数据(Ua第2周波)-55 |  | 故障录波 | 录波-A相电压 | D07C | UINT16 | 原始值 | 1 |  |  | 否 | V |  | R |  | 否 | [6 empty] | 否 | 启用
上X次故障录波数据(Ua第2周波)-56 |  | 故障录波 | 录波-A相电压 | D07D | UINT16 | 原始值 | 1 |  |  | 否 | V |  | R |  | 否 | [6 empty] | 否 | 启用
上X次故障录波数据(Ua第2周波)-57 |  | 故障录波 | 录波-A相电压 | D07E | UINT16 | 原始值 | 1 |  |  | 否 | V |  | R |  | 否 | [6 empty] | 否 | 启用
上X次故障录波数据(Ua第2周波)-58 |  | 故障录波 | 录波-A相电压 | D07F | UINT16 | 原始值 | 1 |  |  | 否 | V |  | R |  | 否 | [6 empty] | 否 | 启用
上X次故障录波数据(Ua第2周波)-59 |  | 故障录波 | 录波-A相电压 | D080 | UINT16 | 原始值 | 1 |  |  | 否 | V |  | R |  | 否 | [6 empty] | 否 | 启用
上X次故障录波数据(Ua第2周波)-60 |  | 故障录波 | 录波-A相电压 | D081 | UINT16 | 原始值 | 1 |  |  | 否 | V |  | R |  | 否 | [6 empty] | 否 | 启用
上X次故障录波数据(Ua第2周波)-61 |  | 故障录波 | 录波-A相电压 | D082 | UINT16 | 原始值 | 1 |  |  | 否 | V |  | R |  | 否 | [6 empty] | 否 | 启用
上X次故障录波数据(Ua第2周波)-62 |  | 故障录波 | 录波-A相电压 | D083 | UINT16 | 原始值 | 1 |  |  | 否 | V |  | R |  | 否 | [6 empty] | 否 | 启用
上X次故障录波数据(Ua第2周波)-63 |  | 故障录波 | 录波-A相电压 | D084 | UINT16 | 原始值 | 1 |  |  | 否 | V |  | R |  | 否 | [6 empty] | 否 | 启用
上X次故障录波数据(Ua第2周波)-64 |  | 故障录波 | 录波-A相电压 | D085 | UINT16 | 原始值 | 1 |  |  | 否 | V |  | R |  | 否 | [6 empty] | 否 | 启用
上X次故障录波数据(Ua第3周波)-1 |  | 故障录波 | 录波-A相电压 | D086 | UINT16 | 原始值 | 1 |  |  | 否 | V |  | R |  | 否 | [6 empty] | 否 | 启用
上X次故障录波数据(Ua第3周波)-2 |  | 故障录波 | 录波-A相电压 | D087 | UINT16 | 原始值 | 1 |  |  | 否 | V |  | R |  | 否 | [6 empty] | 否 | 启用
上X次故障录波数据(Ua第3周波)-3 |  | 故障录波 | 录波-A相电压 | D088 | UINT16 | 原始值 | 1 |  |  | 否 | V |  | R |  | 否 | [6 empty] | 否 | 启用
上X次故障录波数据(Ua第3周波)-4 |  | 故障录波 | 录波-A相电压 | D089 | UINT16 | 原始值 | 1 |  |  | 否 | V |  | R |  | 否 | [6 empty] | 否 | 启用
上X次故障录波数据(Ua第3周波)-5 |  | 故障录波 | 录波-A相电压 | D08A | UINT16 | 原始值 | 1 |  |  | 否 | V |  | R |  | 否 | [6 empty] | 否 | 启用
上X次故障录波数据(Ua第3周波)-6 |  | 故障录波 | 录波-A相电压 | D08B | UINT16 | 原始值 | 1 |  |  | 否 | V |  | R |  | 否 | [6 empty] | 否 | 启用
上X次故障录波数据(Ua第3周波)-7 |  | 故障录波 | 录波-A相电压 | D08C | UINT16 | 原始值 | 1 |  |  | 否 | V |  | R |  | 否 | [6 empty] | 否 | 启用
上X次故障录波数据(Ua第3周波)-8 |  | 故障录波 | 录波-A相电压 | D08D | UINT16 | 原始值 | 1 |  |  | 否 | V |  | R |  | 否 | [6 empty] | 否 | 启用
上X次故障录波数据(Ua第3周波)-9 |  | 故障录波 | 录波-A相电压 | D08E | UINT16 | 原始值 | 1 |  |  | 否 | V |  | R |  | 否 | [6 empty] | 否 | 启用
上X次故障录波数据(Ua第3周波)-10 |  | 故障录波 | 录波-A相电压 | D08F | UINT16 | 原始值 | 1 |  |  | 否 | V |  | R |  | 否 | [6 empty] | 否 | 启用
上X次故障录波数据(Ua第3周波)-11 |  | 故障录波 | 录波-A相电压 | D090 | UINT16 | 原始值 | 1 |  |  | 否 | V |  | R |  | 否 | [6 empty] | 否 | 启用
上X次故障录波数据(Ua第3周波)-12 |  | 故障录波 | 录波-A相电压 | D091 | UINT16 | 原始值 | 1 |  |  | 否 | V |  | R |  | 否 | [6 empty] | 否 | 启用
上X次故障录波数据(Ua第3周波)-13 |  | 故障录波 | 录波-A相电压 | D092 | UINT16 | 原始值 | 1 |  |  | 否 | V |  | R |  | 否 | [6 empty] | 否 | 启用
上X次故障录波数据(Ua第3周波)-14 |  | 故障录波 | 录波-A相电压 | D093 | UINT16 | 原始值 | 1 |  |  | 否 | V |  | R |  | 否 | [6 empty] | 否 | 启用
上X次故障录波数据(Ua第3周波)-15 |  | 故障录波 | 录波-A相电压 | D094 | UINT16 | 原始值 | 1 |  |  | 否 | V |  | R |  | 否 | [6 empty] | 否 | 启用
上X次故障录波数据(Ua第3周波)-16 |  | 故障录波 | 录波-A相电压 | D095 | UINT16 | 原始值 | 1 |  |  | 否 | V |  | R |  | 否 | [6 empty] | 否 | 启用
上X次故障录波数据(Ua第3周波)-17 |  | 故障录波 | 录波-A相电压 | D096 | UINT16 | 原始值 | 1 |  |  | 否 | V |  | R |  | 否 | [6 empty] | 否 | 启用
上X次故障录波数据(Ua第3周波)-18 |  | 故障录波 | 录波-A相电压 | D097 | UINT16 | 原始值 | 1 |  |  | 否 | V |  | R |  | 否 | [6 empty] | 否 | 启用
上X次故障录波数据(Ua第3周波)-19 |  | 故障录波 | 录波-A相电压 | D098 | UINT16 | 原始值 | 1 |  |  | 否 | V |  | R |  | 否 | [6 empty] | 否 | 启用
上X次故障录波数据(Ua第3周波)-20 |  | 故障录波 | 录波-A相电压 | D099 | UINT16 | 原始值 | 1 |  |  | 否 | V |  | R |  | 否 | [6 empty] | 否 | 启用
上X次故障录波数据(Ua第3周波)-21 |  | 故障录波 | 录波-A相电压 | D09A | UINT16 | 原始值 | 1 |  |  | 否 | V |  | R |  | 否 | [6 empty] | 否 | 启用
上X次故障录波数据(Ua第3周波)-22 |  | 故障录波 | 录波-A相电压 | D09B | UINT16 | 原始值 | 1 |  |  | 否 | V |  | R |  | 否 | [6 empty] | 否 | 启用
上X次故障录波数据(Ua第3周波)-23 |  | 故障录波 | 录波-A相电压 | D09C | UINT16 | 原始值 | 1 |  |  | 否 | V |  | R |  | 否 | [6 empty] | 否 | 启用
上X次故障录波数据(Ua第3周波)-24 |  | 故障录波 | 录波-A相电压 | D09D | UINT16 | 原始值 | 1 |  |  | 否 | V |  | R |  | 否 | [6 empty] | 否 | 启用
上X次故障录波数据(Ua第3周波)-25 |  | 故障录波 | 录波-A相电压 | D09E | UINT16 | 原始值 | 1 |  |  | 否 | V |  | R |  | 否 | [6 empty] | 否 | 启用
上X次故障录波数据(Ua第3周波)-26 |  | 故障录波 | 录波-A相电压 | D09F | UINT16 | 原始值 | 1 |  |  | 否 | V |  | R |  | 否 | [6 empty] | 否 | 启用
上X次故障录波数据(Ua第3周波)-27 |  | 故障录波 | 录波-A相电压 | D0A0 | UINT16 | 原始值 | 1 |  |  | 否 | V |  | R |  | 否 | [6 empty] | 否 | 启用
上X次故障录波数据(Ua第3周波)-28 |  | 故障录波 | 录波-A相电压 | D0A1 | UINT16 | 原始值 | 1 |  |  | 否 | V |  | R |  | 否 | [6 empty] | 否 | 启用
上X次故障录波数据(Ua第3周波)-29 |  | 故障录波 | 录波-A相电压 | D0A2 | UINT16 | 原始值 | 1 |  |  | 否 | V |  | R |  | 否 | [6 empty] | 否 | 启用
上X次故障录波数据(Ua第3周波)-30 |  | 故障录波 | 录波-A相电压 | D0A3 | UINT16 | 原始值 | 1 |  |  | 否 | V |  | R |  | 否 | [6 empty] | 否 | 启用
上X次故障录波数据(Ua第3周波)-31 |  | 故障录波 | 录波-A相电压 | D0A4 | UINT16 | 原始值 | 1 |  |  | 否 | V |  | R |  | 否 | [6 empty] | 否 | 启用
上X次故障录波数据(Ua第3周波)-32 |  | 故障录波 | 录波-A相电压 | D0A5 | UINT16 | 原始值 | 1 |  |  | 否 | V |  | R |  | 否 | [6 empty] | 否 | 启用
上X次故障录波数据(Ua第3周波)-33 |  | 故障录波 | 录波-A相电压 | D0A6 | UINT16 | 原始值 | 1 |  |  | 否 | V |  | R |  | 否 | [6 empty] | 否 | 启用
上X次故障录波数据(Ua第3周波)-34 |  | 故障录波 | 录波-A相电压 | D0A7 | UINT16 | 原始值 | 1 |  |  | 否 | V |  | R |  | 否 | [6 empty] | 否 | 启用
上X次故障录波数据(Ua第3周波)-35 |  | 故障录波 | 录波-A相电压 | D0A8 | UINT16 | 原始值 | 1 |  |  | 否 | V |  | R |  | 否 | [6 empty] | 否 | 启用
上X次故障录波数据(Ua第3周波)-36 |  | 故障录波 | 录波-A相电压 | D0A9 | UINT16 | 原始值 | 1 |  |  | 否 | V |  | R |  | 否 | [6 empty] | 否 | 启用
上X次故障录波数据(Ua第3周波)-37 |  | 故障录波 | 录波-A相电压 | D0AA | UINT16 | 原始值 | 1 |  |  | 否 | V |  | R |  | 否 | [6 empty] | 否 | 启用
上X次故障录波数据(Ua第3周波)-38 |  | 故障录波 | 录波-A相电压 | D0AB | UINT16 | 原始值 | 1 |  |  | 否 | V |  | R |  | 否 | [6 empty] | 否 | 启用
上X次故障录波数据(Ua第3周波)-39 |  | 故障录波 | 录波-A相电压 | D0AC | UINT16 | 原始值 | 1 |  |  | 否 | V |  | R |  | 否 | [6 empty] | 否 | 启用
上X次故障录波数据(Ua第3周波)-40 |  | 故障录波 | 录波-A相电压 | D0AD | UINT16 | 原始值 | 1 |  |  | 否 | V |  | R |  | 否 | [6 empty] | 否 | 启用
上X次故障录波数据(Ua第3周波)-41 |  | 故障录波 | 录波-A相电压 | D0AE | UINT16 | 原始值 | 1 |  |  | 否 | V |  | R |  | 否 | [6 empty] | 否 | 启用
上X次故障录波数据(Ua第3周波)-42 |  | 故障录波 | 录波-A相电压 | D0AF | UINT16 | 原始值 | 1 |  |  | 否 | V |  | R |  | 否 | [6 empty] | 否 | 启用
上X次故障录波数据(Ua第3周波)-43 |  | 故障录波 | 录波-A相电压 | D0B0 | UINT16 | 原始值 | 1 |  |  | 否 | V |  | R |  | 否 | [6 empty] | 否 | 启用
上X次故障录波数据(Ua第3周波)-44 |  | 故障录波 | 录波-A相电压 | D0B1 | UINT16 | 原始值 | 1 |  |  | 否 | V |  | R |  | 否 | [6 empty] | 否 | 启用
上X次故障录波数据(Ua第3周波)-45 |  | 故障录波 | 录波-A相电压 | D0B2 | UINT16 | 原始值 | 1 |  |  | 否 | V |  | R |  | 否 | [6 empty] | 否 | 启用
上X次故障录波数据(Ua第3周波)-46 |  | 故障录波 | 录波-A相电压 | D0B3 | UINT16 | 原始值 | 1 |  |  | 否 | V |  | R |  | 否 | [6 empty] | 否 | 启用
上X次故障录波数据(Ua第3周波)-47 |  | 故障录波 | 录波-A相电压 | D0B4 | UINT16 | 原始值 | 1 |  |  | 否 | V |  | R |  | 否 | [6 empty] | 否 | 启用
上X次故障录波数据(Ua第3周波)-48 |  | 故障录波 | 录波-A相电压 | D0B5 | UINT16 | 原始值 | 1 |  |  | 否 | V |  | R |  | 否 | [6 empty] | 否 | 启用
上X次故障录波数据(Ua第3周波)-49 |  | 故障录波 | 录波-A相电压 | D0B6 | UINT16 | 原始值 | 1 |  |  | 否 | V |  | R |  | 否 | [6 empty] | 否 | 启用
上X次故障录波数据(Ua第3周波)-50 |  | 故障录波 | 录波-A相电压 | D0B7 | UINT16 | 原始值 | 1 |  |  | 否 | V |  | R |  | 否 | [6 empty] | 否 | 启用
上X次故障录波数据(Ua第3周波)-51 |  | 故障录波 | 录波-A相电压 | D0B8 | UINT16 | 原始值 | 1 |  |  | 否 | V |  | R |  | 否 | [6 empty] | 否 | 启用
上X次故障录波数据(Ua第3周波)-52 |  | 故障录波 | 录波-A相电压 | D0B9 | UINT16 | 原始值 | 1 |  |  | 否 | V |  | R |  | 否 | [6 empty] | 否 | 启用
上X次故障录波数据(Ua第3周波)-53 |  | 故障录波 | 录波-A相电压 | D0BA | UINT16 | 原始值 | 1 |  |  | 否 | V |  | R |  | 否 | [6 empty] | 否 | 启用
上X次故障录波数据(Ua第3周波)-54 |  | 故障录波 | 录波-A相电压 | D0BB | UINT16 | 原始值 | 1 |  |  | 否 | V |  | R |  | 否 | [6 empty] | 否 | 启用
上X次故障录波数据(Ua第3周波)-55 |  | 故障录波 | 录波-A相电压 | D0BC | UINT16 | 原始值 | 1 |  |  | 否 | V |  | R |  | 否 | [6 empty] | 否 | 启用
上X次故障录波数据(Ua第3周波)-56 |  | 故障录波 | 录波-A相电压 | D0BD | UINT16 | 原始值 | 1 |  |  | 否 | V |  | R |  | 否 | [6 empty] | 否 | 启用
上X次故障录波数据(Ua第3周波)-57 |  | 故障录波 | 录波-A相电压 | D0BE | UINT16 | 原始值 | 1 |  |  | 否 | V |  | R |  | 否 | [6 empty] | 否 | 启用
上X次故障录波数据(Ua第3周波)-58 |  | 故障录波 | 录波-A相电压 | D0BF | UINT16 | 原始值 | 1 |  |  | 否 | V |  | R |  | 否 | [6 empty] | 否 | 启用
上X次故障录波数据(Ua第3周波)-59 |  | 故障录波 | 录波-A相电压 | D0C0 | UINT16 | 原始值 | 1 |  |  | 否 | V |  | R |  | 否 | [6 empty] | 否 | 启用
上X次故障录波数据(Ua第3周波)-60 |  | 故障录波 | 录波-A相电压 | D0C1 | UINT16 | 原始值 | 1 |  |  | 否 | V |  | R |  | 否 | [6 empty] | 否 | 启用
上X次故障录波数据(Ua第3周波)-61 |  | 故障录波 | 录波-A相电压 | D0C2 | UINT16 | 原始值 | 1 |  |  | 否 | V |  | R |  | 否 | [6 empty] | 否 | 启用
上X次故障录波数据(Ua第3周波)-62 |  | 故障录波 | 录波-A相电压 | D0C3 | UINT16 | 原始值 | 1 |  |  | 否 | V |  | R |  | 否 | [6 empty] | 否 | 启用
上X次故障录波数据(Ua第3周波)-63 |  | 故障录波 | 录波-A相电压 | D0C4 | UINT16 | 原始值 | 1 |  |  | 否 | V |  | R |  | 否 | [6 empty] | 否 | 启用
上X次故障录波数据(Ua第3周波)-64 |  | 故障录波 | 录波-A相电压 | D0C5 | UINT16 | 原始值 | 1 |  |  | 否 | V |  | R |  | 否 | [6 empty] | 否 | 启用
上X次故障录波数据(Ua第4周波)-1 |  | 故障录波 | 录波-A相电压 | D0C6 | UINT16 | 原始值 | 1 |  |  | 否 | V |  | R |  | 否 | [6 empty] | 否 | 启用
上X次故障录波数据(Ua第4周波)-2 |  | 故障录波 | 录波-A相电压 | D0C7 | UINT16 | 原始值 | 1 |  |  | 否 | V |  | R |  | 否 | [6 empty] | 否 | 启用
上X次故障录波数据(Ua第4周波)-3 |  | 故障录波 | 录波-A相电压 | D0C8 | UINT16 | 原始值 | 1 |  |  | 否 | V |  | R |  | 否 | [6 empty] | 否 | 启用
上X次故障录波数据(Ua第4周波)-4 |  | 故障录波 | 录波-A相电压 | D0C9 | UINT16 | 原始值 | 1 |  |  | 否 | V |  | R |  | 否 | [6 empty] | 否 | 启用
上X次故障录波数据(Ua第4周波)-5 |  | 故障录波 | 录波-A相电压 | D0CA | UINT16 | 原始值 | 1 |  |  | 否 | V |  | R |  | 否 | [6 empty] | 否 | 启用
上X次故障录波数据(Ua第4周波)-6 |  | 故障录波 | 录波-A相电压 | D0CB | UINT16 | 原始值 | 1 |  |  | 否 | V |  | R |  | 否 | [6 empty] | 否 | 启用
上X次故障录波数据(Ua第4周波)-7 |  | 故障录波 | 录波-A相电压 | D0CC | UINT16 | 原始值 | 1 |  |  | 否 | V |  | R |  | 否 | [6 empty] | 否 | 启用
上X次故障录波数据(Ua第4周波)-8 |  | 故障录波 | 录波-A相电压 | D0CD | UINT16 | 原始值 | 1 |  |  | 否 | V |  | R |  | 否 | [6 empty] | 否 | 启用
上X次故障录波数据(Ua第4周波)-9 |  | 故障录波 | 录波-A相电压 | D0CE | UINT16 | 原始值 | 1 |  |  | 否 | V |  | R |  | 否 | [6 empty] | 否 | 启用
上X次故障录波数据(Ua第4周波)-10 |  | 故障录波 | 录波-A相电压 | D0CF | UINT16 | 原始值 | 1 |  |  | 否 | V |  | R |  | 否 | [6 empty] | 否 | 启用
上X次故障录波数据(Ua第4周波)-11 |  | 故障录波 | 录波-A相电压 | D0D0 | UINT16 | 原始值 | 1 |  |  | 否 | V |  | R |  | 否 | [6 empty] | 否 | 启用
上X次故障录波数据(Ua第4周波)-12 |  | 故障录波 | 录波-A相电压 | D0D1 | UINT16 | 原始值 | 1 |  |  | 否 | V |  | R |  | 否 | [6 empty] | 否 | 启用
上X次故障录波数据(Ua第4周波)-13 |  | 故障录波 | 录波-A相电压 | D0D2 | UINT16 | 原始值 | 1 |  |  | 否 | V |  | R |  | 否 | [6 empty] | 否 | 启用
上X次故障录波数据(Ua第4周波)-14 |  | 故障录波 | 录波-A相电压 | D0D3 | UINT16 | 原始值 | 1 |  |  | 否 | V |  | R |  | 否 | [6 empty] | 否 | 启用
上X次故障录波数据(Ua第4周波)-15 |  | 故障录波 | 录波-A相电压 | D0D4 | UINT16 | 原始值 | 1 |  |  | 否 | V |  | R |  | 否 | [6 empty] | 否 | 启用
上X次故障录波数据(Ua第4周波)-16 |  | 故障录波 | 录波-A相电压 | D0D5 | UINT16 | 原始值 | 1 |  |  | 否 | V |  | R |  | 否 | [6 empty] | 否 | 启用
上X次故障录波数据(Ua第4周波)-17 |  | 故障录波 | 录波-A相电压 | D0D6 | UINT16 | 原始值 | 1 |  |  | 否 | V |  | R |  | 否 | [6 empty] | 否 | 启用
上X次故障录波数据(Ua第4周波)-18 |  | 故障录波 | 录波-A相电压 | D0D7 | UINT16 | 原始值 | 1 |  |  | 否 | V |  | R |  | 否 | [6 empty] | 否 | 启用
上X次故障录波数据(Ua第4周波)-19 |  | 故障录波 | 录波-A相电压 | D0D8 | UINT16 | 原始值 | 1 |  |  | 否 | V |  | R |  | 否 | [6 empty] | 否 | 启用
上X次故障录波数据(Ua第4周波)-20 |  | 故障录波 | 录波-A相电压 | D0D9 | UINT16 | 原始值 | 1 |  |  | 否 | V |  | R |  | 否 | [6 empty] | 否 | 启用
上X次故障录波数据(Ua第4周波)-21 |  | 故障录波 | 录波-A相电压 | D0DA | UINT16 | 原始值 | 1 |  |  | 否 | V |  | R |  | 否 | [6 empty] | 否 | 启用
上X次故障录波数据(Ua第4周波)-22 |  | 故障录波 | 录波-A相电压 | D0DB | UINT16 | 原始值 | 1 |  |  | 否 | V |  | R |  | 否 | [6 empty] | 否 | 启用
上X次故障录波数据(Ua第4周波)-23 |  | 故障录波 | 录波-A相电压 | D0DC | UINT16 | 原始值 | 1 |  |  | 否 | V |  | R |  | 否 | [6 empty] | 否 | 启用
上X次故障录波数据(Ua第4周波)-24 |  | 故障录波 | 录波-A相电压 | D0DD | UINT16 | 原始值 | 1 |  |  | 否 | V |  | R |  | 否 | [6 empty] | 否 | 启用
上X次故障录波数据(Ua第4周波)-25 |  | 故障录波 | 录波-A相电压 | D0DE | UINT16 | 原始值 | 1 |  |  | 否 | V |  | R |  | 否 | [6 empty] | 否 | 启用
上X次故障录波数据(Ua第4周波)-26 |  | 故障录波 | 录波-A相电压 | D0DF | UINT16 | 原始值 | 1 |  |  | 否 | V |  | R |  | 否 | [6 empty] | 否 | 启用
上X次故障录波数据(Ua第4周波)-27 |  | 故障录波 | 录波-A相电压 | D0E0 | UINT16 | 原始值 | 1 |  |  | 否 | V |  | R |  | 否 | [6 empty] | 否 | 启用
上X次故障录波数据(Ua第4周波)-28 |  | 故障录波 | 录波-A相电压 | D0E1 | UINT16 | 原始值 | 1 |  |  | 否 | V |  | R |  | 否 | [6 empty] | 否 | 启用
上X次故障录波数据(Ua第4周波)-29 |  | 故障录波 | 录波-A相电压 | D0E2 | UINT16 | 原始值 | 1 |  |  | 否 | V |  | R |  | 否 | [6 empty] | 否 | 启用
上X次故障录波数据(Ua第4周波)-30 |  | 故障录波 | 录波-A相电压 | D0E3 | UINT16 | 原始值 | 1 |  |  | 否 | V |  | R |  | 否 | [6 empty] | 否 | 启用
上X次故障录波数据(Ua第4周波)-31 |  | 故障录波 | 录波-A相电压 | D0E4 | UINT16 | 原始值 | 1 |  |  | 否 | V |  | R |  | 否 | [6 empty] | 否 | 启用
上X次故障录波数据(Ua第4周波)-32 |  | 故障录波 | 录波-A相电压 | D0E5 | UINT16 | 原始值 | 1 |  |  | 否 | V |  | R |  | 否 | [6 empty] | 否 | 启用
上X次故障录波数据(Ua第4周波)-33 |  | 故障录波 | 录波-A相电压 | D0E6 | UINT16 | 原始值 | 1 |  |  | 否 | V |  | R |  | 否 | [6 empty] | 否 | 启用
上X次故障录波数据(Ua第4周波)-34 |  | 故障录波 | 录波-A相电压 | D0E7 | UINT16 | 原始值 | 1 |  |  | 否 | V |  | R |  | 否 | [6 empty] | 否 | 启用
上X次故障录波数据(Ua第4周波)-35 |  | 故障录波 | 录波-A相电压 | D0E8 | UINT16 | 原始值 | 1 |  |  | 否 | V |  | R |  | 否 | [6 empty] | 否 | 启用
上X次故障录波数据(Ua第4周波)-36 |  | 故障录波 | 录波-A相电压 | D0E9 | UINT16 | 原始值 | 1 |  |  | 否 | V |  | R |  | 否 | [6 empty] | 否 | 启用
上X次故障录波数据(Ua第4周波)-37 |  | 故障录波 | 录波-A相电压 | D0EA | UINT16 | 原始值 | 1 |  |  | 否 | V |  | R |  | 否 | [6 empty] | 否 | 启用
上X次故障录波数据(Ua第4周波)-38 |  | 故障录波 | 录波-A相电压 | D0EB | UINT16 | 原始值 | 1 |  |  | 否 | V |  | R |  | 否 | [6 empty] | 否 | 启用
上X次故障录波数据(Ua第4周波)-39 |  | 故障录波 | 录波-A相电压 | D0EC | UINT16 | 原始值 | 1 |  |  | 否 | V |  | R |  | 否 | [6 empty] | 否 | 启用
上X次故障录波数据(Ua第4周波)-40 |  | 故障录波 | 录波-A相电压 | D0ED | UINT16 | 原始值 | 1 |  |  | 否 | V |  | R |  | 否 | [6 empty] | 否 | 启用
上X次故障录波数据(Ua第4周波)-41 |  | 故障录波 | 录波-A相电压 | D0EE | UINT16 | 原始值 | 1 |  |  | 否 | V |  | R |  | 否 | [6 empty] | 否 | 启用
上X次故障录波数据(Ua第4周波)-42 |  | 故障录波 | 录波-A相电压 | D0EF | UINT16 | 原始值 | 1 |  |  | 否 | V |  | R |  | 否 | [6 empty] | 否 | 启用
上X次故障录波数据(Ua第4周波)-43 |  | 故障录波 | 录波-A相电压 | D0F0 | UINT16 | 原始值 | 1 |  |  | 否 | V |  | R |  | 否 | [6 empty] | 否 | 启用
上X次故障录波数据(Ua第4周波)-44 |  | 故障录波 | 录波-A相电压 | D0F1 | UINT16 | 原始值 | 1 |  |  | 否 | V |  | R |  | 否 | [6 empty] | 否 | 启用
上X次故障录波数据(Ua第4周波)-45 |  | 故障录波 | 录波-A相电压 | D0F2 | UINT16 | 原始值 | 1 |  |  | 否 | V |  | R |  | 否 | [6 empty] | 否 | 启用
上X次故障录波数据(Ua第4周波)-46 |  | 故障录波 | 录波-A相电压 | D0F3 | UINT16 | 原始值 | 1 |  |  | 否 | V |  | R |  | 否 | [6 empty] | 否 | 启用
上X次故障录波数据(Ua第4周波)-47 |  | 故障录波 | 录波-A相电压 | D0F4 | UINT16 | 原始值 | 1 |  |  | 否 | V |  | R |  | 否 | [6 empty] | 否 | 启用
上X次故障录波数据(Ua第4周波)-48 |  | 故障录波 | 录波-A相电压 | D0F5 | UINT16 | 原始值 | 1 |  |  | 否 | V |  | R |  | 否 | [6 empty] | 否 | 启用
上X次故障录波数据(Ua第4周波)-49 |  | 故障录波 | 录波-A相电压 | D0F6 | UINT16 | 原始值 | 1 |  |  | 否 | V |  | R |  | 否 | [6 empty] | 否 | 启用
上X次故障录波数据(Ua第4周波)-50 |  | 故障录波 | 录波-A相电压 | D0F7 | UINT16 | 原始值 | 1 |  |  | 否 | V |  | R |  | 否 | [6 empty] | 否 | 启用
上X次故障录波数据(Ua第4周波)-51 |  | 故障录波 | 录波-A相电压 | D0F8 | UINT16 | 原始值 | 1 |  |  | 否 | V |  | R |  | 否 | [6 empty] | 否 | 启用
上X次故障录波数据(Ua第4周波)-52 |  | 故障录波 | 录波-A相电压 | D0F9 | UINT16 | 原始值 | 1 |  |  | 否 | V |  | R |  | 否 | [6 empty] | 否 | 启用
上X次故障录波数据(Ua第4周波)-53 |  | 故障录波 | 录波-A相电压 | D0FA | UINT16 | 原始值 | 1 |  |  | 否 | V |  | R |  | 否 | [6 empty] | 否 | 启用
上X次故障录波数据(Ua第4周波)-54 |  | 故障录波 | 录波-A相电压 | D0FB | UINT16 | 原始值 | 1 |  |  | 否 | V |  | R |  | 否 | [6 empty] | 否 | 启用
上X次故障录波数据(Ua第4周波)-55 |  | 故障录波 | 录波-A相电压 | D0FC | UINT16 | 原始值 | 1 |  |  | 否 | V |  | R |  | 否 | [6 empty] | 否 | 启用
上X次故障录波数据(Ua第4周波)-56 |  | 故障录波 | 录波-A相电压 | D0FD | UINT16 | 原始值 | 1 |  |  | 否 | V |  | R |  | 否 | [6 empty] | 否 | 启用
上X次故障录波数据(Ua第4周波)-57 |  | 故障录波 | 录波-A相电压 | D0FE | UINT16 | 原始值 | 1 |  |  | 否 | V |  | R |  | 否 | [6 empty] | 否 | 启用
上X次故障录波数据(Ua第4周波)-58 |  | 故障录波 | 录波-A相电压 | D0FF | UINT16 | 原始值 | 1 |  |  | 否 | V |  | R |  | 否 | [6 empty] | 否 | 启用
上X次故障录波数据(Ua第4周波)-59 |  | 故障录波 | 录波-A相电压 | D100 | UINT16 | 原始值 | 1 |  |  | 否 | V |  | R |  | 否 | [6 empty] | 否 | 启用
上X次故障录波数据(Ua第4周波)-60 |  | 故障录波 | 录波-A相电压 | D101 | UINT16 | 原始值 | 1 |  |  | 否 | V |  | R |  | 否 | [6 empty] | 否 | 启用
上X次故障录波数据(Ua第4周波)-61 |  | 故障录波 | 录波-A相电压 | D102 | UINT16 | 原始值 | 1 |  |  | 否 | V |  | R |  | 否 | [6 empty] | 否 | 启用
上X次故障录波数据(Ua第4周波)-62 |  | 故障录波 | 录波-A相电压 | D103 | UINT16 | 原始值 | 1 |  |  | 否 | V |  | R |  | 否 | [6 empty] | 否 | 启用
上X次故障录波数据(Ua第4周波)-63 |  | 故障录波 | 录波-A相电压 | D104 | UINT16 | 原始值 | 1 |  |  | 否 | V |  | R |  | 否 | [6 empty] | 否 | 启用
上X次故障录波数据(Ua第4周波)-64 |  | 故障录波 | 录波-A相电压 | D105 | UINT16 | 原始值 | 1 |  |  | 否 | V |  | R |  | 否 | [6 empty] | 否 | 启用
上X次故障录波数据(Ua第5周波)-1 |  | 故障录波 | 录波-A相电压 | D106 | UINT16 | 原始值 | 1 |  |  | 否 | V |  | R |  | 否 | [6 empty] | 否 | 启用
上X次故障录波数据(Ua第5周波)-2 |  | 故障录波 | 录波-A相电压 | D107 | UINT16 | 原始值 | 1 |  |  | 否 | V |  | R |  | 否 | [6 empty] | 否 | 启用
上X次故障录波数据(Ua第5周波)-3 |  | 故障录波 | 录波-A相电压 | D108 | UINT16 | 原始值 | 1 |  |  | 否 | V |  | R |  | 否 | [6 empty] | 否 | 启用
上X次故障录波数据(Ua第5周波)-4 |  | 故障录波 | 录波-A相电压 | D109 | UINT16 | 原始值 | 1 |  |  | 否 | V |  | R |  | 否 | [6 empty] | 否 | 启用
上X次故障录波数据(Ua第5周波)-5 |  | 故障录波 | 录波-A相电压 | D10A | UINT16 | 原始值 | 1 |  |  | 否 | V |  | R |  | 否 | [6 empty] | 否 | 启用
上X次故障录波数据(Ua第5周波)-6 |  | 故障录波 | 录波-A相电压 | D10B | UINT16 | 原始值 | 1 |  |  | 否 | V |  | R |  | 否 | [6 empty] | 否 | 启用
上X次故障录波数据(Ua第5周波)-7 |  | 故障录波 | 录波-A相电压 | D10C | UINT16 | 原始值 | 1 |  |  | 否 | V |  | R |  | 否 | [6 empty] | 否 | 启用
上X次故障录波数据(Ua第5周波)-8 |  | 故障录波 | 录波-A相电压 | D10D | UINT16 | 原始值 | 1 |  |  | 否 | V |  | R |  | 否 | [6 empty] | 否 | 启用
上X次故障录波数据(Ua第5周波)-9 |  | 故障录波 | 录波-A相电压 | D10E | UINT16 | 原始值 | 1 |  |  | 否 | V |  | R |  | 否 | [6 empty] | 否 | 启用
上X次故障录波数据(Ua第5周波)-10 |  | 故障录波 | 录波-A相电压 | D10F | UINT16 | 原始值 | 1 |  |  | 否 | V |  | R |  | 否 | [6 empty] | 否 | 启用
上X次故障录波数据(Ua第5周波)-11 |  | 故障录波 | 录波-A相电压 | D110 | UINT16 | 原始值 | 1 |  |  | 否 | V |  | R |  | 否 | [6 empty] | 否 | 启用
上X次故障录波数据(Ua第5周波)-12 |  | 故障录波 | 录波-A相电压 | D111 | UINT16 | 原始值 | 1 |  |  | 否 | V |  | R |  | 否 | [6 empty] | 否 | 启用
上X次故障录波数据(Ua第5周波)-13 |  | 故障录波 | 录波-A相电压 | D112 | UINT16 | 原始值 | 1 |  |  | 否 | V |  | R |  | 否 | [6 empty] | 否 | 启用
上X次故障录波数据(Ua第5周波)-14 |  | 故障录波 | 录波-A相电压 | D113 | UINT16 | 原始值 | 1 |  |  | 否 | V |  | R |  | 否 | [6 empty] | 否 | 启用
上X次故障录波数据(Ua第5周波)-15 |  | 故障录波 | 录波-A相电压 | D114 | UINT16 | 原始值 | 1 |  |  | 否 | V |  | R |  | 否 | [6 empty] | 否 | 启用
上X次故障录波数据(Ua第5周波)-16 |  | 故障录波 | 录波-A相电压 | D115 | UINT16 | 原始值 | 1 |  |  | 否 | V |  | R |  | 否 | [6 empty] | 否 | 启用
上X次故障录波数据(Ua第5周波)-17 |  | 故障录波 | 录波-A相电压 | D116 | UINT16 | 原始值 | 1 |  |  | 否 | V |  | R |  | 否 | [6 empty] | 否 | 启用
上X次故障录波数据(Ua第5周波)-18 |  | 故障录波 | 录波-A相电压 | D117 | UINT16 | 原始值 | 1 |  |  | 否 | V |  | R |  | 否 | [6 empty] | 否 | 启用
上X次故障录波数据(Ua第5周波)-19 |  | 故障录波 | 录波-A相电压 | D118 | UINT16 | 原始值 | 1 |  |  | 否 | V |  | R |  | 否 | [6 empty] | 否 | 启用
上X次故障录波数据(Ua第5周波)-20 |  | 故障录波 | 录波-A相电压 | D119 | UINT16 | 原始值 | 1 |  |  | 否 | V |  | R |  | 否 | [6 empty] | 否 | 启用
上X次故障录波数据(Ua第5周波)-21 |  | 故障录波 | 录波-A相电压 | D11A | UINT16 | 原始值 | 1 |  |  | 否 | V |  | R |  | 否 | [6 empty] | 否 | 启用
上X次故障录波数据(Ua第5周波)-22 |  | 故障录波 | 录波-A相电压 | D11B | UINT16 | 原始值 | 1 |  |  | 否 | V |  | R |  | 否 | [6 empty] | 否 | 启用
上X次故障录波数据(Ua第5周波)-23 |  | 故障录波 | 录波-A相电压 | D11C | UINT16 | 原始值 | 1 |  |  | 否 | V |  | R |  | 否 | [6 empty] | 否 | 启用
上X次故障录波数据(Ua第5周波)-24 |  | 故障录波 | 录波-A相电压 | D11D | UINT16 | 原始值 | 1 |  |  | 否 | V |  | R |  | 否 | [6 empty] | 否 | 启用
上X次故障录波数据(Ua第5周波)-25 |  | 故障录波 | 录波-A相电压 | D11E | UINT16 | 原始值 | 1 |  |  | 否 | V |  | R |  | 否 | [6 empty] | 否 | 启用
上X次故障录波数据(Ua第5周波)-26 |  | 故障录波 | 录波-A相电压 | D11F | UINT16 | 原始值 | 1 |  |  | 否 | V |  | R |  | 否 | [6 empty] | 否 | 启用
上X次故障录波数据(Ua第5周波)-27 |  | 故障录波 | 录波-A相电压 | D120 | UINT16 | 原始值 | 1 |  |  | 否 | V |  | R |  | 否 | [6 empty] | 否 | 启用
上X次故障录波数据(Ua第5周波)-28 |  | 故障录波 | 录波-A相电压 | D121 | UINT16 | 原始值 | 1 |  |  | 否 | V |  | R |  | 否 | [6 empty] | 否 | 启用
上X次故障录波数据(Ua第5周波)-29 |  | 故障录波 | 录波-A相电压 | D122 | UINT16 | 原始值 | 1 |  |  | 否 | V |  | R |  | 否 | [6 empty] | 否 | 启用
上X次故障录波数据(Ua第5周波)-30 |  | 故障录波 | 录波-A相电压 | D123 | UINT16 | 原始值 | 1 |  |  | 否 | V |  | R |  | 否 | [6 empty] | 否 | 启用
上X次故障录波数据(Ua第5周波)-31 |  | 故障录波 | 录波-A相电压 | D124 | UINT16 | 原始值 | 1 |  |  | 否 | V |  | R |  | 否 | [6 empty] | 否 | 启用
上X次故障录波数据(Ua第5周波)-32 |  | 故障录波 | 录波-A相电压 | D125 | UINT16 | 原始值 | 1 |  |  | 否 | V |  | R |  | 否 | [6 empty] | 否 | 启用
上X次故障录波数据(Ua第5周波)-33 |  | 故障录波 | 录波-A相电压 | D126 | UINT16 | 原始值 | 1 |  |  | 否 | V |  | R |  | 否 | [6 empty] | 否 | 启用
上X次故障录波数据(Ua第5周波)-34 |  | 故障录波 | 录波-A相电压 | D127 | UINT16 | 原始值 | 1 |  |  | 否 | V |  | R |  | 否 | [6 empty] | 否 | 启用
上X次故障录波数据(Ua第5周波)-35 |  | 故障录波 | 录波-A相电压 | D128 | UINT16 | 原始值 | 1 |  |  | 否 | V |  | R |  | 否 | [6 empty] | 否 | 启用
上X次故障录波数据(Ua第5周波)-36 |  | 故障录波 | 录波-A相电压 | D129 | UINT16 | 原始值 | 1 |  |  | 否 | V |  | R |  | 否 | [6 empty] | 否 | 启用
上X次故障录波数据(Ua第5周波)-37 |  | 故障录波 | 录波-A相电压 | D12A | UINT16 | 原始值 | 1 |  |  | 否 | V |  | R |  | 否 | [6 empty] | 否 | 启用
上X次故障录波数据(Ua第5周波)-38 |  | 故障录波 | 录波-A相电压 | D12B | UINT16 | 原始值 | 1 |  |  | 否 | V |  | R |  | 否 | [6 empty] | 否 | 启用
上X次故障录波数据(Ua第5周波)-39 |  | 故障录波 | 录波-A相电压 | D12C | UINT16 | 原始值 | 1 |  |  | 否 | V |  | R |  | 否 | [6 empty] | 否 | 启用
上X次故障录波数据(Ua第5周波)-40 |  | 故障录波 | 录波-A相电压 | D12D | UINT16 | 原始值 | 1 |  |  | 否 | V |  | R |  | 否 | [6 empty] | 否 | 启用
上X次故障录波数据(Ua第5周波)-41 |  | 故障录波 | 录波-A相电压 | D12E | UINT16 | 原始值 | 1 |  |  | 否 | V |  | R |  | 否 | [6 empty] | 否 | 启用
上X次故障录波数据(Ua第5周波)-42 |  | 故障录波 | 录波-A相电压 | D12F | UINT16 | 原始值 | 1 |  |  | 否 | V |  | R |  | 否 | [6 empty] | 否 | 启用
上X次故障录波数据(Ua第5周波)-43 |  | 故障录波 | 录波-A相电压 | D130 | UINT16 | 原始值 | 1 |  |  | 否 | V |  | R |  | 否 | [6 empty] | 否 | 启用
上X次故障录波数据(Ua第5周波)-44 |  | 故障录波 | 录波-A相电压 | D131 | UINT16 | 原始值 | 1 |  |  | 否 | V |  | R |  | 否 | [6 empty] | 否 | 启用
上X次故障录波数据(Ua第5周波)-45 |  | 故障录波 | 录波-A相电压 | D132 | UINT16 | 原始值 | 1 |  |  | 否 | V |  | R |  | 否 | [6 empty] | 否 | 启用
上X次故障录波数据(Ua第5周波)-46 |  | 故障录波 | 录波-A相电压 | D133 | UINT16 | 原始值 | 1 |  |  | 否 | V |  | R |  | 否 | [6 empty] | 否 | 启用
上X次故障录波数据(Ua第5周波)-47 |  | 故障录波 | 录波-A相电压 | D134 | UINT16 | 原始值 | 1 |  |  | 否 | V |  | R |  | 否 | [6 empty] | 否 | 启用
上X次故障录波数据(Ua第5周波)-48 |  | 故障录波 | 录波-A相电压 | D135 | UINT16 | 原始值 | 1 |  |  | 否 | V |  | R |  | 否 | [6 empty] | 否 | 启用
上X次故障录波数据(Ua第5周波)-49 |  | 故障录波 | 录波-A相电压 | D136 | UINT16 | 原始值 | 1 |  |  | 否 | V |  | R |  | 否 | [6 empty] | 否 | 启用
上X次故障录波数据(Ua第5周波)-50 |  | 故障录波 | 录波-A相电压 | D137 | UINT16 | 原始值 | 1 |  |  | 否 | V |  | R |  | 否 | [6 empty] | 否 | 启用
上X次故障录波数据(Ua第5周波)-51 |  | 故障录波 | 录波-A相电压 | D138 | UINT16 | 原始值 | 1 |  |  | 否 | V |  | R |  | 否 | [6 empty] | 否 | 启用
上X次故障录波数据(Ua第5周波)-52 |  | 故障录波 | 录波-A相电压 | D139 | UINT16 | 原始值 | 1 |  |  | 否 | V |  | R |  | 否 | [6 empty] | 否 | 启用
上X次故障录波数据(Ua第5周波)-53 |  | 故障录波 | 录波-A相电压 | D13A | UINT16 | 原始值 | 1 |  |  | 否 | V |  | R |  | 否 | [6 empty] | 否 | 启用
上X次故障录波数据(Ua第5周波)-54 |  | 故障录波 | 录波-A相电压 | D13B | UINT16 | 原始值 | 1 |  |  | 否 | V |  | R |  | 否 | [6 empty] | 否 | 启用
上X次故障录波数据(Ua第5周波)-55 |  | 故障录波 | 录波-A相电压 | D13C | UINT16 | 原始值 | 1 |  |  | 否 | V |  | R |  | 否 | [6 empty] | 否 | 启用
上X次故障录波数据(Ua第5周波)-56 |  | 故障录波 | 录波-A相电压 | D13D | UINT16 | 原始值 | 1 |  |  | 否 | V |  | R |  | 否 | [6 empty] | 否 | 启用
上X次故障录波数据(Ua第5周波)-57 |  | 故障录波 | 录波-A相电压 | D13E | UINT16 | 原始值 | 1 |  |  | 否 | V |  | R |  | 否 | [6 empty] | 否 | 启用
上X次故障录波数据(Ua第5周波)-58 |  | 故障录波 | 录波-A相电压 | D13F | UINT16 | 原始值 | 1 |  |  | 否 | V |  | R |  | 否 | [6 empty] | 否 | 启用
上X次故障录波数据(Ua第5周波)-59 |  | 故障录波 | 录波-A相电压 | D140 | UINT16 | 原始值 | 1 |  |  | 否 | V |  | R |  | 否 | [6 empty] | 否 | 启用
上X次故障录波数据(Ua第5周波)-60 |  | 故障录波 | 录波-A相电压 | D141 | UINT16 | 原始值 | 1 |  |  | 否 | V |  | R |  | 否 | [6 empty] | 否 | 启用
上X次故障录波数据(Ua第5周波)-61 |  | 故障录波 | 录波-A相电压 | D142 | UINT16 | 原始值 | 1 |  |  | 否 | V |  | R |  | 否 | [6 empty] | 否 | 启用
上X次故障录波数据(Ua第5周波)-62 |  | 故障录波 | 录波-A相电压 | D143 | UINT16 | 原始值 | 1 |  |  | 否 | V |  | R |  | 否 | [6 empty] | 否 | 启用
上X次故障录波数据(Ua第5周波)-63 |  | 故障录波 | 录波-A相电压 | D144 | UINT16 | 原始值 | 1 |  |  | 否 | V |  | R |  | 否 | [6 empty] | 否 | 启用
上X次故障录波数据(Ua第5周波)-64 |  | 故障录波 | 录波-A相电压 | D145 | UINT16 | 原始值 | 1 |  |  | 否 | V |  | R |  | 否 | [6 empty] | 否 | 启用
上X次故障录波数据(Ub第1周波)-1 |  | 故障录波 | 录波-B相电压 | D146 | UINT16 | 原始值 | 1 |  |  | 否 | V |  | R |  | 否 | [6 empty] | 否 | 启用
上X次故障录波数据(Ub第1周波)-2 |  | 故障录波 | 录波-B相电压 | D147 | UINT16 | 原始值 | 1 |  |  | 否 | V |  | R |  | 否 | [6 empty] | 否 | 启用
上X次故障录波数据(Ub第1周波)-3 |  | 故障录波 | 录波-B相电压 | D148 | UINT16 | 原始值 | 1 |  |  | 否 | V |  | R |  | 否 | [6 empty] | 否 | 启用
上X次故障录波数据(Ub第1周波)-4 |  | 故障录波 | 录波-B相电压 | D149 | UINT16 | 原始值 | 1 |  |  | 否 | V |  | R |  | 否 | [6 empty] | 否 | 启用
上X次故障录波数据(Ub第1周波)-5 |  | 故障录波 | 录波-B相电压 | D14A | UINT16 | 原始值 | 1 |  |  | 否 | V |  | R |  | 否 | [6 empty] | 否 | 启用
上X次故障录波数据(Ub第1周波)-6 |  | 故障录波 | 录波-B相电压 | D14B | UINT16 | 原始值 | 1 |  |  | 否 | V |  | R |  | 否 | [6 empty] | 否 | 启用
上X次故障录波数据(Ub第1周波)-7 |  | 故障录波 | 录波-B相电压 | D14C | UINT16 | 原始值 | 1 |  |  | 否 | V |  | R |  | 否 | [6 empty] | 否 | 启用
上X次故障录波数据(Ub第1周波)-8 |  | 故障录波 | 录波-B相电压 | D14D | UINT16 | 原始值 | 1 |  |  | 否 | V |  | R |  | 否 | [6 empty] | 否 | 启用
上X次故障录波数据(Ub第1周波)-9 |  | 故障录波 | 录波-B相电压 | D14E | UINT16 | 原始值 | 1 |  |  | 否 | V |  | R |  | 否 | [6 empty] | 否 | 启用
上X次故障录波数据(Ub第1周波)-10 |  | 故障录波 | 录波-B相电压 | D14F | UINT16 | 原始值 | 1 |  |  | 否 | V |  | R |  | 否 | [6 empty] | 否 | 启用
上X次故障录波数据(Ub第1周波)-11 |  | 故障录波 | 录波-B相电压 | D150 | UINT16 | 原始值 | 1 |  |  | 否 | V |  | R |  | 否 | [6 empty] | 否 | 启用
上X次故障录波数据(Ub第1周波)-12 |  | 故障录波 | 录波-B相电压 | D151 | UINT16 | 原始值 | 1 |  |  | 否 | V |  | R |  | 否 | [6 empty] | 否 | 启用
上X次故障录波数据(Ub第1周波)-13 |  | 故障录波 | 录波-B相电压 | D152 | UINT16 | 原始值 | 1 |  |  | 否 | V |  | R |  | 否 | [6 empty] | 否 | 启用
上X次故障录波数据(Ub第1周波)-14 |  | 故障录波 | 录波-B相电压 | D153 | UINT16 | 原始值 | 1 |  |  | 否 | V |  | R |  | 否 | [6 empty] | 否 | 启用
上X次故障录波数据(Ub第1周波)-15 |  | 故障录波 | 录波-B相电压 | D154 | UINT16 | 原始值 | 1 |  |  | 否 | V |  | R |  | 否 | [6 empty] | 否 | 启用
上X次故障录波数据(Ub第1周波)-16 |  | 故障录波 | 录波-B相电压 | D155 | UINT16 | 原始值 | 1 |  |  | 否 | V |  | R |  | 否 | [6 empty] | 否 | 启用
上X次故障录波数据(Ub第1周波)-17 |  | 故障录波 | 录波-B相电压 | D156 | UINT16 | 原始值 | 1 |  |  | 否 | V |  | R |  | 否 | [6 empty] | 否 | 启用
上X次故障录波数据(Ub第1周波)-18 |  | 故障录波 | 录波-B相电压 | D157 | UINT16 | 原始值 | 1 |  |  | 否 | V |  | R |  | 否 | [6 empty] | 否 | 启用
上X次故障录波数据(Ub第1周波)-19 |  | 故障录波 | 录波-B相电压 | D158 | UINT16 | 原始值 | 1 |  |  | 否 | V |  | R |  | 否 | [6 empty] | 否 | 启用
上X次故障录波数据(Ub第1周波)-20 |  | 故障录波 | 录波-B相电压 | D159 | UINT16 | 原始值 | 1 |  |  | 否 | V |  | R |  | 否 | [6 empty] | 否 | 启用
上X次故障录波数据(Ub第1周波)-21 |  | 故障录波 | 录波-B相电压 | D15A | UINT16 | 原始值 | 1 |  |  | 否 | V |  | R |  | 否 | [6 empty] | 否 | 启用
上X次故障录波数据(Ub第1周波)-22 |  | 故障录波 | 录波-B相电压 | D15B | UINT16 | 原始值 | 1 |  |  | 否 | V |  | R |  | 否 | [6 empty] | 否 | 启用
上X次故障录波数据(Ub第1周波)-23 |  | 故障录波 | 录波-B相电压 | D15C | UINT16 | 原始值 | 1 |  |  | 否 | V |  | R |  | 否 | [6 empty] | 否 | 启用
上X次故障录波数据(Ub第1周波)-24 |  | 故障录波 | 录波-B相电压 | D15D | UINT16 | 原始值 | 1 |  |  | 否 | V |  | R |  | 否 | [6 empty] | 否 | 启用
上X次故障录波数据(Ub第1周波)-25 |  | 故障录波 | 录波-B相电压 | D15E | UINT16 | 原始值 | 1 |  |  | 否 | V |  | R |  | 否 | [6 empty] | 否 | 启用
上X次故障录波数据(Ub第1周波)-26 |  | 故障录波 | 录波-B相电压 | D15F | UINT16 | 原始值 | 1 |  |  | 否 | V |  | R |  | 否 | [6 empty] | 否 | 启用
上X次故障录波数据(Ub第1周波)-27 |  | 故障录波 | 录波-B相电压 | D160 | UINT16 | 原始值 | 1 |  |  | 否 | V |  | R |  | 否 | [6 empty] | 否 | 启用
上X次故障录波数据(Ub第1周波)-28 |  | 故障录波 | 录波-B相电压 | D161 | UINT16 | 原始值 | 1 |  |  | 否 | V |  | R |  | 否 | [6 empty] | 否 | 启用
上X次故障录波数据(Ub第1周波)-29 |  | 故障录波 | 录波-B相电压 | D162 | UINT16 | 原始值 | 1 |  |  | 否 | V |  | R |  | 否 | [6 empty] | 否 | 启用
上X次故障录波数据(Ub第1周波)-30 |  | 故障录波 | 录波-B相电压 | D163 | UINT16 | 原始值 | 1 |  |  | 否 | V |  | R |  | 否 | [6 empty] | 否 | 启用
上X次故障录波数据(Ub第1周波)-31 |  | 故障录波 | 录波-B相电压 | D164 | UINT16 | 原始值 | 1 |  |  | 否 | V |  | R |  | 否 | [6 empty] | 否 | 启用
上X次故障录波数据(Ub第1周波)-32 |  | 故障录波 | 录波-B相电压 | D165 | UINT16 | 原始值 | 1 |  |  | 否 | V |  | R |  | 否 | [6 empty] | 否 | 启用
上X次故障录波数据(Ub第1周波)-33 |  | 故障录波 | 录波-B相电压 | D166 | UINT16 | 原始值 | 1 |  |  | 否 | V |  | R |  | 否 | [6 empty] | 否 | 启用
上X次故障录波数据(Ub第1周波)-34 |  | 故障录波 | 录波-B相电压 | D167 | UINT16 | 原始值 | 1 |  |  | 否 | V |  | R |  | 否 | [6 empty] | 否 | 启用
上X次故障录波数据(Ub第1周波)-35 |  | 故障录波 | 录波-B相电压 | D168 | UINT16 | 原始值 | 1 |  |  | 否 | V |  | R |  | 否 | [6 empty] | 否 | 启用
上X次故障录波数据(Ub第1周波)-36 |  | 故障录波 | 录波-B相电压 | D169 | UINT16 | 原始值 | 1 |  |  | 否 | V |  | R |  | 否 | [6 empty] | 否 | 启用
上X次故障录波数据(Ub第1周波)-37 |  | 故障录波 | 录波-B相电压 | D16A | UINT16 | 原始值 | 1 |  |  | 否 | V |  | R |  | 否 | [6 empty] | 否 | 启用
上X次故障录波数据(Ub第1周波)-38 |  | 故障录波 | 录波-B相电压 | D16B | UINT16 | 原始值 | 1 |  |  | 否 | V |  | R |  | 否 | [6 empty] | 否 | 启用
上X次故障录波数据(Ub第1周波)-39 |  | 故障录波 | 录波-B相电压 | D16C | UINT16 | 原始值 | 1 |  |  | 否 | V |  | R |  | 否 | [6 empty] | 否 | 启用
上X次故障录波数据(Ub第1周波)-40 |  | 故障录波 | 录波-B相电压 | D16D | UINT16 | 原始值 | 1 |  |  | 否 | V |  | R |  | 否 | [6 empty] | 否 | 启用
上X次故障录波数据(Ub第1周波)-41 |  | 故障录波 | 录波-B相电压 | D16E | UINT16 | 原始值 | 1 |  |  | 否 | V |  | R |  | 否 | [6 empty] | 否 | 启用
上X次故障录波数据(Ub第1周波)-42 |  | 故障录波 | 录波-B相电压 | D16F | UINT16 | 原始值 | 1 |  |  | 否 | V |  | R |  | 否 | [6 empty] | 否 | 启用
上X次故障录波数据(Ub第1周波)-43 |  | 故障录波 | 录波-B相电压 | D170 | UINT16 | 原始值 | 1 |  |  | 否 | V |  | R |  | 否 | [6 empty] | 否 | 启用
上X次故障录波数据(Ub第1周波)-44 |  | 故障录波 | 录波-B相电压 | D171 | UINT16 | 原始值 | 1 |  |  | 否 | V |  | R |  | 否 | [6 empty] | 否 | 启用
上X次故障录波数据(Ub第1周波)-45 |  | 故障录波 | 录波-B相电压 | D172 | UINT16 | 原始值 | 1 |  |  | 否 | V |  | R |  | 否 | [6 empty] | 否 | 启用
上X次故障录波数据(Ub第1周波)-46 |  | 故障录波 | 录波-B相电压 | D173 | UINT16 | 原始值 | 1 |  |  | 否 | V |  | R |  | 否 | [6 empty] | 否 | 启用
上X次故障录波数据(Ub第1周波)-47 |  | 故障录波 | 录波-B相电压 | D174 | UINT16 | 原始值 | 1 |  |  | 否 | V |  | R |  | 否 | [6 empty] | 否 | 启用
上X次故障录波数据(Ub第1周波)-48 |  | 故障录波 | 录波-B相电压 | D175 | UINT16 | 原始值 | 1 |  |  | 否 | V |  | R |  | 否 | [6 empty] | 否 | 启用
上X次故障录波数据(Ub第1周波)-49 |  | 故障录波 | 录波-B相电压 | D176 | UINT16 | 原始值 | 1 |  |  | 否 | V |  | R |  | 否 | [6 empty] | 否 | 启用
上X次故障录波数据(Ub第1周波)-50 |  | 故障录波 | 录波-B相电压 | D177 | UINT16 | 原始值 | 1 |  |  | 否 | V |  | R |  | 否 | [6 empty] | 否 | 启用
上X次故障录波数据(Ub第1周波)-51 |  | 故障录波 | 录波-B相电压 | D178 | UINT16 | 原始值 | 1 |  |  | 否 | V |  | R |  | 否 | [6 empty] | 否 | 启用
上X次故障录波数据(Ub第1周波)-52 |  | 故障录波 | 录波-B相电压 | D179 | UINT16 | 原始值 | 1 |  |  | 否 | V |  | R |  | 否 | [6 empty] | 否 | 启用
上X次故障录波数据(Ub第1周波)-53 |  | 故障录波 | 录波-B相电压 | D17A | UINT16 | 原始值 | 1 |  |  | 否 | V |  | R |  | 否 | [6 empty] | 否 | 启用
上X次故障录波数据(Ub第1周波)-54 |  | 故障录波 | 录波-B相电压 | D17B | UINT16 | 原始值 | 1 |  |  | 否 | V |  | R |  | 否 | [6 empty] | 否 | 启用
上X次故障录波数据(Ub第1周波)-55 |  | 故障录波 | 录波-B相电压 | D17C | UINT16 | 原始值 | 1 |  |  | 否 | V |  | R |  | 否 | [6 empty] | 否 | 启用
上X次故障录波数据(Ub第1周波)-56 |  | 故障录波 | 录波-B相电压 | D17D | UINT16 | 原始值 | 1 |  |  | 否 | V |  | R |  | 否 | [6 empty] | 否 | 启用
上X次故障录波数据(Ub第1周波)-57 |  | 故障录波 | 录波-B相电压 | D17E | UINT16 | 原始值 | 1 |  |  | 否 | V |  | R |  | 否 | [6 empty] | 否 | 启用
上X次故障录波数据(Ub第1周波)-58 |  | 故障录波 | 录波-B相电压 | D17F | UINT16 | 原始值 | 1 |  |  | 否 | V |  | R |  | 否 | [6 empty] | 否 | 启用
上X次故障录波数据(Ub第1周波)-59 |  | 故障录波 | 录波-B相电压 | D180 | UINT16 | 原始值 | 1 |  |  | 否 | V |  | R |  | 否 | [6 empty] | 否 | 启用
上X次故障录波数据(Ub第1周波)-60 |  | 故障录波 | 录波-B相电压 | D181 | UINT16 | 原始值 | 1 |  |  | 否 | V |  | R |  | 否 | [6 empty] | 否 | 启用
上X次故障录波数据(Ub第1周波)-61 |  | 故障录波 | 录波-B相电压 | D182 | UINT16 | 原始值 | 1 |  |  | 否 | V |  | R |  | 否 | [6 empty] | 否 | 启用
上X次故障录波数据(Ub第1周波)-62 |  | 故障录波 | 录波-B相电压 | D183 | UINT16 | 原始值 | 1 |  |  | 否 | V |  | R |  | 否 | [6 empty] | 否 | 启用
上X次故障录波数据(Ub第1周波)-63 |  | 故障录波 | 录波-B相电压 | D184 | UINT16 | 原始值 | 1 |  |  | 否 | V |  | R |  | 否 | [6 empty] | 否 | 启用
上X次故障录波数据(Ub第1周波)-64 |  | 故障录波 | 录波-B相电压 | D185 | UINT16 | 原始值 | 1 |  |  | 否 | V |  | R |  | 否 | [6 empty] | 否 | 启用
上X次故障录波数据(Ub第2周波)-1 |  | 故障录波 | 录波-B相电压 | D186 | UINT16 | 原始值 | 1 |  |  | 否 | V |  | R |  | 否 | [6 empty] | 否 | 启用
上X次故障录波数据(Ub第2周波)-2 |  | 故障录波 | 录波-B相电压 | D187 | UINT16 | 原始值 | 1 |  |  | 否 | V |  | R |  | 否 | [6 empty] | 否 | 启用
上X次故障录波数据(Ub第2周波)-3 |  | 故障录波 | 录波-B相电压 | D188 | UINT16 | 原始值 | 1 |  |  | 否 | V |  | R |  | 否 | [6 empty] | 否 | 启用
上X次故障录波数据(Ub第2周波)-4 |  | 故障录波 | 录波-B相电压 | D189 | UINT16 | 原始值 | 1 |  |  | 否 | V |  | R |  | 否 | [6 empty] | 否 | 启用
上X次故障录波数据(Ub第2周波)-5 |  | 故障录波 | 录波-B相电压 | D18A | UINT16 | 原始值 | 1 |  |  | 否 | V |  | R |  | 否 | [6 empty] | 否 | 启用
上X次故障录波数据(Ub第2周波)-6 |  | 故障录波 | 录波-B相电压 | D18B | UINT16 | 原始值 | 1 |  |  | 否 | V |  | R |  | 否 | [6 empty] | 否 | 启用
上X次故障录波数据(Ub第2周波)-7 |  | 故障录波 | 录波-B相电压 | D18C | UINT16 | 原始值 | 1 |  |  | 否 | V |  | R |  | 否 | [6 empty] | 否 | 启用
上X次故障录波数据(Ub第2周波)-8 |  | 故障录波 | 录波-B相电压 | D18D | UINT16 | 原始值 | 1 |  |  | 否 | V |  | R |  | 否 | [6 empty] | 否 | 启用
上X次故障录波数据(Ub第2周波)-9 |  | 故障录波 | 录波-B相电压 | D18E | UINT16 | 原始值 | 1 |  |  | 否 | V |  | R |  | 否 | [6 empty] | 否 | 启用
上X次故障录波数据(Ub第2周波)-10 |  | 故障录波 | 录波-B相电压 | D18F | UINT16 | 原始值 | 1 |  |  | 否 | V |  | R |  | 否 | [6 empty] | 否 | 启用
上X次故障录波数据(Ub第2周波)-11 |  | 故障录波 | 录波-B相电压 | D190 | UINT16 | 原始值 | 1 |  |  | 否 | V |  | R |  | 否 | [6 empty] | 否 | 启用
上X次故障录波数据(Ub第2周波)-12 |  | 故障录波 | 录波-B相电压 | D191 | UINT16 | 原始值 | 1 |  |  | 否 | V |  | R |  | 否 | [6 empty] | 否 | 启用
上X次故障录波数据(Ub第2周波)-13 |  | 故障录波 | 录波-B相电压 | D192 | UINT16 | 原始值 | 1 |  |  | 否 | V |  | R |  | 否 | [6 empty] | 否 | 启用
上X次故障录波数据(Ub第2周波)-14 |  | 故障录波 | 录波-B相电压 | D193 | UINT16 | 原始值 | 1 |  |  | 否 | V |  | R |  | 否 | [6 empty] | 否 | 启用
上X次故障录波数据(Ub第2周波)-15 |  | 故障录波 | 录波-B相电压 | D194 | UINT16 | 原始值 | 1 |  |  | 否 | V |  | R |  | 否 | [6 empty] | 否 | 启用
上X次故障录波数据(Ub第2周波)-16 |  | 故障录波 | 录波-B相电压 | D195 | UINT16 | 原始值 | 1 |  |  | 否 | V |  | R |  | 否 | [6 empty] | 否 | 启用
上X次故障录波数据(Ub第2周波)-17 |  | 故障录波 | 录波-B相电压 | D196 | UINT16 | 原始值 | 1 |  |  | 否 | V |  | R |  | 否 | [6 empty] | 否 | 启用
上X次故障录波数据(Ub第2周波)-18 |  | 故障录波 | 录波-B相电压 | D197 | UINT16 | 原始值 | 1 |  |  | 否 | V |  | R |  | 否 | [6 empty] | 否 | 启用
上X次故障录波数据(Ub第2周波)-19 |  | 故障录波 | 录波-B相电压 | D198 | UINT16 | 原始值 | 1 |  |  | 否 | V |  | R |  | 否 | [6 empty] | 否 | 启用
上X次故障录波数据(Ub第2周波)-20 |  | 故障录波 | 录波-B相电压 | D199 | UINT16 | 原始值 | 1 |  |  | 否 | V |  | R |  | 否 | [6 empty] | 否 | 启用
上X次故障录波数据(Ub第2周波)-21 |  | 故障录波 | 录波-B相电压 | D19A | UINT16 | 原始值 | 1 |  |  | 否 | V |  | R |  | 否 | [6 empty] | 否 | 启用
上X次故障录波数据(Ub第2周波)-22 |  | 故障录波 | 录波-B相电压 | D19B | UINT16 | 原始值 | 1 |  |  | 否 | V |  | R |  | 否 | [6 empty] | 否 | 启用
上X次故障录波数据(Ub第2周波)-23 |  | 故障录波 | 录波-B相电压 | D19C | UINT16 | 原始值 | 1 |  |  | 否 | V |  | R |  | 否 | [6 empty] | 否 | 启用
上X次故障录波数据(Ub第2周波)-24 |  | 故障录波 | 录波-B相电压 | D19D | UINT16 | 原始值 | 1 |  |  | 否 | V |  | R |  | 否 | [6 empty] | 否 | 启用
上X次故障录波数据(Ub第2周波)-25 |  | 故障录波 | 录波-B相电压 | D19E | UINT16 | 原始值 | 1 |  |  | 否 | V |  | R |  | 否 | [6 empty] | 否 | 启用
上X次故障录波数据(Ub第2周波)-26 |  | 故障录波 | 录波-B相电压 | D19F | UINT16 | 原始值 | 1 |  |  | 否 | V |  | R |  | 否 | [6 empty] | 否 | 启用
上X次故障录波数据(Ub第2周波)-27 |  | 故障录波 | 录波-B相电压 | D1A0 | UINT16 | 原始值 | 1 |  |  | 否 | V |  | R |  | 否 | [6 empty] | 否 | 启用
上X次故障录波数据(Ub第2周波)-28 |  | 故障录波 | 录波-B相电压 | D1A1 | UINT16 | 原始值 | 1 |  |  | 否 | V |  | R |  | 否 | [6 empty] | 否 | 启用
上X次故障录波数据(Ub第2周波)-29 |  | 故障录波 | 录波-B相电压 | D1A2 | UINT16 | 原始值 | 1 |  |  | 否 | V |  | R |  | 否 | [6 empty] | 否 | 启用
上X次故障录波数据(Ub第2周波)-30 |  | 故障录波 | 录波-B相电压 | D1A3 | UINT16 | 原始值 | 1 |  |  | 否 | V |  | R |  | 否 | [6 empty] | 否 | 启用
上X次故障录波数据(Ub第2周波)-31 |  | 故障录波 | 录波-B相电压 | D1A4 | UINT16 | 原始值 | 1 |  |  | 否 | V |  | R |  | 否 | [6 empty] | 否 | 启用
上X次故障录波数据(Ub第2周波)-32 |  | 故障录波 | 录波-B相电压 | D1A5 | UINT16 | 原始值 | 1 |  |  | 否 | V |  | R |  | 否 | [6 empty] | 否 | 启用
上X次故障录波数据(Ub第2周波)-33 |  | 故障录波 | 录波-B相电压 | D1A6 | UINT16 | 原始值 | 1 |  |  | 否 | V |  | R |  | 否 | [6 empty] | 否 | 启用
上X次故障录波数据(Ub第2周波)-34 |  | 故障录波 | 录波-B相电压 | D1A7 | UINT16 | 原始值 | 1 |  |  | 否 | V |  | R |  | 否 | [6 empty] | 否 | 启用
上X次故障录波数据(Ub第2周波)-35 |  | 故障录波 | 录波-B相电压 | D1A8 | UINT16 | 原始值 | 1 |  |  | 否 | V |  | R |  | 否 | [6 empty] | 否 | 启用
上X次故障录波数据(Ub第2周波)-36 |  | 故障录波 | 录波-B相电压 | D1A9 | UINT16 | 原始值 | 1 |  |  | 否 | V |  | R |  | 否 | [6 empty] | 否 | 启用
上X次故障录波数据(Ub第2周波)-37 |  | 故障录波 | 录波-B相电压 | D1AA | UINT16 | 原始值 | 1 |  |  | 否 | V |  | R |  | 否 | [6 empty] | 否 | 启用
上X次故障录波数据(Ub第2周波)-38 |  | 故障录波 | 录波-B相电压 | D1AB | UINT16 | 原始值 | 1 |  |  | 否 | V |  | R |  | 否 | [6 empty] | 否 | 启用
上X次故障录波数据(Ub第2周波)-39 |  | 故障录波 | 录波-B相电压 | D1AC | UINT16 | 原始值 | 1 |  |  | 否 | V |  | R |  | 否 | [6 empty] | 否 | 启用
上X次故障录波数据(Ub第2周波)-40 |  | 故障录波 | 录波-B相电压 | D1AD | UINT16 | 原始值 | 1 |  |  | 否 | V |  | R |  | 否 | [6 empty] | 否 | 启用
上X次故障录波数据(Ub第2周波)-41 |  | 故障录波 | 录波-B相电压 | D1AE | UINT16 | 原始值 | 1 |  |  | 否 | V |  | R |  | 否 | [6 empty] | 否 | 启用
上X次故障录波数据(Ub第2周波)-42 |  | 故障录波 | 录波-B相电压 | D1AF | UINT16 | 原始值 | 1 |  |  | 否 | V |  | R |  | 否 | [6 empty] | 否 | 启用
上X次故障录波数据(Ub第2周波)-43 |  | 故障录波 | 录波-B相电压 | D1B0 | UINT16 | 原始值 | 1 |  |  | 否 | V |  | R |  | 否 | [6 empty] | 否 | 启用
上X次故障录波数据(Ub第2周波)-44 |  | 故障录波 | 录波-B相电压 | D1B1 | UINT16 | 原始值 | 1 |  |  | 否 | V |  | R |  | 否 | [6 empty] | 否 | 启用
上X次故障录波数据(Ub第2周波)-45 |  | 故障录波 | 录波-B相电压 | D1B2 | UINT16 | 原始值 | 1 |  |  | 否 | V |  | R |  | 否 | [6 empty] | 否 | 启用
上X次故障录波数据(Ub第2周波)-46 |  | 故障录波 | 录波-B相电压 | D1B3 | UINT16 | 原始值 | 1 |  |  | 否 | V |  | R |  | 否 | [6 empty] | 否 | 启用
上X次故障录波数据(Ub第2周波)-47 |  | 故障录波 | 录波-B相电压 | D1B4 | UINT16 | 原始值 | 1 |  |  | 否 | V |  | R |  | 否 | [6 empty] | 否 | 启用
上X次故障录波数据(Ub第2周波)-48 |  | 故障录波 | 录波-B相电压 | D1B5 | UINT16 | 原始值 | 1 |  |  | 否 | V |  | R |  | 否 | [6 empty] | 否 | 启用
上X次故障录波数据(Ub第2周波)-49 |  | 故障录波 | 录波-B相电压 | D1B6 | UINT16 | 原始值 | 1 |  |  | 否 | V |  | R |  | 否 | [6 empty] | 否 | 启用
上X次故障录波数据(Ub第2周波)-50 |  | 故障录波 | 录波-B相电压 | D1B7 | UINT16 | 原始值 | 1 |  |  | 否 | V |  | R |  | 否 | [6 empty] | 否 | 启用
上X次故障录波数据(Ub第2周波)-51 |  | 故障录波 | 录波-B相电压 | D1B8 | UINT16 | 原始值 | 1 |  |  | 否 | V |  | R |  | 否 | [6 empty] | 否 | 启用
上X次故障录波数据(Ub第2周波)-52 |  | 故障录波 | 录波-B相电压 | D1B9 | UINT16 | 原始值 | 1 |  |  | 否 | V |  | R |  | 否 | [6 empty] | 否 | 启用
上X次故障录波数据(Ub第2周波)-53 |  | 故障录波 | 录波-B相电压 | D1BA | UINT16 | 原始值 | 1 |  |  | 否 | V |  | R |  | 否 | [6 empty] | 否 | 启用
上X次故障录波数据(Ub第2周波)-54 |  | 故障录波 | 录波-B相电压 | D1BB | UINT16 | 原始值 | 1 |  |  | 否 | V |  | R |  | 否 | [6 empty] | 否 | 启用
上X次故障录波数据(Ub第2周波)-55 |  | 故障录波 | 录波-B相电压 | D1BC | UINT16 | 原始值 | 1 |  |  | 否 | V |  | R |  | 否 | [6 empty] | 否 | 启用
上X次故障录波数据(Ub第2周波)-56 |  | 故障录波 | 录波-B相电压 | D1BD | UINT16 | 原始值 | 1 |  |  | 否 | V |  | R |  | 否 | [6 empty] | 否 | 启用
上X次故障录波数据(Ub第2周波)-57 |  | 故障录波 | 录波-B相电压 | D1BE | UINT16 | 原始值 | 1 |  |  | 否 | V |  | R |  | 否 | [6 empty] | 否 | 启用
上X次故障录波数据(Ub第2周波)-58 |  | 故障录波 | 录波-B相电压 | D1BF | UINT16 | 原始值 | 1 |  |  | 否 | V |  | R |  | 否 | [6 empty] | 否 | 启用
上X次故障录波数据(Ub第2周波)-59 |  | 故障录波 | 录波-B相电压 | D1C0 | UINT16 | 原始值 | 1 |  |  | 否 | V |  | R |  | 否 | [6 empty] | 否 | 启用
上X次故障录波数据(Ub第2周波)-60 |  | 故障录波 | 录波-B相电压 | D1C1 | UINT16 | 原始值 | 1 |  |  | 否 | V |  | R |  | 否 | [6 empty] | 否 | 启用
上X次故障录波数据(Ub第2周波)-61 |  | 故障录波 | 录波-B相电压 | D1C2 | UINT16 | 原始值 | 1 |  |  | 否 | V |  | R |  | 否 | [6 empty] | 否 | 启用
上X次故障录波数据(Ub第2周波)-62 |  | 故障录波 | 录波-B相电压 | D1C3 | UINT16 | 原始值 | 1 |  |  | 否 | V |  | R |  | 否 | [6 empty] | 否 | 启用
上X次故障录波数据(Ub第2周波)-63 |  | 故障录波 | 录波-B相电压 | D1C4 | UINT16 | 原始值 | 1 |  |  | 否 | V |  | R |  | 否 | [6 empty] | 否 | 启用
上X次故障录波数据(Ub第2周波)-64 |  | 故障录波 | 录波-B相电压 | D1C5 | UINT16 | 原始值 | 1 |  |  | 否 | V |  | R |  | 否 | [6 empty] | 否 | 启用
上X次故障录波数据(Ub第3周波)-1 |  | 故障录波 | 录波-B相电压 | D1C6 | UINT16 | 原始值 | 1 |  |  | 否 | V |  | R |  | 否 | [6 empty] | 否 | 启用
上X次故障录波数据(Ub第3周波)-2 |  | 故障录波 | 录波-B相电压 | D1C7 | UINT16 | 原始值 | 1 |  |  | 否 | V |  | R |  | 否 | [6 empty] | 否 | 启用
上X次故障录波数据(Ub第3周波)-3 |  | 故障录波 | 录波-B相电压 | D1C8 | UINT16 | 原始值 | 1 |  |  | 否 | V |  | R |  | 否 | [6 empty] | 否 | 启用
上X次故障录波数据(Ub第3周波)-4 |  | 故障录波 | 录波-B相电压 | D1C9 | UINT16 | 原始值 | 1 |  |  | 否 | V |  | R |  | 否 | [6 empty] | 否 | 启用
上X次故障录波数据(Ub第3周波)-5 |  | 故障录波 | 录波-B相电压 | D1CA | UINT16 | 原始值 | 1 |  |  | 否 | V |  | R |  | 否 | [6 empty] | 否 | 启用
上X次故障录波数据(Ub第3周波)-6 |  | 故障录波 | 录波-B相电压 | D1CB | UINT16 | 原始值 | 1 |  |  | 否 | V |  | R |  | 否 | [6 empty] | 否 | 启用
上X次故障录波数据(Ub第3周波)-7 |  | 故障录波 | 录波-B相电压 | D1CC | UINT16 | 原始值 | 1 |  |  | 否 | V |  | R |  | 否 | [6 empty] | 否 | 启用
上X次故障录波数据(Ub第3周波)-8 |  | 故障录波 | 录波-B相电压 | D1CD | UINT16 | 原始值 | 1 |  |  | 否 | V |  | R |  | 否 | [6 empty] | 否 | 启用
上X次故障录波数据(Ub第3周波)-9 |  | 故障录波 | 录波-B相电压 | D1CE | UINT16 | 原始值 | 1 |  |  | 否 | V |  | R |  | 否 | [6 empty] | 否 | 启用
上X次故障录波数据(Ub第3周波)-10 |  | 故障录波 | 录波-B相电压 | D1CF | UINT16 | 原始值 | 1 |  |  | 否 | V |  | R |  | 否 | [6 empty] | 否 | 启用
上X次故障录波数据(Ub第3周波)-11 |  | 故障录波 | 录波-B相电压 | D1D0 | UINT16 | 原始值 | 1 |  |  | 否 | V |  | R |  | 否 | [6 empty] | 否 | 启用
上X次故障录波数据(Ub第3周波)-12 |  | 故障录波 | 录波-B相电压 | D1D1 | UINT16 | 原始值 | 1 |  |  | 否 | V |  | R |  | 否 | [6 empty] | 否 | 启用
上X次故障录波数据(Ub第3周波)-13 |  | 故障录波 | 录波-B相电压 | D1D2 | UINT16 | 原始值 | 1 |  |  | 否 | V |  | R |  | 否 | [6 empty] | 否 | 启用
上X次故障录波数据(Ub第3周波)-14 |  | 故障录波 | 录波-B相电压 | D1D3 | UINT16 | 原始值 | 1 |  |  | 否 | V |  | R |  | 否 | [6 empty] | 否 | 启用
上X次故障录波数据(Ub第3周波)-15 |  | 故障录波 | 录波-B相电压 | D1D4 | UINT16 | 原始值 | 1 |  |  | 否 | V |  | R |  | 否 | [6 empty] | 否 | 启用
上X次故障录波数据(Ub第3周波)-16 |  | 故障录波 | 录波-B相电压 | D1D5 | UINT16 | 原始值 | 1 |  |  | 否 | V |  | R |  | 否 | [6 empty] | 否 | 启用
上X次故障录波数据(Ub第3周波)-17 |  | 故障录波 | 录波-B相电压 | D1D6 | UINT16 | 原始值 | 1 |  |  | 否 | V |  | R |  | 否 | [6 empty] | 否 | 启用
上X次故障录波数据(Ub第3周波)-18 |  | 故障录波 | 录波-B相电压 | D1D7 | UINT16 | 原始值 | 1 |  |  | 否 | V |  | R |  | 否 | [6 empty] | 否 | 启用
上X次故障录波数据(Ub第3周波)-19 |  | 故障录波 | 录波-B相电压 | D1D8 | UINT16 | 原始值 | 1 |  |  | 否 | V |  | R |  | 否 | [6 empty] | 否 | 启用
上X次故障录波数据(Ub第3周波)-20 |  | 故障录波 | 录波-B相电压 | D1D9 | UINT16 | 原始值 | 1 |  |  | 否 | V |  | R |  | 否 | [6 empty] | 否 | 启用
上X次故障录波数据(Ub第3周波)-21 |  | 故障录波 | 录波-B相电压 | D1DA | UINT16 | 原始值 | 1 |  |  | 否 | V |  | R |  | 否 | [6 empty] | 否 | 启用
上X次故障录波数据(Ub第3周波)-22 |  | 故障录波 | 录波-B相电压 | D1DB | UINT16 | 原始值 | 1 |  |  | 否 | V |  | R |  | 否 | [6 empty] | 否 | 启用
上X次故障录波数据(Ub第3周波)-23 |  | 故障录波 | 录波-B相电压 | D1DC | UINT16 | 原始值 | 1 |  |  | 否 | V |  | R |  | 否 | [6 empty] | 否 | 启用
上X次故障录波数据(Ub第3周波)-24 |  | 故障录波 | 录波-B相电压 | D1DD | UINT16 | 原始值 | 1 |  |  | 否 | V |  | R |  | 否 | [6 empty] | 否 | 启用
上X次故障录波数据(Ub第3周波)-25 |  | 故障录波 | 录波-B相电压 | D1DE | UINT16 | 原始值 | 1 |  |  | 否 | V |  | R |  | 否 | [6 empty] | 否 | 启用
上X次故障录波数据(Ub第3周波)-26 |  | 故障录波 | 录波-B相电压 | D1DF | UINT16 | 原始值 | 1 |  |  | 否 | V |  | R |  | 否 | [6 empty] | 否 | 启用
上X次故障录波数据(Ub第3周波)-27 |  | 故障录波 | 录波-B相电压 | D1E0 | UINT16 | 原始值 | 1 |  |  | 否 | V |  | R |  | 否 | [6 empty] | 否 | 启用
上X次故障录波数据(Ub第3周波)-28 |  | 故障录波 | 录波-B相电压 | D1E1 | UINT16 | 原始值 | 1 |  |  | 否 | V |  | R |  | 否 | [6 empty] | 否 | 启用
上X次故障录波数据(Ub第3周波)-29 |  | 故障录波 | 录波-B相电压 | D1E2 | UINT16 | 原始值 | 1 |  |  | 否 | V |  | R |  | 否 | [6 empty] | 否 | 启用
上X次故障录波数据(Ub第3周波)-30 |  | 故障录波 | 录波-B相电压 | D1E3 | UINT16 | 原始值 | 1 |  |  | 否 | V |  | R |  | 否 | [6 empty] | 否 | 启用
上X次故障录波数据(Ub第3周波)-31 |  | 故障录波 | 录波-B相电压 | D1E4 | UINT16 | 原始值 | 1 |  |  | 否 | V |  | R |  | 否 | [6 empty] | 否 | 启用
上X次故障录波数据(Ub第3周波)-32 |  | 故障录波 | 录波-B相电压 | D1E5 | UINT16 | 原始值 | 1 |  |  | 否 | V |  | R |  | 否 | [6 empty] | 否 | 启用
上X次故障录波数据(Ub第3周波)-33 |  | 故障录波 | 录波-B相电压 | D1E6 | UINT16 | 原始值 | 1 |  |  | 否 | V |  | R |  | 否 | [6 empty] | 否 | 启用
上X次故障录波数据(Ub第3周波)-34 |  | 故障录波 | 录波-B相电压 | D1E7 | UINT16 | 原始值 | 1 |  |  | 否 | V |  | R |  | 否 | [6 empty] | 否 | 启用
上X次故障录波数据(Ub第3周波)-35 |  | 故障录波 | 录波-B相电压 | D1E8 | UINT16 | 原始值 | 1 |  |  | 否 | V |  | R |  | 否 | [6 empty] | 否 | 启用
上X次故障录波数据(Ub第3周波)-36 |  | 故障录波 | 录波-B相电压 | D1E9 | UINT16 | 原始值 | 1 |  |  | 否 | V |  | R |  | 否 | [6 empty] | 否 | 启用
上X次故障录波数据(Ub第3周波)-37 |  | 故障录波 | 录波-B相电压 | D1EA | UINT16 | 原始值 | 1 |  |  | 否 | V |  | R |  | 否 | [6 empty] | 否 | 启用
上X次故障录波数据(Ub第3周波)-38 |  | 故障录波 | 录波-B相电压 | D1EB | UINT16 | 原始值 | 1 |  |  | 否 | V |  | R |  | 否 | [6 empty] | 否 | 启用
上X次故障录波数据(Ub第3周波)-39 |  | 故障录波 | 录波-B相电压 | D1EC | UINT16 | 原始值 | 1 |  |  | 否 | V |  | R |  | 否 | [6 empty] | 否 | 启用
上X次故障录波数据(Ub第3周波)-40 |  | 故障录波 | 录波-B相电压 | D1ED | UINT16 | 原始值 | 1 |  |  | 否 | V |  | R |  | 否 | [6 empty] | 否 | 启用
上X次故障录波数据(Ub第3周波)-41 |  | 故障录波 | 录波-B相电压 | D1EE | UINT16 | 原始值 | 1 |  |  | 否 | V |  | R |  | 否 | [6 empty] | 否 | 启用
上X次故障录波数据(Ub第3周波)-42 |  | 故障录波 | 录波-B相电压 | D1EF | UINT16 | 原始值 | 1 |  |  | 否 | V |  | R |  | 否 | [6 empty] | 否 | 启用
上X次故障录波数据(Ub第3周波)-43 |  | 故障录波 | 录波-B相电压 | D1F0 | UINT16 | 原始值 | 1 |  |  | 否 | V |  | R |  | 否 | [6 empty] | 否 | 启用
上X次故障录波数据(Ub第3周波)-44 |  | 故障录波 | 录波-B相电压 | D1F1 | UINT16 | 原始值 | 1 |  |  | 否 | V |  | R |  | 否 | [6 empty] | 否 | 启用
上X次故障录波数据(Ub第3周波)-45 |  | 故障录波 | 录波-B相电压 | D1F2 | UINT16 | 原始值 | 1 |  |  | 否 | V |  | R |  | 否 | [6 empty] | 否 | 启用
上X次故障录波数据(Ub第3周波)-46 |  | 故障录波 | 录波-B相电压 | D1F3 | UINT16 | 原始值 | 1 |  |  | 否 | V |  | R |  | 否 | [6 empty] | 否 | 启用
上X次故障录波数据(Ub第3周波)-47 |  | 故障录波 | 录波-B相电压 | D1F4 | UINT16 | 原始值 | 1 |  |  | 否 | V |  | R |  | 否 | [6 empty] | 否 | 启用
上X次故障录波数据(Ub第3周波)-48 |  | 故障录波 | 录波-B相电压 | D1F5 | UINT16 | 原始值 | 1 |  |  | 否 | V |  | R |  | 否 | [6 empty] | 否 | 启用
上X次故障录波数据(Ub第3周波)-49 |  | 故障录波 | 录波-B相电压 | D1F6 | UINT16 | 原始值 | 1 |  |  | 否 | V |  | R |  | 否 | [6 empty] | 否 | 启用
上X次故障录波数据(Ub第3周波)-50 |  | 故障录波 | 录波-B相电压 | D1F7 | UINT16 | 原始值 | 1 |  |  | 否 | V |  | R |  | 否 | [6 empty] | 否 | 启用
上X次故障录波数据(Ub第3周波)-51 |  | 故障录波 | 录波-B相电压 | D1F8 | UINT16 | 原始值 | 1 |  |  | 否 | V |  | R |  | 否 | [6 empty] | 否 | 启用
上X次故障录波数据(Ub第3周波)-52 |  | 故障录波 | 录波-B相电压 | D1F9 | UINT16 | 原始值 | 1 |  |  | 否 | V |  | R |  | 否 | [6 empty] | 否 | 启用
上X次故障录波数据(Ub第3周波)-53 |  | 故障录波 | 录波-B相电压 | D1FA | UINT16 | 原始值 | 1 |  |  | 否 | V |  | R |  | 否 | [6 empty] | 否 | 启用
上X次故障录波数据(Ub第3周波)-54 |  | 故障录波 | 录波-B相电压 | D1FB | UINT16 | 原始值 | 1 |  |  | 否 | V |  | R |  | 否 | [6 empty] | 否 | 启用
上X次故障录波数据(Ub第3周波)-55 |  | 故障录波 | 录波-B相电压 | D1FC | UINT16 | 原始值 | 1 |  |  | 否 | V |  | R |  | 否 | [6 empty] | 否 | 启用
上X次故障录波数据(Ub第3周波)-56 |  | 故障录波 | 录波-B相电压 | D1FD | UINT16 | 原始值 | 1 |  |  | 否 | V |  | R |  | 否 | [6 empty] | 否 | 启用
上X次故障录波数据(Ub第3周波)-57 |  | 故障录波 | 录波-B相电压 | D1FE | UINT16 | 原始值 | 1 |  |  | 否 | V |  | R |  | 否 | [6 empty] | 否 | 启用
上X次故障录波数据(Ub第3周波)-58 |  | 故障录波 | 录波-B相电压 | D1FF | UINT16 | 原始值 | 1 |  |  | 否 | V |  | R |  | 否 | [6 empty] | 否 | 启用
上X次故障录波数据(Ub第3周波)-59 |  | 故障录波 | 录波-B相电压 | D200 | UINT16 | 原始值 | 1 |  |  | 否 | V |  | R |  | 否 | [6 empty] | 否 | 启用
上X次故障录波数据(Ub第3周波)-60 |  | 故障录波 | 录波-B相电压 | D201 | UINT16 | 原始值 | 1 |  |  | 否 | V |  | R |  | 否 | [6 empty] | 否 | 启用
上X次故障录波数据(Ub第3周波)-61 |  | 故障录波 | 录波-B相电压 | D202 | UINT16 | 原始值 | 1 |  |  | 否 | V |  | R |  | 否 | [6 empty] | 否 | 启用
上X次故障录波数据(Ub第3周波)-62 |  | 故障录波 | 录波-B相电压 | D203 | UINT16 | 原始值 | 1 |  |  | 否 | V |  | R |  | 否 | [6 empty] | 否 | 启用
上X次故障录波数据(Ub第3周波)-63 |  | 故障录波 | 录波-B相电压 | D204 | UINT16 | 原始值 | 1 |  |  | 否 | V |  | R |  | 否 | [6 empty] | 否 | 启用
上X次故障录波数据(Ub第3周波)-64 |  | 故障录波 | 录波-B相电压 | D205 | UINT16 | 原始值 | 1 |  |  | 否 | V |  | R |  | 否 | [6 empty] | 否 | 启用
上X次故障录波数据(Ub第4周波)-1 |  | 故障录波 | 录波-B相电压 | D206 | UINT16 | 原始值 | 1 |  |  | 否 | V |  | R |  | 否 | [6 empty] | 否 | 启用
上X次故障录波数据(Ub第4周波)-2 |  | 故障录波 | 录波-B相电压 | D207 | UINT16 | 原始值 | 1 |  |  | 否 | V |  | R |  | 否 | [6 empty] | 否 | 启用
上X次故障录波数据(Ub第4周波)-3 |  | 故障录波 | 录波-B相电压 | D208 | UINT16 | 原始值 | 1 |  |  | 否 | V |  | R |  | 否 | [6 empty] | 否 | 启用
上X次故障录波数据(Ub第4周波)-4 |  | 故障录波 | 录波-B相电压 | D209 | UINT16 | 原始值 | 1 |  |  | 否 | V |  | R |  | 否 | [6 empty] | 否 | 启用
上X次故障录波数据(Ub第4周波)-5 |  | 故障录波 | 录波-B相电压 | D20A | UINT16 | 原始值 | 1 |  |  | 否 | V |  | R |  | 否 | [6 empty] | 否 | 启用
上X次故障录波数据(Ub第4周波)-6 |  | 故障录波 | 录波-B相电压 | D20B | UINT16 | 原始值 | 1 |  |  | 否 | V |  | R |  | 否 | [6 empty] | 否 | 启用
上X次故障录波数据(Ub第4周波)-7 |  | 故障录波 | 录波-B相电压 | D20C | UINT16 | 原始值 | 1 |  |  | 否 | V |  | R |  | 否 | [6 empty] | 否 | 启用
上X次故障录波数据(Ub第4周波)-8 |  | 故障录波 | 录波-B相电压 | D20D | UINT16 | 原始值 | 1 |  |  | 否 | V |  | R |  | 否 | [6 empty] | 否 | 启用
上X次故障录波数据(Ub第4周波)-9 |  | 故障录波 | 录波-B相电压 | D20E | UINT16 | 原始值 | 1 |  |  | 否 | V |  | R |  | 否 | [6 empty] | 否 | 启用
上X次故障录波数据(Ub第4周波)-10 |  | 故障录波 | 录波-B相电压 | D20F | UINT16 | 原始值 | 1 |  |  | 否 | V |  | R |  | 否 | [6 empty] | 否 | 启用
上X次故障录波数据(Ub第4周波)-11 |  | 故障录波 | 录波-B相电压 | D210 | UINT16 | 原始值 | 1 |  |  | 否 | V |  | R |  | 否 | [6 empty] | 否 | 启用
上X次故障录波数据(Ub第4周波)-12 |  | 故障录波 | 录波-B相电压 | D211 | UINT16 | 原始值 | 1 |  |  | 否 | V |  | R |  | 否 | [6 empty] | 否 | 启用
上X次故障录波数据(Ub第4周波)-13 |  | 故障录波 | 录波-B相电压 | D212 | UINT16 | 原始值 | 1 |  |  | 否 | V |  | R |  | 否 | [6 empty] | 否 | 启用
上X次故障录波数据(Ub第4周波)-14 |  | 故障录波 | 录波-B相电压 | D213 | UINT16 | 原始值 | 1 |  |  | 否 | V |  | R |  | 否 | [6 empty] | 否 | 启用
上X次故障录波数据(Ub第4周波)-15 |  | 故障录波 | 录波-B相电压 | D214 | UINT16 | 原始值 | 1 |  |  | 否 | V |  | R |  | 否 | [6 empty] | 否 | 启用
上X次故障录波数据(Ub第4周波)-16 |  | 故障录波 | 录波-B相电压 | D215 | UINT16 | 原始值 | 1 |  |  | 否 | V |  | R |  | 否 | [6 empty] | 否 | 启用
上X次故障录波数据(Ub第4周波)-17 |  | 故障录波 | 录波-B相电压 | D216 | UINT16 | 原始值 | 1 |  |  | 否 | V |  | R |  | 否 | [6 empty] | 否 | 启用
上X次故障录波数据(Ub第4周波)-18 |  | 故障录波 | 录波-B相电压 | D217 | UINT16 | 原始值 | 1 |  |  | 否 | V |  | R |  | 否 | [6 empty] | 否 | 启用
上X次故障录波数据(Ub第4周波)-19 |  | 故障录波 | 录波-B相电压 | D218 | UINT16 | 原始值 | 1 |  |  | 否 | V |  | R |  | 否 | [6 empty] | 否 | 启用
上X次故障录波数据(Ub第4周波)-20 |  | 故障录波 | 录波-B相电压 | D219 | UINT16 | 原始值 | 1 |  |  | 否 | V |  | R |  | 否 | [6 empty] | 否 | 启用
上X次故障录波数据(Ub第4周波)-21 |  | 故障录波 | 录波-B相电压 | D21A | UINT16 | 原始值 | 1 |  |  | 否 | V |  | R |  | 否 | [6 empty] | 否 | 启用
上X次故障录波数据(Ub第4周波)-22 |  | 故障录波 | 录波-B相电压 | D21B | UINT16 | 原始值 | 1 |  |  | 否 | V |  | R |  | 否 | [6 empty] | 否 | 启用
上X次故障录波数据(Ub第4周波)-23 |  | 故障录波 | 录波-B相电压 | D21C | UINT16 | 原始值 | 1 |  |  | 否 | V |  | R |  | 否 | [6 empty] | 否 | 启用
上X次故障录波数据(Ub第4周波)-24 |  | 故障录波 | 录波-B相电压 | D21D | UINT16 | 原始值 | 1 |  |  | 否 | V |  | R |  | 否 | [6 empty] | 否 | 启用
上X次故障录波数据(Ub第4周波)-25 |  | 故障录波 | 录波-B相电压 | D21E | UINT16 | 原始值 | 1 |  |  | 否 | V |  | R |  | 否 | [6 empty] | 否 | 启用
上X次故障录波数据(Ub第4周波)-26 |  | 故障录波 | 录波-B相电压 | D21F | UINT16 | 原始值 | 1 |  |  | 否 | V |  | R |  | 否 | [6 empty] | 否 | 启用
上X次故障录波数据(Ub第4周波)-27 |  | 故障录波 | 录波-B相电压 | D220 | UINT16 | 原始值 | 1 |  |  | 否 | V |  | R |  | 否 | [6 empty] | 否 | 启用
上X次故障录波数据(Ub第4周波)-28 |  | 故障录波 | 录波-B相电压 | D221 | UINT16 | 原始值 | 1 |  |  | 否 | V |  | R |  | 否 | [6 empty] | 否 | 启用
上X次故障录波数据(Ub第4周波)-29 |  | 故障录波 | 录波-B相电压 | D222 | UINT16 | 原始值 | 1 |  |  | 否 | V |  | R |  | 否 | [6 empty] | 否 | 启用
上X次故障录波数据(Ub第4周波)-30 |  | 故障录波 | 录波-B相电压 | D223 | UINT16 | 原始值 | 1 |  |  | 否 | V |  | R |  | 否 | [6 empty] | 否 | 启用
上X次故障录波数据(Ub第4周波)-31 |  | 故障录波 | 录波-B相电压 | D224 | UINT16 | 原始值 | 1 |  |  | 否 | V |  | R |  | 否 | [6 empty] | 否 | 启用
上X次故障录波数据(Ub第4周波)-32 |  | 故障录波 | 录波-B相电压 | D225 | UINT16 | 原始值 | 1 |  |  | 否 | V |  | R |  | 否 | [6 empty] | 否 | 启用
上X次故障录波数据(Ub第4周波)-33 |  | 故障录波 | 录波-B相电压 | D226 | UINT16 | 原始值 | 1 |  |  | 否 | V |  | R |  | 否 | [6 empty] | 否 | 启用
上X次故障录波数据(Ub第4周波)-34 |  | 故障录波 | 录波-B相电压 | D227 | UINT16 | 原始值 | 1 |  |  | 否 | V |  | R |  | 否 | [6 empty] | 否 | 启用
上X次故障录波数据(Ub第4周波)-35 |  | 故障录波 | 录波-B相电压 | D228 | UINT16 | 原始值 | 1 |  |  | 否 | V |  | R |  | 否 | [6 empty] | 否 | 启用
上X次故障录波数据(Ub第4周波)-36 |  | 故障录波 | 录波-B相电压 | D229 | UINT16 | 原始值 | 1 |  |  | 否 | V |  | R |  | 否 | [6 empty] | 否 | 启用
上X次故障录波数据(Ub第4周波)-37 |  | 故障录波 | 录波-B相电压 | D22A | UINT16 | 原始值 | 1 |  |  | 否 | V |  | R |  | 否 | [6 empty] | 否 | 启用
上X次故障录波数据(Ub第4周波)-38 |  | 故障录波 | 录波-B相电压 | D22B | UINT16 | 原始值 | 1 |  |  | 否 | V |  | R |  | 否 | [6 empty] | 否 | 启用
上X次故障录波数据(Ub第4周波)-39 |  | 故障录波 | 录波-B相电压 | D22C | UINT16 | 原始值 | 1 |  |  | 否 | V |  | R |  | 否 | [6 empty] | 否 | 启用
上X次故障录波数据(Ub第4周波)-40 |  | 故障录波 | 录波-B相电压 | D22D | UINT16 | 原始值 | 1 |  |  | 否 | V |  | R |  | 否 | [6 empty] | 否 | 启用
上X次故障录波数据(Ub第4周波)-41 |  | 故障录波 | 录波-B相电压 | D22E | UINT16 | 原始值 | 1 |  |  | 否 | V |  | R |  | 否 | [6 empty] | 否 | 启用
上X次故障录波数据(Ub第4周波)-42 |  | 故障录波 | 录波-B相电压 | D22F | UINT16 | 原始值 | 1 |  |  | 否 | V |  | R |  | 否 | [6 empty] | 否 | 启用
上X次故障录波数据(Ub第4周波)-43 |  | 故障录波 | 录波-B相电压 | D230 | UINT16 | 原始值 | 1 |  |  | 否 | V |  | R |  | 否 | [6 empty] | 否 | 启用
上X次故障录波数据(Ub第4周波)-44 |  | 故障录波 | 录波-B相电压 | D231 | UINT16 | 原始值 | 1 |  |  | 否 | V |  | R |  | 否 | [6 empty] | 否 | 启用
上X次故障录波数据(Ub第4周波)-45 |  | 故障录波 | 录波-B相电压 | D232 | UINT16 | 原始值 | 1 |  |  | 否 | V |  | R |  | 否 | [6 empty] | 否 | 启用
上X次故障录波数据(Ub第4周波)-46 |  | 故障录波 | 录波-B相电压 | D233 | UINT16 | 原始值 | 1 |  |  | 否 | V |  | R |  | 否 | [6 empty] | 否 | 启用
上X次故障录波数据(Ub第4周波)-47 |  | 故障录波 | 录波-B相电压 | D234 | UINT16 | 原始值 | 1 |  |  | 否 | V |  | R |  | 否 | [6 empty] | 否 | 启用
上X次故障录波数据(Ub第4周波)-48 |  | 故障录波 | 录波-B相电压 | D235 | UINT16 | 原始值 | 1 |  |  | 否 | V |  | R |  | 否 | [6 empty] | 否 | 启用
上X次故障录波数据(Ub第4周波)-49 |  | 故障录波 | 录波-B相电压 | D236 | UINT16 | 原始值 | 1 |  |  | 否 | V |  | R |  | 否 | [6 empty] | 否 | 启用
上X次故障录波数据(Ub第4周波)-50 |  | 故障录波 | 录波-B相电压 | D237 | UINT16 | 原始值 | 1 |  |  | 否 | V |  | R |  | 否 | [6 empty] | 否 | 启用
上X次故障录波数据(Ub第4周波)-51 |  | 故障录波 | 录波-B相电压 | D238 | UINT16 | 原始值 | 1 |  |  | 否 | V |  | R |  | 否 | [6 empty] | 否 | 启用
上X次故障录波数据(Ub第4周波)-52 |  | 故障录波 | 录波-B相电压 | D239 | UINT16 | 原始值 | 1 |  |  | 否 | V |  | R |  | 否 | [6 empty] | 否 | 启用
上X次故障录波数据(Ub第4周波)-53 |  | 故障录波 | 录波-B相电压 | D23A | UINT16 | 原始值 | 1 |  |  | 否 | V |  | R |  | 否 | [6 empty] | 否 | 启用
上X次故障录波数据(Ub第4周波)-54 |  | 故障录波 | 录波-B相电压 | D23B | UINT16 | 原始值 | 1 |  |  | 否 | V |  | R |  | 否 | [6 empty] | 否 | 启用
上X次故障录波数据(Ub第4周波)-55 |  | 故障录波 | 录波-B相电压 | D23C | UINT16 | 原始值 | 1 |  |  | 否 | V |  | R |  | 否 | [6 empty] | 否 | 启用
上X次故障录波数据(Ub第4周波)-56 |  | 故障录波 | 录波-B相电压 | D23D | UINT16 | 原始值 | 1 |  |  | 否 | V |  | R |  | 否 | [6 empty] | 否 | 启用
上X次故障录波数据(Ub第4周波)-57 |  | 故障录波 | 录波-B相电压 | D23E | UINT16 | 原始值 | 1 |  |  | 否 | V |  | R |  | 否 | [6 empty] | 否 | 启用
上X次故障录波数据(Ub第4周波)-58 |  | 故障录波 | 录波-B相电压 | D23F | UINT16 | 原始值 | 1 |  |  | 否 | V |  | R |  | 否 | [6 empty] | 否 | 启用
上X次故障录波数据(Ub第4周波)-59 |  | 故障录波 | 录波-B相电压 | D240 | UINT16 | 原始值 | 1 |  |  | 否 | V |  | R |  | 否 | [6 empty] | 否 | 启用
上X次故障录波数据(Ub第4周波)-60 |  | 故障录波 | 录波-B相电压 | D241 | UINT16 | 原始值 | 1 |  |  | 否 | V |  | R |  | 否 | [6 empty] | 否 | 启用
上X次故障录波数据(Ub第4周波)-61 |  | 故障录波 | 录波-B相电压 | D242 | UINT16 | 原始值 | 1 |  |  | 否 | V |  | R |  | 否 | [6 empty] | 否 | 启用
上X次故障录波数据(Ub第4周波)-62 |  | 故障录波 | 录波-B相电压 | D243 | UINT16 | 原始值 | 1 |  |  | 否 | V |  | R |  | 否 | [6 empty] | 否 | 启用
上X次故障录波数据(Ub第4周波)-63 |  | 故障录波 | 录波-B相电压 | D244 | UINT16 | 原始值 | 1 |  |  | 否 | V |  | R |  | 否 | [6 empty] | 否 | 启用
上X次故障录波数据(Ub第4周波)-64 |  | 故障录波 | 录波-B相电压 | D245 | UINT16 | 原始值 | 1 |  |  | 否 | V |  | R |  | 否 | [6 empty] | 否 | 启用
上X次故障录波数据(Ub第5周波)-1 |  | 故障录波 | 录波-B相电压 | D246 | UINT16 | 原始值 | 1 |  |  | 否 | V |  | R |  | 否 | [6 empty] | 否 | 启用
上X次故障录波数据(Ub第5周波)-2 |  | 故障录波 | 录波-B相电压 | D247 | UINT16 | 原始值 | 1 |  |  | 否 | V |  | R |  | 否 | [6 empty] | 否 | 启用
上X次故障录波数据(Ub第5周波)-3 |  | 故障录波 | 录波-B相电压 | D248 | UINT16 | 原始值 | 1 |  |  | 否 | V |  | R |  | 否 | [6 empty] | 否 | 启用
上X次故障录波数据(Ub第5周波)-4 |  | 故障录波 | 录波-B相电压 | D249 | UINT16 | 原始值 | 1 |  |  | 否 | V |  | R |  | 否 | [6 empty] | 否 | 启用
上X次故障录波数据(Ub第5周波)-5 |  | 故障录波 | 录波-B相电压 | D24A | UINT16 | 原始值 | 1 |  |  | 否 | V |  | R |  | 否 | [6 empty] | 否 | 启用
上X次故障录波数据(Ub第5周波)-6 |  | 故障录波 | 录波-B相电压 | D24B | UINT16 | 原始值 | 1 |  |  | 否 | V |  | R |  | 否 | [6 empty] | 否 | 启用
上X次故障录波数据(Ub第5周波)-7 |  | 故障录波 | 录波-B相电压 | D24C | UINT16 | 原始值 | 1 |  |  | 否 | V |  | R |  | 否 | [6 empty] | 否 | 启用
上X次故障录波数据(Ub第5周波)-8 |  | 故障录波 | 录波-B相电压 | D24D | UINT16 | 原始值 | 1 |  |  | 否 | V |  | R |  | 否 | [6 empty] | 否 | 启用
上X次故障录波数据(Ub第5周波)-9 |  | 故障录波 | 录波-B相电压 | D24E | UINT16 | 原始值 | 1 |  |  | 否 | V |  | R |  | 否 | [6 empty] | 否 | 启用
上X次故障录波数据(Ub第5周波)-10 |  | 故障录波 | 录波-B相电压 | D24F | UINT16 | 原始值 | 1 |  |  | 否 | V |  | R |  | 否 | [6 empty] | 否 | 启用
上X次故障录波数据(Ub第5周波)-11 |  | 故障录波 | 录波-B相电压 | D250 | UINT16 | 原始值 | 1 |  |  | 否 | V |  | R |  | 否 | [6 empty] | 否 | 启用
上X次故障录波数据(Ub第5周波)-12 |  | 故障录波 | 录波-B相电压 | D251 | UINT16 | 原始值 | 1 |  |  | 否 | V |  | R |  | 否 | [6 empty] | 否 | 启用
上X次故障录波数据(Ub第5周波)-13 |  | 故障录波 | 录波-B相电压 | D252 | UINT16 | 原始值 | 1 |  |  | 否 | V |  | R |  | 否 | [6 empty] | 否 | 启用
上X次故障录波数据(Ub第5周波)-14 |  | 故障录波 | 录波-B相电压 | D253 | UINT16 | 原始值 | 1 |  |  | 否 | V |  | R |  | 否 | [6 empty] | 否 | 启用
上X次故障录波数据(Ub第5周波)-15 |  | 故障录波 | 录波-B相电压 | D254 | UINT16 | 原始值 | 1 |  |  | 否 | V |  | R |  | 否 | [6 empty] | 否 | 启用
上X次故障录波数据(Ub第5周波)-16 |  | 故障录波 | 录波-B相电压 | D255 | UINT16 | 原始值 | 1 |  |  | 否 | V |  | R |  | 否 | [6 empty] | 否 | 启用
上X次故障录波数据(Ub第5周波)-17 |  | 故障录波 | 录波-B相电压 | D256 | UINT16 | 原始值 | 1 |  |  | 否 | V |  | R |  | 否 | [6 empty] | 否 | 启用
上X次故障录波数据(Ub第5周波)-18 |  | 故障录波 | 录波-B相电压 | D257 | UINT16 | 原始值 | 1 |  |  | 否 | V |  | R |  | 否 | [6 empty] | 否 | 启用
上X次故障录波数据(Ub第5周波)-19 |  | 故障录波 | 录波-B相电压 | D258 | UINT16 | 原始值 | 1 |  |  | 否 | V |  | R |  | 否 | [6 empty] | 否 | 启用
上X次故障录波数据(Ub第5周波)-20 |  | 故障录波 | 录波-B相电压 | D259 | UINT16 | 原始值 | 1 |  |  | 否 | V |  | R |  | 否 | [6 empty] | 否 | 启用
上X次故障录波数据(Ub第5周波)-21 |  | 故障录波 | 录波-B相电压 | D25A | UINT16 | 原始值 | 1 |  |  | 否 | V |  | R |  | 否 | [6 empty] | 否 | 启用
上X次故障录波数据(Ub第5周波)-22 |  | 故障录波 | 录波-B相电压 | D25B | UINT16 | 原始值 | 1 |  |  | 否 | V |  | R |  | 否 | [6 empty] | 否 | 启用
上X次故障录波数据(Ub第5周波)-23 |  | 故障录波 | 录波-B相电压 | D25C | UINT16 | 原始值 | 1 |  |  | 否 | V |  | R |  | 否 | [6 empty] | 否 | 启用
上X次故障录波数据(Ub第5周波)-24 |  | 故障录波 | 录波-B相电压 | D25D | UINT16 | 原始值 | 1 |  |  | 否 | V |  | R |  | 否 | [6 empty] | 否 | 启用
上X次故障录波数据(Ub第5周波)-25 |  | 故障录波 | 录波-B相电压 | D25E | UINT16 | 原始值 | 1 |  |  | 否 | V |  | R |  | 否 | [6 empty] | 否 | 启用
上X次故障录波数据(Ub第5周波)-26 |  | 故障录波 | 录波-B相电压 | D25F | UINT16 | 原始值 | 1 |  |  | 否 | V |  | R |  | 否 | [6 empty] | 否 | 启用
上X次故障录波数据(Ub第5周波)-27 |  | 故障录波 | 录波-B相电压 | D260 | UINT16 | 原始值 | 1 |  |  | 否 | V |  | R |  | 否 | [6 empty] | 否 | 启用
上X次故障录波数据(Ub第5周波)-28 |  | 故障录波 | 录波-B相电压 | D261 | UINT16 | 原始值 | 1 |  |  | 否 | V |  | R |  | 否 | [6 empty] | 否 | 启用
上X次故障录波数据(Ub第5周波)-29 |  | 故障录波 | 录波-B相电压 | D262 | UINT16 | 原始值 | 1 |  |  | 否 | V |  | R |  | 否 | [6 empty] | 否 | 启用
上X次故障录波数据(Ub第5周波)-30 |  | 故障录波 | 录波-B相电压 | D263 | UINT16 | 原始值 | 1 |  |  | 否 | V |  | R |  | 否 | [6 empty] | 否 | 启用
上X次故障录波数据(Ub第5周波)-31 |  | 故障录波 | 录波-B相电压 | D264 | UINT16 | 原始值 | 1 |  |  | 否 | V |  | R |  | 否 | [6 empty] | 否 | 启用
上X次故障录波数据(Ub第5周波)-32 |  | 故障录波 | 录波-B相电压 | D265 | UINT16 | 原始值 | 1 |  |  | 否 | V |  | R |  | 否 | [6 empty] | 否 | 启用
上X次故障录波数据(Ub第5周波)-33 |  | 故障录波 | 录波-B相电压 | D266 | UINT16 | 原始值 | 1 |  |  | 否 | V |  | R |  | 否 | [6 empty] | 否 | 启用
上X次故障录波数据(Ub第5周波)-34 |  | 故障录波 | 录波-B相电压 | D267 | UINT16 | 原始值 | 1 |  |  | 否 | V |  | R |  | 否 | [6 empty] | 否 | 启用
上X次故障录波数据(Ub第5周波)-35 |  | 故障录波 | 录波-B相电压 | D268 | UINT16 | 原始值 | 1 |  |  | 否 | V |  | R |  | 否 | [6 empty] | 否 | 启用
上X次故障录波数据(Ub第5周波)-36 |  | 故障录波 | 录波-B相电压 | D269 | UINT16 | 原始值 | 1 |  |  | 否 | V |  | R |  | 否 | [6 empty] | 否 | 启用
上X次故障录波数据(Ub第5周波)-37 |  | 故障录波 | 录波-B相电压 | D26A | UINT16 | 原始值 | 1 |  |  | 否 | V |  | R |  | 否 | [6 empty] | 否 | 启用
上X次故障录波数据(Ub第5周波)-38 |  | 故障录波 | 录波-B相电压 | D26B | UINT16 | 原始值 | 1 |  |  | 否 | V |  | R |  | 否 | [6 empty] | 否 | 启用
上X次故障录波数据(Ub第5周波)-39 |  | 故障录波 | 录波-B相电压 | D26C | UINT16 | 原始值 | 1 |  |  | 否 | V |  | R |  | 否 | [6 empty] | 否 | 启用
上X次故障录波数据(Ub第5周波)-40 |  | 故障录波 | 录波-B相电压 | D26D | UINT16 | 原始值 | 1 |  |  | 否 | V |  | R |  | 否 | [6 empty] | 否 | 启用
上X次故障录波数据(Ub第5周波)-41 |  | 故障录波 | 录波-B相电压 | D26E | UINT16 | 原始值 | 1 |  |  | 否 | V |  | R |  | 否 | [6 empty] | 否 | 启用
上X次故障录波数据(Ub第5周波)-42 |  | 故障录波 | 录波-B相电压 | D26F | UINT16 | 原始值 | 1 |  |  | 否 | V |  | R |  | 否 | [6 empty] | 否 | 启用
上X次故障录波数据(Ub第5周波)-43 |  | 故障录波 | 录波-B相电压 | D270 | UINT16 | 原始值 | 1 |  |  | 否 | V |  | R |  | 否 | [6 empty] | 否 | 启用
上X次故障录波数据(Ub第5周波)-44 |  | 故障录波 | 录波-B相电压 | D271 | UINT16 | 原始值 | 1 |  |  | 否 | V |  | R |  | 否 | [6 empty] | 否 | 启用
上X次故障录波数据(Ub第5周波)-45 |  | 故障录波 | 录波-B相电压 | D272 | UINT16 | 原始值 | 1 |  |  | 否 | V |  | R |  | 否 | [6 empty] | 否 | 启用
上X次故障录波数据(Ub第5周波)-46 |  | 故障录波 | 录波-B相电压 | D273 | UINT16 | 原始值 | 1 |  |  | 否 | V |  | R |  | 否 | [6 empty] | 否 | 启用
上X次故障录波数据(Ub第5周波)-47 |  | 故障录波 | 录波-B相电压 | D274 | UINT16 | 原始值 | 1 |  |  | 否 | V |  | R |  | 否 | [6 empty] | 否 | 启用
上X次故障录波数据(Ub第5周波)-48 |  | 故障录波 | 录波-B相电压 | D275 | UINT16 | 原始值 | 1 |  |  | 否 | V |  | R |  | 否 | [6 empty] | 否 | 启用
上X次故障录波数据(Ub第5周波)-49 |  | 故障录波 | 录波-B相电压 | D276 | UINT16 | 原始值 | 1 |  |  | 否 | V |  | R |  | 否 | [6 empty] | 否 | 启用
上X次故障录波数据(Ub第5周波)-50 |  | 故障录波 | 录波-B相电压 | D277 | UINT16 | 原始值 | 1 |  |  | 否 | V |  | R |  | 否 | [6 empty] | 否 | 启用
上X次故障录波数据(Ub第5周波)-51 |  | 故障录波 | 录波-B相电压 | D278 | UINT16 | 原始值 | 1 |  |  | 否 | V |  | R |  | 否 | [6 empty] | 否 | 启用
上X次故障录波数据(Ub第5周波)-52 |  | 故障录波 | 录波-B相电压 | D279 | UINT16 | 原始值 | 1 |  |  | 否 | V |  | R |  | 否 | [6 empty] | 否 | 启用
上X次故障录波数据(Ub第5周波)-53 |  | 故障录波 | 录波-B相电压 | D27A | UINT16 | 原始值 | 1 |  |  | 否 | V |  | R |  | 否 | [6 empty] | 否 | 启用
上X次故障录波数据(Ub第5周波)-54 |  | 故障录波 | 录波-B相电压 | D27B | UINT16 | 原始值 | 1 |  |  | 否 | V |  | R |  | 否 | [6 empty] | 否 | 启用
上X次故障录波数据(Ub第5周波)-55 |  | 故障录波 | 录波-B相电压 | D27C | UINT16 | 原始值 | 1 |  |  | 否 | V |  | R |  | 否 | [6 empty] | 否 | 启用
上X次故障录波数据(Ub第5周波)-56 |  | 故障录波 | 录波-B相电压 | D27D | UINT16 | 原始值 | 1 |  |  | 否 | V |  | R |  | 否 | [6 empty] | 否 | 启用
上X次故障录波数据(Ub第5周波)-57 |  | 故障录波 | 录波-B相电压 | D27E | UINT16 | 原始值 | 1 |  |  | 否 | V |  | R |  | 否 | [6 empty] | 否 | 启用
上X次故障录波数据(Ub第5周波)-58 |  | 故障录波 | 录波-B相电压 | D27F | UINT16 | 原始值 | 1 |  |  | 否 | V |  | R |  | 否 | [6 empty] | 否 | 启用
上X次故障录波数据(Ub第5周波)-59 |  | 故障录波 | 录波-B相电压 | D280 | UINT16 | 原始值 | 1 |  |  | 否 | V |  | R |  | 否 | [6 empty] | 否 | 启用
上X次故障录波数据(Ub第5周波)-60 |  | 故障录波 | 录波-B相电压 | D281 | UINT16 | 原始值 | 1 |  |  | 否 | V |  | R |  | 否 | [6 empty] | 否 | 启用
上X次故障录波数据(Ub第5周波)-61 |  | 故障录波 | 录波-B相电压 | D282 | UINT16 | 原始值 | 1 |  |  | 否 | V |  | R |  | 否 | [6 empty] | 否 | 启用
上X次故障录波数据(Ub第5周波)-62 |  | 故障录波 | 录波-B相电压 | D283 | UINT16 | 原始值 | 1 |  |  | 否 | V |  | R |  | 否 | [6 empty] | 否 | 启用
上X次故障录波数据(Ub第5周波)-63 |  | 故障录波 | 录波-B相电压 | D284 | UINT16 | 原始值 | 1 |  |  | 否 | V |  | R |  | 否 | [6 empty] | 否 | 启用
上X次故障录波数据(Ub第5周波)-64 |  | 故障录波 | 录波-B相电压 | D285 | UINT16 | 原始值 | 1 |  |  | 否 | V |  | R |  | 否 | [6 empty] | 否 | 启用
上X次故障录波数据(Uc第1周波)-1 |  | 故障录波 | 录波-C相电压 | D286 | UINT16 | 原始值 | 1 |  |  | 否 | V |  | R |  | 否 | [6 empty] | 否 | 启用
上X次故障录波数据(Uc第1周波)-2 |  | 故障录波 | 录波-C相电压 | D287 | UINT16 | 原始值 | 1 |  |  | 否 | V |  | R |  | 否 | [6 empty] | 否 | 启用
上X次故障录波数据(Uc第1周波)-3 |  | 故障录波 | 录波-C相电压 | D288 | UINT16 | 原始值 | 1 |  |  | 否 | V |  | R |  | 否 | [6 empty] | 否 | 启用
上X次故障录波数据(Uc第1周波)-4 |  | 故障录波 | 录波-C相电压 | D289 | UINT16 | 原始值 | 1 |  |  | 否 | V |  | R |  | 否 | [6 empty] | 否 | 启用
上X次故障录波数据(Uc第1周波)-5 |  | 故障录波 | 录波-C相电压 | D28A | UINT16 | 原始值 | 1 |  |  | 否 | V |  | R |  | 否 | [6 empty] | 否 | 启用
上X次故障录波数据(Uc第1周波)-6 |  | 故障录波 | 录波-C相电压 | D28B | UINT16 | 原始值 | 1 |  |  | 否 | V |  | R |  | 否 | [6 empty] | 否 | 启用
上X次故障录波数据(Uc第1周波)-7 |  | 故障录波 | 录波-C相电压 | D28C | UINT16 | 原始值 | 1 |  |  | 否 | V |  | R |  | 否 | [6 empty] | 否 | 启用
上X次故障录波数据(Uc第1周波)-8 |  | 故障录波 | 录波-C相电压 | D28D | UINT16 | 原始值 | 1 |  |  | 否 | V |  | R |  | 否 | [6 empty] | 否 | 启用
上X次故障录波数据(Uc第1周波)-9 |  | 故障录波 | 录波-C相电压 | D28E | UINT16 | 原始值 | 1 |  |  | 否 | V |  | R |  | 否 | [6 empty] | 否 | 启用
上X次故障录波数据(Uc第1周波)-10 |  | 故障录波 | 录波-C相电压 | D28F | UINT16 | 原始值 | 1 |  |  | 否 | V |  | R |  | 否 | [6 empty] | 否 | 启用
上X次故障录波数据(Uc第1周波)-11 |  | 故障录波 | 录波-C相电压 | D290 | UINT16 | 原始值 | 1 |  |  | 否 | V |  | R |  | 否 | [6 empty] | 否 | 启用
上X次故障录波数据(Uc第1周波)-12 |  | 故障录波 | 录波-C相电压 | D291 | UINT16 | 原始值 | 1 |  |  | 否 | V |  | R |  | 否 | [6 empty] | 否 | 启用
上X次故障录波数据(Uc第1周波)-13 |  | 故障录波 | 录波-C相电压 | D292 | UINT16 | 原始值 | 1 |  |  | 否 | V |  | R |  | 否 | [6 empty] | 否 | 启用
上X次故障录波数据(Uc第1周波)-14 |  | 故障录波 | 录波-C相电压 | D293 | UINT16 | 原始值 | 1 |  |  | 否 | V |  | R |  | 否 | [6 empty] | 否 | 启用
上X次故障录波数据(Uc第1周波)-15 |  | 故障录波 | 录波-C相电压 | D294 | UINT16 | 原始值 | 1 |  |  | 否 | V |  | R |  | 否 | [6 empty] | 否 | 启用
上X次故障录波数据(Uc第1周波)-16 |  | 故障录波 | 录波-C相电压 | D295 | UINT16 | 原始值 | 1 |  |  | 否 | V |  | R |  | 否 | [6 empty] | 否 | 启用
上X次故障录波数据(Uc第1周波)-17 |  | 故障录波 | 录波-C相电压 | D296 | UINT16 | 原始值 | 1 |  |  | 否 | V |  | R |  | 否 | [6 empty] | 否 | 启用
上X次故障录波数据(Uc第1周波)-18 |  | 故障录波 | 录波-C相电压 | D297 | UINT16 | 原始值 | 1 |  |  | 否 | V |  | R |  | 否 | [6 empty] | 否 | 启用
上X次故障录波数据(Uc第1周波)-19 |  | 故障录波 | 录波-C相电压 | D298 | UINT16 | 原始值 | 1 |  |  | 否 | V |  | R |  | 否 | [6 empty] | 否 | 启用
上X次故障录波数据(Uc第1周波)-20 |  | 故障录波 | 录波-C相电压 | D299 | UINT16 | 原始值 | 1 |  |  | 否 | V |  | R |  | 否 | [6 empty] | 否 | 启用
上X次故障录波数据(Uc第1周波)-21 |  | 故障录波 | 录波-C相电压 | D29A | UINT16 | 原始值 | 1 |  |  | 否 | V |  | R |  | 否 | [6 empty] | 否 | 启用
上X次故障录波数据(Uc第1周波)-22 |  | 故障录波 | 录波-C相电压 | D29B | UINT16 | 原始值 | 1 |  |  | 否 | V |  | R |  | 否 | [6 empty] | 否 | 启用
上X次故障录波数据(Uc第1周波)-23 |  | 故障录波 | 录波-C相电压 | D29C | UINT16 | 原始值 | 1 |  |  | 否 | V |  | R |  | 否 | [6 empty] | 否 | 启用
上X次故障录波数据(Uc第1周波)-24 |  | 故障录波 | 录波-C相电压 | D29D | UINT16 | 原始值 | 1 |  |  | 否 | V |  | R |  | 否 | [6 empty] | 否 | 启用
上X次故障录波数据(Uc第1周波)-25 |  | 故障录波 | 录波-C相电压 | D29E | UINT16 | 原始值 | 1 |  |  | 否 | V |  | R |  | 否 | [6 empty] | 否 | 启用
上X次故障录波数据(Uc第1周波)-26 |  | 故障录波 | 录波-C相电压 | D29F | UINT16 | 原始值 | 1 |  |  | 否 | V |  | R |  | 否 | [6 empty] | 否 | 启用
上X次故障录波数据(Uc第1周波)-27 |  | 故障录波 | 录波-C相电压 | D2A0 | UINT16 | 原始值 | 1 |  |  | 否 | V |  | R |  | 否 | [6 empty] | 否 | 启用
上X次故障录波数据(Uc第1周波)-28 |  | 故障录波 | 录波-C相电压 | D2A1 | UINT16 | 原始值 | 1 |  |  | 否 | V |  | R |  | 否 | [6 empty] | 否 | 启用
上X次故障录波数据(Uc第1周波)-29 |  | 故障录波 | 录波-C相电压 | D2A2 | UINT16 | 原始值 | 1 |  |  | 否 | V |  | R |  | 否 | [6 empty] | 否 | 启用
上X次故障录波数据(Uc第1周波)-30 |  | 故障录波 | 录波-C相电压 | D2A3 | UINT16 | 原始值 | 1 |  |  | 否 | V |  | R |  | 否 | [6 empty] | 否 | 启用
上X次故障录波数据(Uc第1周波)-31 |  | 故障录波 | 录波-C相电压 | D2A4 | UINT16 | 原始值 | 1 |  |  | 否 | V |  | R |  | 否 | [6 empty] | 否 | 启用
上X次故障录波数据(Uc第1周波)-32 |  | 故障录波 | 录波-C相电压 | D2A5 | UINT16 | 原始值 | 1 |  |  | 否 | V |  | R |  | 否 | [6 empty] | 否 | 启用
上X次故障录波数据(Uc第1周波)-33 |  | 故障录波 | 录波-C相电压 | D2A6 | UINT16 | 原始值 | 1 |  |  | 否 | V |  | R |  | 否 | [6 empty] | 否 | 启用
上X次故障录波数据(Uc第1周波)-34 |  | 故障录波 | 录波-C相电压 | D2A7 | UINT16 | 原始值 | 1 |  |  | 否 | V |  | R |  | 否 | [6 empty] | 否 | 启用
上X次故障录波数据(Uc第1周波)-35 |  | 故障录波 | 录波-C相电压 | D2A8 | UINT16 | 原始值 | 1 |  |  | 否 | V |  | R |  | 否 | [6 empty] | 否 | 启用
上X次故障录波数据(Uc第1周波)-36 |  | 故障录波 | 录波-C相电压 | D2A9 | UINT16 | 原始值 | 1 |  |  | 否 | V |  | R |  | 否 | [6 empty] | 否 | 启用
上X次故障录波数据(Uc第1周波)-37 |  | 故障录波 | 录波-C相电压 | D2AA | UINT16 | 原始值 | 1 |  |  | 否 | V |  | R |  | 否 | [6 empty] | 否 | 启用
上X次故障录波数据(Uc第1周波)-38 |  | 故障录波 | 录波-C相电压 | D2AB | UINT16 | 原始值 | 1 |  |  | 否 | V |  | R |  | 否 | [6 empty] | 否 | 启用
上X次故障录波数据(Uc第1周波)-39 |  | 故障录波 | 录波-C相电压 | D2AC | UINT16 | 原始值 | 1 |  |  | 否 | V |  | R |  | 否 | [6 empty] | 否 | 启用
上X次故障录波数据(Uc第1周波)-40 |  | 故障录波 | 录波-C相电压 | D2AD | UINT16 | 原始值 | 1 |  |  | 否 | V |  | R |  | 否 | [6 empty] | 否 | 启用
上X次故障录波数据(Uc第1周波)-41 |  | 故障录波 | 录波-C相电压 | D2AE | UINT16 | 原始值 | 1 |  |  | 否 | V |  | R |  | 否 | [6 empty] | 否 | 启用
上X次故障录波数据(Uc第1周波)-42 |  | 故障录波 | 录波-C相电压 | D2AF | UINT16 | 原始值 | 1 |  |  | 否 | V |  | R |  | 否 | [6 empty] | 否 | 启用
上X次故障录波数据(Uc第1周波)-43 |  | 故障录波 | 录波-C相电压 | D2B0 | UINT16 | 原始值 | 1 |  |  | 否 | V |  | R |  | 否 | [6 empty] | 否 | 启用
上X次故障录波数据(Uc第1周波)-44 |  | 故障录波 | 录波-C相电压 | D2B1 | UINT16 | 原始值 | 1 |  |  | 否 | V |  | R |  | 否 | [6 empty] | 否 | 启用
上X次故障录波数据(Uc第1周波)-45 |  | 故障录波 | 录波-C相电压 | D2B2 | UINT16 | 原始值 | 1 |  |  | 否 | V |  | R |  | 否 | [6 empty] | 否 | 启用
上X次故障录波数据(Uc第1周波)-46 |  | 故障录波 | 录波-C相电压 | D2B3 | UINT16 | 原始值 | 1 |  |  | 否 | V |  | R |  | 否 | [6 empty] | 否 | 启用
上X次故障录波数据(Uc第1周波)-47 |  | 故障录波 | 录波-C相电压 | D2B4 | UINT16 | 原始值 | 1 |  |  | 否 | V |  | R |  | 否 | [6 empty] | 否 | 启用
上X次故障录波数据(Uc第1周波)-48 |  | 故障录波 | 录波-C相电压 | D2B5 | UINT16 | 原始值 | 1 |  |  | 否 | V |  | R |  | 否 | [6 empty] | 否 | 启用
上X次故障录波数据(Uc第1周波)-49 |  | 故障录波 | 录波-C相电压 | D2B6 | UINT16 | 原始值 | 1 |  |  | 否 | V |  | R |  | 否 | [6 empty] | 否 | 启用
上X次故障录波数据(Uc第1周波)-50 |  | 故障录波 | 录波-C相电压 | D2B7 | UINT16 | 原始值 | 1 |  |  | 否 | V |  | R |  | 否 | [6 empty] | 否 | 启用
上X次故障录波数据(Uc第1周波)-51 |  | 故障录波 | 录波-C相电压 | D2B8 | UINT16 | 原始值 | 1 |  |  | 否 | V |  | R |  | 否 | [6 empty] | 否 | 启用
上X次故障录波数据(Uc第1周波)-52 |  | 故障录波 | 录波-C相电压 | D2B9 | UINT16 | 原始值 | 1 |  |  | 否 | V |  | R |  | 否 | [6 empty] | 否 | 启用
上X次故障录波数据(Uc第1周波)-53 |  | 故障录波 | 录波-C相电压 | D2BA | UINT16 | 原始值 | 1 |  |  | 否 | V |  | R |  | 否 | [6 empty] | 否 | 启用
上X次故障录波数据(Uc第1周波)-54 |  | 故障录波 | 录波-C相电压 | D2BB | UINT16 | 原始值 | 1 |  |  | 否 | V |  | R |  | 否 | [6 empty] | 否 | 启用
上X次故障录波数据(Uc第1周波)-55 |  | 故障录波 | 录波-C相电压 | D2BC | UINT16 | 原始值 | 1 |  |  | 否 | V |  | R |  | 否 | [6 empty] | 否 | 启用
上X次故障录波数据(Uc第1周波)-56 |  | 故障录波 | 录波-C相电压 | D2BD | UINT16 | 原始值 | 1 |  |  | 否 | V |  | R |  | 否 | [6 empty] | 否 | 启用
上X次故障录波数据(Uc第1周波)-57 |  | 故障录波 | 录波-C相电压 | D2BE | UINT16 | 原始值 | 1 |  |  | 否 | V |  | R |  | 否 | [6 empty] | 否 | 启用
上X次故障录波数据(Uc第1周波)-58 |  | 故障录波 | 录波-C相电压 | D2BF | UINT16 | 原始值 | 1 |  |  | 否 | V |  | R |  | 否 | [6 empty] | 否 | 启用
上X次故障录波数据(Uc第1周波)-59 |  | 故障录波 | 录波-C相电压 | D2C0 | UINT16 | 原始值 | 1 |  |  | 否 | V |  | R |  | 否 | [6 empty] | 否 | 启用
上X次故障录波数据(Uc第1周波)-60 |  | 故障录波 | 录波-C相电压 | D2C1 | UINT16 | 原始值 | 1 |  |  | 否 | V |  | R |  | 否 | [6 empty] | 否 | 启用
上X次故障录波数据(Uc第1周波)-61 |  | 故障录波 | 录波-C相电压 | D2C2 | UINT16 | 原始值 | 1 |  |  | 否 | V |  | R |  | 否 | [6 empty] | 否 | 启用
上X次故障录波数据(Uc第1周波)-62 |  | 故障录波 | 录波-C相电压 | D2C3 | UINT16 | 原始值 | 1 |  |  | 否 | V |  | R |  | 否 | [6 empty] | 否 | 启用
上X次故障录波数据(Uc第1周波)-63 |  | 故障录波 | 录波-C相电压 | D2C4 | UINT16 | 原始值 | 1 |  |  | 否 | V |  | R |  | 否 | [6 empty] | 否 | 启用
上X次故障录波数据(Uc第1周波)-64 |  | 故障录波 | 录波-C相电压 | D2C5 | UINT16 | 原始值 | 1 |  |  | 否 | V |  | R |  | 否 | [6 empty] | 否 | 启用
上X次故障录波数据(Uc第2周波)-1 |  | 故障录波 | 录波-C相电压 | D2C6 | UINT16 | 原始值 | 1 |  |  | 否 | V |  | R |  | 否 | [6 empty] | 否 | 启用
上X次故障录波数据(Uc第2周波)-2 |  | 故障录波 | 录波-C相电压 | D2C7 | UINT16 | 原始值 | 1 |  |  | 否 | V |  | R |  | 否 | [6 empty] | 否 | 启用
上X次故障录波数据(Uc第2周波)-3 |  | 故障录波 | 录波-C相电压 | D2C8 | UINT16 | 原始值 | 1 |  |  | 否 | V |  | R |  | 否 | [6 empty] | 否 | 启用
上X次故障录波数据(Uc第2周波)-4 |  | 故障录波 | 录波-C相电压 | D2C9 | UINT16 | 原始值 | 1 |  |  | 否 | V |  | R |  | 否 | [6 empty] | 否 | 启用
上X次故障录波数据(Uc第2周波)-5 |  | 故障录波 | 录波-C相电压 | D2CA | UINT16 | 原始值 | 1 |  |  | 否 | V |  | R |  | 否 | [6 empty] | 否 | 启用
上X次故障录波数据(Uc第2周波)-6 |  | 故障录波 | 录波-C相电压 | D2CB | UINT16 | 原始值 | 1 |  |  | 否 | V |  | R |  | 否 | [6 empty] | 否 | 启用
上X次故障录波数据(Uc第2周波)-7 |  | 故障录波 | 录波-C相电压 | D2CC | UINT16 | 原始值 | 1 |  |  | 否 | V |  | R |  | 否 | [6 empty] | 否 | 启用
上X次故障录波数据(Uc第2周波)-8 |  | 故障录波 | 录波-C相电压 | D2CD | UINT16 | 原始值 | 1 |  |  | 否 | V |  | R |  | 否 | [6 empty] | 否 | 启用
上X次故障录波数据(Uc第2周波)-9 |  | 故障录波 | 录波-C相电压 | D2CE | UINT16 | 原始值 | 1 |  |  | 否 | V |  | R |  | 否 | [6 empty] | 否 | 启用
上X次故障录波数据(Uc第2周波)-10 |  | 故障录波 | 录波-C相电压 | D2CF | UINT16 | 原始值 | 1 |  |  | 否 | V |  | R |  | 否 | [6 empty] | 否 | 启用
上X次故障录波数据(Uc第2周波)-11 |  | 故障录波 | 录波-C相电压 | D2D0 | UINT16 | 原始值 | 1 |  |  | 否 | V |  | R |  | 否 | [6 empty] | 否 | 启用
上X次故障录波数据(Uc第2周波)-12 |  | 故障录波 | 录波-C相电压 | D2D1 | UINT16 | 原始值 | 1 |  |  | 否 | V |  | R |  | 否 | [6 empty] | 否 | 启用
上X次故障录波数据(Uc第2周波)-13 |  | 故障录波 | 录波-C相电压 | D2D2 | UINT16 | 原始值 | 1 |  |  | 否 | V |  | R |  | 否 | [6 empty] | 否 | 启用
上X次故障录波数据(Uc第2周波)-14 |  | 故障录波 | 录波-C相电压 | D2D3 | UINT16 | 原始值 | 1 |  |  | 否 | V |  | R |  | 否 | [6 empty] | 否 | 启用
上X次故障录波数据(Uc第2周波)-15 |  | 故障录波 | 录波-C相电压 | D2D4 | UINT16 | 原始值 | 1 |  |  | 否 | V |  | R |  | 否 | [6 empty] | 否 | 启用
上X次故障录波数据(Uc第2周波)-16 |  | 故障录波 | 录波-C相电压 | D2D5 | UINT16 | 原始值 | 1 |  |  | 否 | V |  | R |  | 否 | [6 empty] | 否 | 启用
上X次故障录波数据(Uc第2周波)-17 |  | 故障录波 | 录波-C相电压 | D2D6 | UINT16 | 原始值 | 1 |  |  | 否 | V |  | R |  | 否 | [6 empty] | 否 | 启用
上X次故障录波数据(Uc第2周波)-18 |  | 故障录波 | 录波-C相电压 | D2D7 | UINT16 | 原始值 | 1 |  |  | 否 | V |  | R |  | 否 | [6 empty] | 否 | 启用
上X次故障录波数据(Uc第2周波)-19 |  | 故障录波 | 录波-C相电压 | D2D8 | UINT16 | 原始值 | 1 |  |  | 否 | V |  | R |  | 否 | [6 empty] | 否 | 启用
上X次故障录波数据(Uc第2周波)-20 |  | 故障录波 | 录波-C相电压 | D2D9 | UINT16 | 原始值 | 1 |  |  | 否 | V |  | R |  | 否 | [6 empty] | 否 | 启用
上X次故障录波数据(Uc第2周波)-21 |  | 故障录波 | 录波-C相电压 | D2DA | UINT16 | 原始值 | 1 |  |  | 否 | V |  | R |  | 否 | [6 empty] | 否 | 启用
上X次故障录波数据(Uc第2周波)-22 |  | 故障录波 | 录波-C相电压 | D2DB | UINT16 | 原始值 | 1 |  |  | 否 | V |  | R |  | 否 | [6 empty] | 否 | 启用
上X次故障录波数据(Uc第2周波)-23 |  | 故障录波 | 录波-C相电压 | D2DC | UINT16 | 原始值 | 1 |  |  | 否 | V |  | R |  | 否 | [6 empty] | 否 | 启用
上X次故障录波数据(Uc第2周波)-24 |  | 故障录波 | 录波-C相电压 | D2DD | UINT16 | 原始值 | 1 |  |  | 否 | V |  | R |  | 否 | [6 empty] | 否 | 启用
上X次故障录波数据(Uc第2周波)-25 |  | 故障录波 | 录波-C相电压 | D2DE | UINT16 | 原始值 | 1 |  |  | 否 | V |  | R |  | 否 | [6 empty] | 否 | 启用
上X次故障录波数据(Uc第2周波)-26 |  | 故障录波 | 录波-C相电压 | D2DF | UINT16 | 原始值 | 1 |  |  | 否 | V |  | R |  | 否 | [6 empty] | 否 | 启用
上X次故障录波数据(Uc第2周波)-27 |  | 故障录波 | 录波-C相电压 | D2E0 | UINT16 | 原始值 | 1 |  |  | 否 | V |  | R |  | 否 | [6 empty] | 否 | 启用
上X次故障录波数据(Uc第2周波)-28 |  | 故障录波 | 录波-C相电压 | D2E1 | UINT16 | 原始值 | 1 |  |  | 否 | V |  | R |  | 否 | [6 empty] | 否 | 启用
上X次故障录波数据(Uc第2周波)-29 |  | 故障录波 | 录波-C相电压 | D2E2 | UINT16 | 原始值 | 1 |  |  | 否 | V |  | R |  | 否 | [6 empty] | 否 | 启用
上X次故障录波数据(Uc第2周波)-30 |  | 故障录波 | 录波-C相电压 | D2E3 | UINT16 | 原始值 | 1 |  |  | 否 | V |  | R |  | 否 | [6 empty] | 否 | 启用
上X次故障录波数据(Uc第2周波)-31 |  | 故障录波 | 录波-C相电压 | D2E4 | UINT16 | 原始值 | 1 |  |  | 否 | V |  | R |  | 否 | [6 empty] | 否 | 启用
上X次故障录波数据(Uc第2周波)-32 |  | 故障录波 | 录波-C相电压 | D2E5 | UINT16 | 原始值 | 1 |  |  | 否 | V |  | R |  | 否 | [6 empty] | 否 | 启用
上X次故障录波数据(Uc第2周波)-33 |  | 故障录波 | 录波-C相电压 | D2E6 | UINT16 | 原始值 | 1 |  |  | 否 | V |  | R |  | 否 | [6 empty] | 否 | 启用
上X次故障录波数据(Uc第2周波)-34 |  | 故障录波 | 录波-C相电压 | D2E7 | UINT16 | 原始值 | 1 |  |  | 否 | V |  | R |  | 否 | [6 empty] | 否 | 启用
上X次故障录波数据(Uc第2周波)-35 |  | 故障录波 | 录波-C相电压 | D2E8 | UINT16 | 原始值 | 1 |  |  | 否 | V |  | R |  | 否 | [6 empty] | 否 | 启用
上X次故障录波数据(Uc第2周波)-36 |  | 故障录波 | 录波-C相电压 | D2E9 | UINT16 | 原始值 | 1 |  |  | 否 | V |  | R |  | 否 | [6 empty] | 否 | 启用
上X次故障录波数据(Uc第2周波)-37 |  | 故障录波 | 录波-C相电压 | D2EA | UINT16 | 原始值 | 1 |  |  | 否 | V |  | R |  | 否 | [6 empty] | 否 | 启用
上X次故障录波数据(Uc第2周波)-38 |  | 故障录波 | 录波-C相电压 | D2EB | UINT16 | 原始值 | 1 |  |  | 否 | V |  | R |  | 否 | [6 empty] | 否 | 启用
上X次故障录波数据(Uc第2周波)-39 |  | 故障录波 | 录波-C相电压 | D2EC | UINT16 | 原始值 | 1 |  |  | 否 | V |  | R |  | 否 | [6 empty] | 否 | 启用
上X次故障录波数据(Uc第2周波)-40 |  | 故障录波 | 录波-C相电压 | D2ED | UINT16 | 原始值 | 1 |  |  | 否 | V |  | R |  | 否 | [6 empty] | 否 | 启用
上X次故障录波数据(Uc第2周波)-41 |  | 故障录波 | 录波-C相电压 | D2EE | UINT16 | 原始值 | 1 |  |  | 否 | V |  | R |  | 否 | [6 empty] | 否 | 启用
上X次故障录波数据(Uc第2周波)-42 |  | 故障录波 | 录波-C相电压 | D2EF | UINT16 | 原始值 | 1 |  |  | 否 | V |  | R |  | 否 | [6 empty] | 否 | 启用
上X次故障录波数据(Uc第2周波)-43 |  | 故障录波 | 录波-C相电压 | D2F0 | UINT16 | 原始值 | 1 |  |  | 否 | V |  | R |  | 否 | [6 empty] | 否 | 启用
上X次故障录波数据(Uc第2周波)-44 |  | 故障录波 | 录波-C相电压 | D2F1 | UINT16 | 原始值 | 1 |  |  | 否 | V |  | R |  | 否 | [6 empty] | 否 | 启用
上X次故障录波数据(Uc第2周波)-45 |  | 故障录波 | 录波-C相电压 | D2F2 | UINT16 | 原始值 | 1 |  |  | 否 | V |  | R |  | 否 | [6 empty] | 否 | 启用
上X次故障录波数据(Uc第2周波)-46 |  | 故障录波 | 录波-C相电压 | D2F3 | UINT16 | 原始值 | 1 |  |  | 否 | V |  | R |  | 否 | [6 empty] | 否 | 启用
上X次故障录波数据(Uc第2周波)-47 |  | 故障录波 | 录波-C相电压 | D2F4 | UINT16 | 原始值 | 1 |  |  | 否 | V |  | R |  | 否 | [6 empty] | 否 | 启用
上X次故障录波数据(Uc第2周波)-48 |  | 故障录波 | 录波-C相电压 | D2F5 | UINT16 | 原始值 | 1 |  |  | 否 | V |  | R |  | 否 | [6 empty] | 否 | 启用
上X次故障录波数据(Uc第2周波)-49 |  | 故障录波 | 录波-C相电压 | D2F6 | UINT16 | 原始值 | 1 |  |  | 否 | V |  | R |  | 否 | [6 empty] | 否 | 启用
上X次故障录波数据(Uc第2周波)-50 |  | 故障录波 | 录波-C相电压 | D2F7 | UINT16 | 原始值 | 1 |  |  | 否 | V |  | R |  | 否 | [6 empty] | 否 | 启用
上X次故障录波数据(Uc第2周波)-51 |  | 故障录波 | 录波-C相电压 | D2F8 | UINT16 | 原始值 | 1 |  |  | 否 | V |  | R |  | 否 | [6 empty] | 否 | 启用
上X次故障录波数据(Uc第2周波)-52 |  | 故障录波 | 录波-C相电压 | D2F9 | UINT16 | 原始值 | 1 |  |  | 否 | V |  | R |  | 否 | [6 empty] | 否 | 启用
上X次故障录波数据(Uc第2周波)-53 |  | 故障录波 | 录波-C相电压 | D2FA | UINT16 | 原始值 | 1 |  |  | 否 | V |  | R |  | 否 | [6 empty] | 否 | 启用
上X次故障录波数据(Uc第2周波)-54 |  | 故障录波 | 录波-C相电压 | D2FB | UINT16 | 原始值 | 1 |  |  | 否 | V |  | R |  | 否 | [6 empty] | 否 | 启用
上X次故障录波数据(Uc第2周波)-55 |  | 故障录波 | 录波-C相电压 | D2FC | UINT16 | 原始值 | 1 |  |  | 否 | V |  | R |  | 否 | [6 empty] | 否 | 启用
上X次故障录波数据(Uc第2周波)-56 |  | 故障录波 | 录波-C相电压 | D2FD | UINT16 | 原始值 | 1 |  |  | 否 | V |  | R |  | 否 | [6 empty] | 否 | 启用
上X次故障录波数据(Uc第2周波)-57 |  | 故障录波 | 录波-C相电压 | D2FE | UINT16 | 原始值 | 1 |  |  | 否 | V |  | R |  | 否 | [6 empty] | 否 | 启用
上X次故障录波数据(Uc第2周波)-58 |  | 故障录波 | 录波-C相电压 | D2FF | UINT16 | 原始值 | 1 |  |  | 否 | V |  | R |  | 否 | [6 empty] | 否 | 启用
上X次故障录波数据(Uc第2周波)-59 |  | 故障录波 | 录波-C相电压 | D300 | UINT16 | 原始值 | 1 |  |  | 否 | V |  | R |  | 否 | [6 empty] | 否 | 启用
上X次故障录波数据(Uc第2周波)-60 |  | 故障录波 | 录波-C相电压 | D301 | UINT16 | 原始值 | 1 |  |  | 否 | V |  | R |  | 否 | [6 empty] | 否 | 启用
上X次故障录波数据(Uc第2周波)-61 |  | 故障录波 | 录波-C相电压 | D302 | UINT16 | 原始值 | 1 |  |  | 否 | V |  | R |  | 否 | [6 empty] | 否 | 启用
上X次故障录波数据(Uc第2周波)-62 |  | 故障录波 | 录波-C相电压 | D303 | UINT16 | 原始值 | 1 |  |  | 否 | V |  | R |  | 否 | [6 empty] | 否 | 启用
上X次故障录波数据(Uc第2周波)-63 |  | 故障录波 | 录波-C相电压 | D304 | UINT16 | 原始值 | 1 |  |  | 否 | V |  | R |  | 否 | [6 empty] | 否 | 启用
上X次故障录波数据(Uc第2周波)-64 |  | 故障录波 | 录波-C相电压 | D305 | UINT16 | 原始值 | 1 |  |  | 否 | V |  | R |  | 否 | [6 empty] | 否 | 启用
上X次故障录波数据(Uc第3周波)-1 |  | 故障录波 | 录波-C相电压 | D306 | UINT16 | 原始值 | 1 |  |  | 否 | V |  | R |  | 否 | [6 empty] | 否 | 启用
上X次故障录波数据(Uc第3周波)-2 |  | 故障录波 | 录波-C相电压 | D307 | UINT16 | 原始值 | 1 |  |  | 否 | V |  | R |  | 否 | [6 empty] | 否 | 启用
上X次故障录波数据(Uc第3周波)-3 |  | 故障录波 | 录波-C相电压 | D308 | UINT16 | 原始值 | 1 |  |  | 否 | V |  | R |  | 否 | [6 empty] | 否 | 启用
上X次故障录波数据(Uc第3周波)-4 |  | 故障录波 | 录波-C相电压 | D309 | UINT16 | 原始值 | 1 |  |  | 否 | V |  | R |  | 否 | [6 empty] | 否 | 启用
上X次故障录波数据(Uc第3周波)-5 |  | 故障录波 | 录波-C相电压 | D30A | UINT16 | 原始值 | 1 |  |  | 否 | V |  | R |  | 否 | [6 empty] | 否 | 启用
上X次故障录波数据(Uc第3周波)-6 |  | 故障录波 | 录波-C相电压 | D30B | UINT16 | 原始值 | 1 |  |  | 否 | V |  | R |  | 否 | [6 empty] | 否 | 启用
上X次故障录波数据(Uc第3周波)-7 |  | 故障录波 | 录波-C相电压 | D30C | UINT16 | 原始值 | 1 |  |  | 否 | V |  | R |  | 否 | [6 empty] | 否 | 启用
上X次故障录波数据(Uc第3周波)-8 |  | 故障录波 | 录波-C相电压 | D30D | UINT16 | 原始值 | 1 |  |  | 否 | V |  | R |  | 否 | [6 empty] | 否 | 启用
上X次故障录波数据(Uc第3周波)-9 |  | 故障录波 | 录波-C相电压 | D30E | UINT16 | 原始值 | 1 |  |  | 否 | V |  | R |  | 否 | [6 empty] | 否 | 启用
上X次故障录波数据(Uc第3周波)-10 |  | 故障录波 | 录波-C相电压 | D30F | UINT16 | 原始值 | 1 |  |  | 否 | V |  | R |  | 否 | [6 empty] | 否 | 启用
上X次故障录波数据(Uc第3周波)-11 |  | 故障录波 | 录波-C相电压 | D310 | UINT16 | 原始值 | 1 |  |  | 否 | V |  | R |  | 否 | [6 empty] | 否 | 启用
上X次故障录波数据(Uc第3周波)-12 |  | 故障录波 | 录波-C相电压 | D311 | UINT16 | 原始值 | 1 |  |  | 否 | V |  | R |  | 否 | [6 empty] | 否 | 启用
上X次故障录波数据(Uc第3周波)-13 |  | 故障录波 | 录波-C相电压 | D312 | UINT16 | 原始值 | 1 |  |  | 否 | V |  | R |  | 否 | [6 empty] | 否 | 启用
上X次故障录波数据(Uc第3周波)-14 |  | 故障录波 | 录波-C相电压 | D313 | UINT16 | 原始值 | 1 |  |  | 否 | V |  | R |  | 否 | [6 empty] | 否 | 启用
上X次故障录波数据(Uc第3周波)-15 |  | 故障录波 | 录波-C相电压 | D314 | UINT16 | 原始值 | 1 |  |  | 否 | V |  | R |  | 否 | [6 empty] | 否 | 启用
上X次故障录波数据(Uc第3周波)-16 |  | 故障录波 | 录波-C相电压 | D315 | UINT16 | 原始值 | 1 |  |  | 否 | V |  | R |  | 否 | [6 empty] | 否 | 启用
上X次故障录波数据(Uc第3周波)-17 |  | 故障录波 | 录波-C相电压 | D316 | UINT16 | 原始值 | 1 |  |  | 否 | V |  | R |  | 否 | [6 empty] | 否 | 启用
上X次故障录波数据(Uc第3周波)-18 |  | 故障录波 | 录波-C相电压 | D317 | UINT16 | 原始值 | 1 |  |  | 否 | V |  | R |  | 否 | [6 empty] | 否 | 启用
上X次故障录波数据(Uc第3周波)-19 |  | 故障录波 | 录波-C相电压 | D318 | UINT16 | 原始值 | 1 |  |  | 否 | V |  | R |  | 否 | [6 empty] | 否 | 启用
上X次故障录波数据(Uc第3周波)-20 |  | 故障录波 | 录波-C相电压 | D319 | UINT16 | 原始值 | 1 |  |  | 否 | V |  | R |  | 否 | [6 empty] | 否 | 启用
上X次故障录波数据(Uc第3周波)-21 |  | 故障录波 | 录波-C相电压 | D31A | UINT16 | 原始值 | 1 |  |  | 否 | V |  | R |  | 否 | [6 empty] | 否 | 启用
上X次故障录波数据(Uc第3周波)-22 |  | 故障录波 | 录波-C相电压 | D31B | UINT16 | 原始值 | 1 |  |  | 否 | V |  | R |  | 否 | [6 empty] | 否 | 启用
上X次故障录波数据(Uc第3周波)-23 |  | 故障录波 | 录波-C相电压 | D31C | UINT16 | 原始值 | 1 |  |  | 否 | V |  | R |  | 否 | [6 empty] | 否 | 启用
上X次故障录波数据(Uc第3周波)-24 |  | 故障录波 | 录波-C相电压 | D31D | UINT16 | 原始值 | 1 |  |  | 否 | V |  | R |  | 否 | [6 empty] | 否 | 启用
上X次故障录波数据(Uc第3周波)-25 |  | 故障录波 | 录波-C相电压 | D31E | UINT16 | 原始值 | 1 |  |  | 否 | V |  | R |  | 否 | [6 empty] | 否 | 启用
上X次故障录波数据(Uc第3周波)-26 |  | 故障录波 | 录波-C相电压 | D31F | UINT16 | 原始值 | 1 |  |  | 否 | V |  | R |  | 否 | [6 empty] | 否 | 启用
上X次故障录波数据(Uc第3周波)-27 |  | 故障录波 | 录波-C相电压 | D320 | UINT16 | 原始值 | 1 |  |  | 否 | V |  | R |  | 否 | [6 empty] | 否 | 启用
上X次故障录波数据(Uc第3周波)-28 |  | 故障录波 | 录波-C相电压 | D321 | UINT16 | 原始值 | 1 |  |  | 否 | V |  | R |  | 否 | [6 empty] | 否 | 启用
上X次故障录波数据(Uc第3周波)-29 |  | 故障录波 | 录波-C相电压 | D322 | UINT16 | 原始值 | 1 |  |  | 否 | V |  | R |  | 否 | [6 empty] | 否 | 启用
上X次故障录波数据(Uc第3周波)-30 |  | 故障录波 | 录波-C相电压 | D323 | UINT16 | 原始值 | 1 |  |  | 否 | V |  | R |  | 否 | [6 empty] | 否 | 启用
上X次故障录波数据(Uc第3周波)-31 |  | 故障录波 | 录波-C相电压 | D324 | UINT16 | 原始值 | 1 |  |  | 否 | V |  | R |  | 否 | [6 empty] | 否 | 启用
上X次故障录波数据(Uc第3周波)-32 |  | 故障录波 | 录波-C相电压 | D325 | UINT16 | 原始值 | 1 |  |  | 否 | V |  | R |  | 否 | [6 empty] | 否 | 启用
上X次故障录波数据(Uc第3周波)-33 |  | 故障录波 | 录波-C相电压 | D326 | UINT16 | 原始值 | 1 |  |  | 否 | V |  | R |  | 否 | [6 empty] | 否 | 启用
上X次故障录波数据(Uc第3周波)-34 |  | 故障录波 | 录波-C相电压 | D327 | UINT16 | 原始值 | 1 |  |  | 否 | V |  | R |  | 否 | [6 empty] | 否 | 启用
上X次故障录波数据(Uc第3周波)-35 |  | 故障录波 | 录波-C相电压 | D328 | UINT16 | 原始值 | 1 |  |  | 否 | V |  | R |  | 否 | [6 empty] | 否 | 启用
上X次故障录波数据(Uc第3周波)-36 |  | 故障录波 | 录波-C相电压 | D329 | UINT16 | 原始值 | 1 |  |  | 否 | V |  | R |  | 否 | [6 empty] | 否 | 启用
上X次故障录波数据(Uc第3周波)-37 |  | 故障录波 | 录波-C相电压 | D32A | UINT16 | 原始值 | 1 |  |  | 否 | V |  | R |  | 否 | [6 empty] | 否 | 启用
上X次故障录波数据(Uc第3周波)-38 |  | 故障录波 | 录波-C相电压 | D32B | UINT16 | 原始值 | 1 |  |  | 否 | V |  | R |  | 否 | [6 empty] | 否 | 启用
上X次故障录波数据(Uc第3周波)-39 |  | 故障录波 | 录波-C相电压 | D32C | UINT16 | 原始值 | 1 |  |  | 否 | V |  | R |  | 否 | [6 empty] | 否 | 启用
上X次故障录波数据(Uc第3周波)-40 |  | 故障录波 | 录波-C相电压 | D32D | UINT16 | 原始值 | 1 |  |  | 否 | V |  | R |  | 否 | [6 empty] | 否 | 启用
上X次故障录波数据(Uc第3周波)-41 |  | 故障录波 | 录波-C相电压 | D32E | UINT16 | 原始值 | 1 |  |  | 否 | V |  | R |  | 否 | [6 empty] | 否 | 启用
上X次故障录波数据(Uc第3周波)-42 |  | 故障录波 | 录波-C相电压 | D32F | UINT16 | 原始值 | 1 |  |  | 否 | V |  | R |  | 否 | [6 empty] | 否 | 启用
上X次故障录波数据(Uc第3周波)-43 |  | 故障录波 | 录波-C相电压 | D330 | UINT16 | 原始值 | 1 |  |  | 否 | V |  | R |  | 否 | [6 empty] | 否 | 启用
上X次故障录波数据(Uc第3周波)-44 |  | 故障录波 | 录波-C相电压 | D331 | UINT16 | 原始值 | 1 |  |  | 否 | V |  | R |  | 否 | [6 empty] | 否 | 启用
上X次故障录波数据(Uc第3周波)-45 |  | 故障录波 | 录波-C相电压 | D332 | UINT16 | 原始值 | 1 |  |  | 否 | V |  | R |  | 否 | [6 empty] | 否 | 启用
上X次故障录波数据(Uc第3周波)-46 |  | 故障录波 | 录波-C相电压 | D333 | UINT16 | 原始值 | 1 |  |  | 否 | V |  | R |  | 否 | [6 empty] | 否 | 启用
上X次故障录波数据(Uc第3周波)-47 |  | 故障录波 | 录波-C相电压 | D334 | UINT16 | 原始值 | 1 |  |  | 否 | V |  | R |  | 否 | [6 empty] | 否 | 启用
上X次故障录波数据(Uc第3周波)-48 |  | 故障录波 | 录波-C相电压 | D335 | UINT16 | 原始值 | 1 |  |  | 否 | V |  | R |  | 否 | [6 empty] | 否 | 启用
上X次故障录波数据(Uc第3周波)-49 |  | 故障录波 | 录波-C相电压 | D336 | UINT16 | 原始值 | 1 |  |  | 否 | V |  | R |  | 否 | [6 empty] | 否 | 启用
上X次故障录波数据(Uc第3周波)-50 |  | 故障录波 | 录波-C相电压 | D337 | UINT16 | 原始值 | 1 |  |  | 否 | V |  | R |  | 否 | [6 empty] | 否 | 启用
上X次故障录波数据(Uc第3周波)-51 |  | 故障录波 | 录波-C相电压 | D338 | UINT16 | 原始值 | 1 |  |  | 否 | V |  | R |  | 否 | [6 empty] | 否 | 启用
上X次故障录波数据(Uc第3周波)-52 |  | 故障录波 | 录波-C相电压 | D339 | UINT16 | 原始值 | 1 |  |  | 否 | V |  | R |  | 否 | [6 empty] | 否 | 启用
上X次故障录波数据(Uc第3周波)-53 |  | 故障录波 | 录波-C相电压 | D33A | UINT16 | 原始值 | 1 |  |  | 否 | V |  | R |  | 否 | [6 empty] | 否 | 启用
上X次故障录波数据(Uc第3周波)-54 |  | 故障录波 | 录波-C相电压 | D33B | UINT16 | 原始值 | 1 |  |  | 否 | V |  | R |  | 否 | [6 empty] | 否 | 启用
上X次故障录波数据(Uc第3周波)-55 |  | 故障录波 | 录波-C相电压 | D33C | UINT16 | 原始值 | 1 |  |  | 否 | V |  | R |  | 否 | [6 empty] | 否 | 启用
上X次故障录波数据(Uc第3周波)-56 |  | 故障录波 | 录波-C相电压 | D33D | UINT16 | 原始值 | 1 |  |  | 否 | V |  | R |  | 否 | [6 empty] | 否 | 启用
上X次故障录波数据(Uc第3周波)-57 |  | 故障录波 | 录波-C相电压 | D33E | UINT16 | 原始值 | 1 |  |  | 否 | V |  | R |  | 否 | [6 empty] | 否 | 启用
上X次故障录波数据(Uc第3周波)-58 |  | 故障录波 | 录波-C相电压 | D33F | UINT16 | 原始值 | 1 |  |  | 否 | V |  | R |  | 否 | [6 empty] | 否 | 启用
上X次故障录波数据(Uc第3周波)-59 |  | 故障录波 | 录波-C相电压 | D340 | UINT16 | 原始值 | 1 |  |  | 否 | V |  | R |  | 否 | [6 empty] | 否 | 启用
上X次故障录波数据(Uc第3周波)-60 |  | 故障录波 | 录波-C相电压 | D341 | UINT16 | 原始值 | 1 |  |  | 否 | V |  | R |  | 否 | [6 empty] | 否 | 启用
上X次故障录波数据(Uc第3周波)-61 |  | 故障录波 | 录波-C相电压 | D342 | UINT16 | 原始值 | 1 |  |  | 否 | V |  | R |  | 否 | [6 empty] | 否 | 启用
上X次故障录波数据(Uc第3周波)-62 |  | 故障录波 | 录波-C相电压 | D343 | UINT16 | 原始值 | 1 |  |  | 否 | V |  | R |  | 否 | [6 empty] | 否 | 启用
上X次故障录波数据(Uc第3周波)-63 |  | 故障录波 | 录波-C相电压 | D344 | UINT16 | 原始值 | 1 |  |  | 否 | V |  | R |  | 否 | [6 empty] | 否 | 启用
上X次故障录波数据(Uc第3周波)-64 |  | 故障录波 | 录波-C相电压 | D345 | UINT16 | 原始值 | 1 |  |  | 否 | V |  | R |  | 否 | [6 empty] | 否 | 启用
上X次故障录波数据(Uc第4周波)-1 |  | 故障录波 | 录波-C相电压 | D346 | UINT16 | 原始值 | 1 |  |  | 否 | V |  | R |  | 否 | [6 empty] | 否 | 启用
上X次故障录波数据(Uc第4周波)-2 |  | 故障录波 | 录波-C相电压 | D347 | UINT16 | 原始值 | 1 |  |  | 否 | V |  | R |  | 否 | [6 empty] | 否 | 启用
上X次故障录波数据(Uc第4周波)-3 |  | 故障录波 | 录波-C相电压 | D348 | UINT16 | 原始值 | 1 |  |  | 否 | V |  | R |  | 否 | [6 empty] | 否 | 启用
上X次故障录波数据(Uc第4周波)-4 |  | 故障录波 | 录波-C相电压 | D349 | UINT16 | 原始值 | 1 |  |  | 否 | V |  | R |  | 否 | [6 empty] | 否 | 启用
上X次故障录波数据(Uc第4周波)-5 |  | 故障录波 | 录波-C相电压 | D34A | UINT16 | 原始值 | 1 |  |  | 否 | V |  | R |  | 否 | [6 empty] | 否 | 启用
上X次故障录波数据(Uc第4周波)-6 |  | 故障录波 | 录波-C相电压 | D34B | UINT16 | 原始值 | 1 |  |  | 否 | V |  | R |  | 否 | [6 empty] | 否 | 启用
上X次故障录波数据(Uc第4周波)-7 |  | 故障录波 | 录波-C相电压 | D34C | UINT16 | 原始值 | 1 |  |  | 否 | V |  | R |  | 否 | [6 empty] | 否 | 启用
上X次故障录波数据(Uc第4周波)-8 |  | 故障录波 | 录波-C相电压 | D34D | UINT16 | 原始值 | 1 |  |  | 否 | V |  | R |  | 否 | [6 empty] | 否 | 启用
上X次故障录波数据(Uc第4周波)-9 |  | 故障录波 | 录波-C相电压 | D34E | UINT16 | 原始值 | 1 |  |  | 否 | V |  | R |  | 否 | [6 empty] | 否 | 启用
上X次故障录波数据(Uc第4周波)-10 |  | 故障录波 | 录波-C相电压 | D34F | UINT16 | 原始值 | 1 |  |  | 否 | V |  | R |  | 否 | [6 empty] | 否 | 启用
上X次故障录波数据(Uc第4周波)-11 |  | 故障录波 | 录波-C相电压 | D350 | UINT16 | 原始值 | 1 |  |  | 否 | V |  | R |  | 否 | [6 empty] | 否 | 启用
上X次故障录波数据(Uc第4周波)-12 |  | 故障录波 | 录波-C相电压 | D351 | UINT16 | 原始值 | 1 |  |  | 否 | V |  | R |  | 否 | [6 empty] | 否 | 启用
上X次故障录波数据(Uc第4周波)-13 |  | 故障录波 | 录波-C相电压 | D352 | UINT16 | 原始值 | 1 |  |  | 否 | V |  | R |  | 否 | [6 empty] | 否 | 启用
上X次故障录波数据(Uc第4周波)-14 |  | 故障录波 | 录波-C相电压 | D353 | UINT16 | 原始值 | 1 |  |  | 否 | V |  | R |  | 否 | [6 empty] | 否 | 启用
上X次故障录波数据(Uc第4周波)-15 |  | 故障录波 | 录波-C相电压 | D354 | UINT16 | 原始值 | 1 |  |  | 否 | V |  | R |  | 否 | [6 empty] | 否 | 启用
上X次故障录波数据(Uc第4周波)-16 |  | 故障录波 | 录波-C相电压 | D355 | UINT16 | 原始值 | 1 |  |  | 否 | V |  | R |  | 否 | [6 empty] | 否 | 启用
上X次故障录波数据(Uc第4周波)-17 |  | 故障录波 | 录波-C相电压 | D356 | UINT16 | 原始值 | 1 |  |  | 否 | V |  | R |  | 否 | [6 empty] | 否 | 启用
上X次故障录波数据(Uc第4周波)-18 |  | 故障录波 | 录波-C相电压 | D357 | UINT16 | 原始值 | 1 |  |  | 否 | V |  | R |  | 否 | [6 empty] | 否 | 启用
上X次故障录波数据(Uc第4周波)-19 |  | 故障录波 | 录波-C相电压 | D358 | UINT16 | 原始值 | 1 |  |  | 否 | V |  | R |  | 否 | [6 empty] | 否 | 启用
上X次故障录波数据(Uc第4周波)-20 |  | 故障录波 | 录波-C相电压 | D359 | UINT16 | 原始值 | 1 |  |  | 否 | V |  | R |  | 否 | [6 empty] | 否 | 启用
上X次故障录波数据(Uc第4周波)-21 |  | 故障录波 | 录波-C相电压 | D35A | UINT16 | 原始值 | 1 |  |  | 否 | V |  | R |  | 否 | [6 empty] | 否 | 启用
上X次故障录波数据(Uc第4周波)-22 |  | 故障录波 | 录波-C相电压 | D35B | UINT16 | 原始值 | 1 |  |  | 否 | V |  | R |  | 否 | [6 empty] | 否 | 启用
上X次故障录波数据(Uc第4周波)-23 |  | 故障录波 | 录波-C相电压 | D35C | UINT16 | 原始值 | 1 |  |  | 否 | V |  | R |  | 否 | [6 empty] | 否 | 启用
上X次故障录波数据(Uc第4周波)-24 |  | 故障录波 | 录波-C相电压 | D35D | UINT16 | 原始值 | 1 |  |  | 否 | V |  | R |  | 否 | [6 empty] | 否 | 启用
上X次故障录波数据(Uc第4周波)-25 |  | 故障录波 | 录波-C相电压 | D35E | UINT16 | 原始值 | 1 |  |  | 否 | V |  | R |  | 否 | [6 empty] | 否 | 启用
上X次故障录波数据(Uc第4周波)-26 |  | 故障录波 | 录波-C相电压 | D35F | UINT16 | 原始值 | 1 |  |  | 否 | V |  | R |  | 否 | [6 empty] | 否 | 启用
上X次故障录波数据(Uc第4周波)-27 |  | 故障录波 | 录波-C相电压 | D360 | UINT16 | 原始值 | 1 |  |  | 否 | V |  | R |  | 否 | [6 empty] | 否 | 启用
上X次故障录波数据(Uc第4周波)-28 |  | 故障录波 | 录波-C相电压 | D361 | UINT16 | 原始值 | 1 |  |  | 否 | V |  | R |  | 否 | [6 empty] | 否 | 启用
上X次故障录波数据(Uc第4周波)-29 |  | 故障录波 | 录波-C相电压 | D362 | UINT16 | 原始值 | 1 |  |  | 否 | V |  | R |  | 否 | [6 empty] | 否 | 启用
上X次故障录波数据(Uc第4周波)-30 |  | 故障录波 | 录波-C相电压 | D363 | UINT16 | 原始值 | 1 |  |  | 否 | V |  | R |  | 否 | [6 empty] | 否 | 启用
上X次故障录波数据(Uc第4周波)-31 |  | 故障录波 | 录波-C相电压 | D364 | UINT16 | 原始值 | 1 |  |  | 否 | V |  | R |  | 否 | [6 empty] | 否 | 启用
上X次故障录波数据(Uc第4周波)-32 |  | 故障录波 | 录波-C相电压 | D365 | UINT16 | 原始值 | 1 |  |  | 否 | V |  | R |  | 否 | [6 empty] | 否 | 启用
上X次故障录波数据(Uc第4周波)-33 |  | 故障录波 | 录波-C相电压 | D366 | UINT16 | 原始值 | 1 |  |  | 否 | V |  | R |  | 否 | [6 empty] | 否 | 启用
上X次故障录波数据(Uc第4周波)-34 |  | 故障录波 | 录波-C相电压 | D367 | UINT16 | 原始值 | 1 |  |  | 否 | V |  | R |  | 否 | [6 empty] | 否 | 启用
上X次故障录波数据(Uc第4周波)-35 |  | 故障录波 | 录波-C相电压 | D368 | UINT16 | 原始值 | 1 |  |  | 否 | V |  | R |  | 否 | [6 empty] | 否 | 启用
上X次故障录波数据(Uc第4周波)-36 |  | 故障录波 | 录波-C相电压 | D369 | UINT16 | 原始值 | 1 |  |  | 否 | V |  | R |  | 否 | [6 empty] | 否 | 启用
上X次故障录波数据(Uc第4周波)-37 |  | 故障录波 | 录波-C相电压 | D36A | UINT16 | 原始值 | 1 |  |  | 否 | V |  | R |  | 否 | [6 empty] | 否 | 启用
上X次故障录波数据(Uc第4周波)-38 |  | 故障录波 | 录波-C相电压 | D36B | UINT16 | 原始值 | 1 |  |  | 否 | V |  | R |  | 否 | [6 empty] | 否 | 启用
上X次故障录波数据(Uc第4周波)-39 |  | 故障录波 | 录波-C相电压 | D36C | UINT16 | 原始值 | 1 |  |  | 否 | V |  | R |  | 否 | [6 empty] | 否 | 启用
上X次故障录波数据(Uc第4周波)-40 |  | 故障录波 | 录波-C相电压 | D36D | UINT16 | 原始值 | 1 |  |  | 否 | V |  | R |  | 否 | [6 empty] | 否 | 启用
上X次故障录波数据(Uc第4周波)-41 |  | 故障录波 | 录波-C相电压 | D36E | UINT16 | 原始值 | 1 |  |  | 否 | V |  | R |  | 否 | [6 empty] | 否 | 启用
上X次故障录波数据(Uc第4周波)-42 |  | 故障录波 | 录波-C相电压 | D36F | UINT16 | 原始值 | 1 |  |  | 否 | V |  | R |  | 否 | [6 empty] | 否 | 启用
上X次故障录波数据(Uc第4周波)-43 |  | 故障录波 | 录波-C相电压 | D370 | UINT16 | 原始值 | 1 |  |  | 否 | V |  | R |  | 否 | [6 empty] | 否 | 启用
上X次故障录波数据(Uc第4周波)-44 |  | 故障录波 | 录波-C相电压 | D371 | UINT16 | 原始值 | 1 |  |  | 否 | V |  | R |  | 否 | [6 empty] | 否 | 启用
上X次故障录波数据(Uc第4周波)-45 |  | 故障录波 | 录波-C相电压 | D372 | UINT16 | 原始值 | 1 |  |  | 否 | V |  | R |  | 否 | [6 empty] | 否 | 启用
上X次故障录波数据(Uc第4周波)-46 |  | 故障录波 | 录波-C相电压 | D373 | UINT16 | 原始值 | 1 |  |  | 否 | V |  | R |  | 否 | [6 empty] | 否 | 启用
上X次故障录波数据(Uc第4周波)-47 |  | 故障录波 | 录波-C相电压 | D374 | UINT16 | 原始值 | 1 |  |  | 否 | V |  | R |  | 否 | [6 empty] | 否 | 启用
上X次故障录波数据(Uc第4周波)-48 |  | 故障录波 | 录波-C相电压 | D375 | UINT16 | 原始值 | 1 |  |  | 否 | V |  | R |  | 否 | [6 empty] | 否 | 启用
上X次故障录波数据(Uc第4周波)-49 |  | 故障录波 | 录波-C相电压 | D376 | UINT16 | 原始值 | 1 |  |  | 否 | V |  | R |  | 否 | [6 empty] | 否 | 启用
上X次故障录波数据(Uc第4周波)-50 |  | 故障录波 | 录波-C相电压 | D377 | UINT16 | 原始值 | 1 |  |  | 否 | V |  | R |  | 否 | [6 empty] | 否 | 启用
上X次故障录波数据(Uc第4周波)-51 |  | 故障录波 | 录波-C相电压 | D378 | UINT16 | 原始值 | 1 |  |  | 否 | V |  | R |  | 否 | [6 empty] | 否 | 启用
上X次故障录波数据(Uc第4周波)-52 |  | 故障录波 | 录波-C相电压 | D379 | UINT16 | 原始值 | 1 |  |  | 否 | V |  | R |  | 否 | [6 empty] | 否 | 启用
上X次故障录波数据(Uc第4周波)-53 |  | 故障录波 | 录波-C相电压 | D37A | UINT16 | 原始值 | 1 |  |  | 否 | V |  | R |  | 否 | [6 empty] | 否 | 启用
上X次故障录波数据(Uc第4周波)-54 |  | 故障录波 | 录波-C相电压 | D37B | UINT16 | 原始值 | 1 |  |  | 否 | V |  | R |  | 否 | [6 empty] | 否 | 启用
上X次故障录波数据(Uc第4周波)-55 |  | 故障录波 | 录波-C相电压 | D37C | UINT16 | 原始值 | 1 |  |  | 否 | V |  | R |  | 否 | [6 empty] | 否 | 启用
上X次故障录波数据(Uc第4周波)-56 |  | 故障录波 | 录波-C相电压 | D37D | UINT16 | 原始值 | 1 |  |  | 否 | V |  | R |  | 否 | [6 empty] | 否 | 启用
上X次故障录波数据(Uc第4周波)-57 |  | 故障录波 | 录波-C相电压 | D37E | UINT16 | 原始值 | 1 |  |  | 否 | V |  | R |  | 否 | [6 empty] | 否 | 启用
上X次故障录波数据(Uc第4周波)-58 |  | 故障录波 | 录波-C相电压 | D37F | UINT16 | 原始值 | 1 |  |  | 否 | V |  | R |  | 否 | [6 empty] | 否 | 启用
上X次故障录波数据(Uc第4周波)-59 |  | 故障录波 | 录波-C相电压 | D380 | UINT16 | 原始值 | 1 |  |  | 否 | V |  | R |  | 否 | [6 empty] | 否 | 启用
上X次故障录波数据(Uc第4周波)-60 |  | 故障录波 | 录波-C相电压 | D381 | UINT16 | 原始值 | 1 |  |  | 否 | V |  | R |  | 否 | [6 empty] | 否 | 启用
上X次故障录波数据(Uc第4周波)-61 |  | 故障录波 | 录波-C相电压 | D382 | UINT16 | 原始值 | 1 |  |  | 否 | V |  | R |  | 否 | [6 empty] | 否 | 启用
上X次故障录波数据(Uc第4周波)-62 |  | 故障录波 | 录波-C相电压 | D383 | UINT16 | 原始值 | 1 |  |  | 否 | V |  | R |  | 否 | [6 empty] | 否 | 启用
上X次故障录波数据(Uc第4周波)-63 |  | 故障录波 | 录波-C相电压 | D384 | UINT16 | 原始值 | 1 |  |  | 否 | V |  | R |  | 否 | [6 empty] | 否 | 启用
上X次故障录波数据(Uc第4周波)-64 |  | 故障录波 | 录波-C相电压 | D385 | UINT16 | 原始值 | 1 |  |  | 否 | V |  | R |  | 否 | [6 empty] | 否 | 启用
上X次故障录波数据(Uc第5周波)-1 |  | 故障录波 | 录波-C相电压 | D386 | UINT16 | 原始值 | 1 |  |  | 否 | V |  | R |  | 否 | [6 empty] | 否 | 启用
上X次故障录波数据(Uc第5周波)-2 |  | 故障录波 | 录波-C相电压 | D387 | UINT16 | 原始值 | 1 |  |  | 否 | V |  | R |  | 否 | [6 empty] | 否 | 启用
上X次故障录波数据(Uc第5周波)-3 |  | 故障录波 | 录波-C相电压 | D388 | UINT16 | 原始值 | 1 |  |  | 否 | V |  | R |  | 否 | [6 empty] | 否 | 启用
上X次故障录波数据(Uc第5周波)-4 |  | 故障录波 | 录波-C相电压 | D389 | UINT16 | 原始值 | 1 |  |  | 否 | V |  | R |  | 否 | [6 empty] | 否 | 启用
上X次故障录波数据(Uc第5周波)-5 |  | 故障录波 | 录波-C相电压 | D38A | UINT16 | 原始值 | 1 |  |  | 否 | V |  | R |  | 否 | [6 empty] | 否 | 启用
上X次故障录波数据(Uc第5周波)-6 |  | 故障录波 | 录波-C相电压 | D38B | UINT16 | 原始值 | 1 |  |  | 否 | V |  | R |  | 否 | [6 empty] | 否 | 启用
上X次故障录波数据(Uc第5周波)-7 |  | 故障录波 | 录波-C相电压 | D38C | UINT16 | 原始值 | 1 |  |  | 否 | V |  | R |  | 否 | [6 empty] | 否 | 启用
上X次故障录波数据(Uc第5周波)-8 |  | 故障录波 | 录波-C相电压 | D38D | UINT16 | 原始值 | 1 |  |  | 否 | V |  | R |  | 否 | [6 empty] | 否 | 启用
上X次故障录波数据(Uc第5周波)-9 |  | 故障录波 | 录波-C相电压 | D38E | UINT16 | 原始值 | 1 |  |  | 否 | V |  | R |  | 否 | [6 empty] | 否 | 启用
上X次故障录波数据(Uc第5周波)-10 |  | 故障录波 | 录波-C相电压 | D38F | UINT16 | 原始值 | 1 |  |  | 否 | V |  | R |  | 否 | [6 empty] | 否 | 启用
上X次故障录波数据(Uc第5周波)-11 |  | 故障录波 | 录波-C相电压 | D390 | UINT16 | 原始值 | 1 |  |  | 否 | V |  | R |  | 否 | [6 empty] | 否 | 启用
上X次故障录波数据(Uc第5周波)-12 |  | 故障录波 | 录波-C相电压 | D391 | UINT16 | 原始值 | 1 |  |  | 否 | V |  | R |  | 否 | [6 empty] | 否 | 启用
上X次故障录波数据(Uc第5周波)-13 |  | 故障录波 | 录波-C相电压 | D392 | UINT16 | 原始值 | 1 |  |  | 否 | V |  | R |  | 否 | [6 empty] | 否 | 启用
上X次故障录波数据(Uc第5周波)-14 |  | 故障录波 | 录波-C相电压 | D393 | UINT16 | 原始值 | 1 |  |  | 否 | V |  | R |  | 否 | [6 empty] | 否 | 启用
上X次故障录波数据(Uc第5周波)-15 |  | 故障录波 | 录波-C相电压 | D394 | UINT16 | 原始值 | 1 |  |  | 否 | V |  | R |  | 否 | [6 empty] | 否 | 启用
上X次故障录波数据(Uc第5周波)-16 |  | 故障录波 | 录波-C相电压 | D395 | UINT16 | 原始值 | 1 |  |  | 否 | V |  | R |  | 否 | [6 empty] | 否 | 启用
上X次故障录波数据(Uc第5周波)-17 |  | 故障录波 | 录波-C相电压 | D396 | UINT16 | 原始值 | 1 |  |  | 否 | V |  | R |  | 否 | [6 empty] | 否 | 启用
上X次故障录波数据(Uc第5周波)-18 |  | 故障录波 | 录波-C相电压 | D397 | UINT16 | 原始值 | 1 |  |  | 否 | V |  | R |  | 否 | [6 empty] | 否 | 启用
上X次故障录波数据(Uc第5周波)-19 |  | 故障录波 | 录波-C相电压 | D398 | UINT16 | 原始值 | 1 |  |  | 否 | V |  | R |  | 否 | [6 empty] | 否 | 启用
上X次故障录波数据(Uc第5周波)-20 |  | 故障录波 | 录波-C相电压 | D399 | UINT16 | 原始值 | 1 |  |  | 否 | V |  | R |  | 否 | [6 empty] | 否 | 启用
上X次故障录波数据(Uc第5周波)-21 |  | 故障录波 | 录波-C相电压 | D39A | UINT16 | 原始值 | 1 |  |  | 否 | V |  | R |  | 否 | [6 empty] | 否 | 启用
上X次故障录波数据(Uc第5周波)-22 |  | 故障录波 | 录波-C相电压 | D39B | UINT16 | 原始值 | 1 |  |  | 否 | V |  | R |  | 否 | [6 empty] | 否 | 启用
上X次故障录波数据(Uc第5周波)-23 |  | 故障录波 | 录波-C相电压 | D39C | UINT16 | 原始值 | 1 |  |  | 否 | V |  | R |  | 否 | [6 empty] | 否 | 启用
上X次故障录波数据(Uc第5周波)-24 |  | 故障录波 | 录波-C相电压 | D39D | UINT16 | 原始值 | 1 |  |  | 否 | V |  | R |  | 否 | [6 empty] | 否 | 启用
上X次故障录波数据(Uc第5周波)-25 |  | 故障录波 | 录波-C相电压 | D39E | UINT16 | 原始值 | 1 |  |  | 否 | V |  | R |  | 否 | [6 empty] | 否 | 启用
上X次故障录波数据(Uc第5周波)-26 |  | 故障录波 | 录波-C相电压 | D39F | UINT16 | 原始值 | 1 |  |  | 否 | V |  | R |  | 否 | [6 empty] | 否 | 启用
上X次故障录波数据(Uc第5周波)-27 |  | 故障录波 | 录波-C相电压 | D3A0 | UINT16 | 原始值 | 1 |  |  | 否 | V |  | R |  | 否 | [6 empty] | 否 | 启用
上X次故障录波数据(Uc第5周波)-28 |  | 故障录波 | 录波-C相电压 | D3A1 | UINT16 | 原始值 | 1 |  |  | 否 | V |  | R |  | 否 | [6 empty] | 否 | 启用
上X次故障录波数据(Uc第5周波)-29 |  | 故障录波 | 录波-C相电压 | D3A2 | UINT16 | 原始值 | 1 |  |  | 否 | V |  | R |  | 否 | [6 empty] | 否 | 启用
上X次故障录波数据(Uc第5周波)-30 |  | 故障录波 | 录波-C相电压 | D3A3 | UINT16 | 原始值 | 1 |  |  | 否 | V |  | R |  | 否 | [6 empty] | 否 | 启用
上X次故障录波数据(Uc第5周波)-31 |  | 故障录波 | 录波-C相电压 | D3A4 | UINT16 | 原始值 | 1 |  |  | 否 | V |  | R |  | 否 | [6 empty] | 否 | 启用
上X次故障录波数据(Uc第5周波)-32 |  | 故障录波 | 录波-C相电压 | D3A5 | UINT16 | 原始值 | 1 |  |  | 否 | V |  | R |  | 否 | [6 empty] | 否 | 启用
上X次故障录波数据(Uc第5周波)-33 |  | 故障录波 | 录波-C相电压 | D3A6 | UINT16 | 原始值 | 1 |  |  | 否 | V |  | R |  | 否 | [6 empty] | 否 | 启用
上X次故障录波数据(Uc第5周波)-34 |  | 故障录波 | 录波-C相电压 | D3A7 | UINT16 | 原始值 | 1 |  |  | 否 | V |  | R |  | 否 | [6 empty] | 否 | 启用
上X次故障录波数据(Uc第5周波)-35 |  | 故障录波 | 录波-C相电压 | D3A8 | UINT16 | 原始值 | 1 |  |  | 否 | V |  | R |  | 否 | [6 empty] | 否 | 启用
上X次故障录波数据(Uc第5周波)-36 |  | 故障录波 | 录波-C相电压 | D3A9 | UINT16 | 原始值 | 1 |  |  | 否 | V |  | R |  | 否 | [6 empty] | 否 | 启用
上X次故障录波数据(Uc第5周波)-37 |  | 故障录波 | 录波-C相电压 | D3AA | UINT16 | 原始值 | 1 |  |  | 否 | V |  | R |  | 否 | [6 empty] | 否 | 启用
上X次故障录波数据(Uc第5周波)-38 |  | 故障录波 | 录波-C相电压 | D3AB | UINT16 | 原始值 | 1 |  |  | 否 | V |  | R |  | 否 | [6 empty] | 否 | 启用
上X次故障录波数据(Uc第5周波)-39 |  | 故障录波 | 录波-C相电压 | D3AC | UINT16 | 原始值 | 1 |  |  | 否 | V |  | R |  | 否 | [6 empty] | 否 | 启用
上X次故障录波数据(Uc第5周波)-40 |  | 故障录波 | 录波-C相电压 | D3AD | UINT16 | 原始值 | 1 |  |  | 否 | V |  | R |  | 否 | [6 empty] | 否 | 启用
上X次故障录波数据(Uc第5周波)-41 |  | 故障录波 | 录波-C相电压 | D3AE | UINT16 | 原始值 | 1 |  |  | 否 | V |  | R |  | 否 | [6 empty] | 否 | 启用
上X次故障录波数据(Uc第5周波)-42 |  | 故障录波 | 录波-C相电压 | D3AF | UINT16 | 原始值 | 1 |  |  | 否 | V |  | R |  | 否 | [6 empty] | 否 | 启用
上X次故障录波数据(Uc第5周波)-43 |  | 故障录波 | 录波-C相电压 | D3B0 | UINT16 | 原始值 | 1 |  |  | 否 | V |  | R |  | 否 | [6 empty] | 否 | 启用
上X次故障录波数据(Uc第5周波)-44 |  | 故障录波 | 录波-C相电压 | D3B1 | UINT16 | 原始值 | 1 |  |  | 否 | V |  | R |  | 否 | [6 empty] | 否 | 启用
上X次故障录波数据(Uc第5周波)-45 |  | 故障录波 | 录波-C相电压 | D3B2 | UINT16 | 原始值 | 1 |  |  | 否 | V |  | R |  | 否 | [6 empty] | 否 | 启用
上X次故障录波数据(Uc第5周波)-46 |  | 故障录波 | 录波-C相电压 | D3B3 | UINT16 | 原始值 | 1 |  |  | 否 | V |  | R |  | 否 | [6 empty] | 否 | 启用
上X次故障录波数据(Uc第5周波)-47 |  | 故障录波 | 录波-C相电压 | D3B4 | UINT16 | 原始值 | 1 |  |  | 否 | V |  | R |  | 否 | [6 empty] | 否 | 启用
上X次故障录波数据(Uc第5周波)-48 |  | 故障录波 | 录波-C相电压 | D3B5 | UINT16 | 原始值 | 1 |  |  | 否 | V |  | R |  | 否 | [6 empty] | 否 | 启用
上X次故障录波数据(Uc第5周波)-49 |  | 故障录波 | 录波-C相电压 | D3B6 | UINT16 | 原始值 | 1 |  |  | 否 | V |  | R |  | 否 | [6 empty] | 否 | 启用
上X次故障录波数据(Uc第5周波)-50 |  | 故障录波 | 录波-C相电压 | D3B7 | UINT16 | 原始值 | 1 |  |  | 否 | V |  | R |  | 否 | [6 empty] | 否 | 启用
上X次故障录波数据(Uc第5周波)-51 |  | 故障录波 | 录波-C相电压 | D3B8 | UINT16 | 原始值 | 1 |  |  | 否 | V |  | R |  | 否 | [6 empty] | 否 | 启用
上X次故障录波数据(Uc第5周波)-52 |  | 故障录波 | 录波-C相电压 | D3B9 | UINT16 | 原始值 | 1 |  |  | 否 | V |  | R |  | 否 | [6 empty] | 否 | 启用
上X次故障录波数据(Uc第5周波)-53 |  | 故障录波 | 录波-C相电压 | D3BA | UINT16 | 原始值 | 1 |  |  | 否 | V |  | R |  | 否 | [6 empty] | 否 | 启用
上X次故障录波数据(Uc第5周波)-54 |  | 故障录波 | 录波-C相电压 | D3BB | UINT16 | 原始值 | 1 |  |  | 否 | V |  | R |  | 否 | [6 empty] | 否 | 启用
上X次故障录波数据(Uc第5周波)-55 |  | 故障录波 | 录波-C相电压 | D3BC | UINT16 | 原始值 | 1 |  |  | 否 | V |  | R |  | 否 | [6 empty] | 否 | 启用
上X次故障录波数据(Uc第5周波)-56 |  | 故障录波 | 录波-C相电压 | D3BD | UINT16 | 原始值 | 1 |  |  | 否 | V |  | R |  | 否 | [6 empty] | 否 | 启用
上X次故障录波数据(Uc第5周波)-57 |  | 故障录波 | 录波-C相电压 | D3BE | UINT16 | 原始值 | 1 |  |  | 否 | V |  | R |  | 否 | [6 empty] | 否 | 启用
上X次故障录波数据(Uc第5周波)-58 |  | 故障录波 | 录波-C相电压 | D3BF | UINT16 | 原始值 | 1 |  |  | 否 | V |  | R |  | 否 | [6 empty] | 否 | 启用
上X次故障录波数据(Uc第5周波)-59 |  | 故障录波 | 录波-C相电压 | D3C0 | UINT16 | 原始值 | 1 |  |  | 否 | V |  | R |  | 否 | [6 empty] | 否 | 启用
上X次故障录波数据(Uc第5周波)-60 |  | 故障录波 | 录波-C相电压 | D3C1 | UINT16 | 原始值 | 1 |  |  | 否 | V |  | R |  | 否 | [6 empty] | 否 | 启用
上X次故障录波数据(Uc第5周波)-61 |  | 故障录波 | 录波-C相电压 | D3C2 | UINT16 | 原始值 | 1 |  |  | 否 | V |  | R |  | 否 | [6 empty] | 否 | 启用
上X次故障录波数据(Uc第5周波)-62 |  | 故障录波 | 录波-C相电压 | D3C3 | UINT16 | 原始值 | 1 |  |  | 否 | V |  | R |  | 否 | [6 empty] | 否 | 启用
上X次故障录波数据(Uc第5周波)-63 |  | 故障录波 | 录波-C相电压 | D3C4 | UINT16 | 原始值 | 1 |  |  | 否 | V |  | R |  | 否 | [6 empty] | 否 | 启用
上X次故障录波数据(Uc第5周波)-64 |  | 故障录波 | 录波-C相电压 | D3C5 | UINT16 | 原始值 | 1 |  |  | 否 | V |  | R |  | 否 | [6 empty] | 否 | 启用
上X次故障录波数据(Ia第1周波)-1 |  | 故障录波 | 录波-A相电流 | D3C6 | UINT16 | 原始值 | 1 |  |  | 否 | A |  | R |  | 否 | [6 empty] | 否 | 启用
上X次故障录波数据(Ia第1周波)-2 |  | 故障录波 | 录波-A相电流 | D3C7 | UINT16 | 原始值 | 1 |  |  | 否 | A |  | R |  | 否 | [6 empty] | 否 | 启用
上X次故障录波数据(Ia第1周波)-3 |  | 故障录波 | 录波-A相电流 | D3C8 | UINT16 | 原始值 | 1 |  |  | 否 | A |  | R |  | 否 | [6 empty] | 否 | 启用
上X次故障录波数据(Ia第1周波)-4 |  | 故障录波 | 录波-A相电流 | D3C9 | UINT16 | 原始值 | 1 |  |  | 否 | A |  | R |  | 否 | [6 empty] | 否 | 启用
上X次故障录波数据(Ia第1周波)-5 |  | 故障录波 | 录波-A相电流 | D3CA | UINT16 | 原始值 | 1 |  |  | 否 | A |  | R |  | 否 | [6 empty] | 否 | 启用
上X次故障录波数据(Ia第1周波)-6 |  | 故障录波 | 录波-A相电流 | D3CB | UINT16 | 原始值 | 1 |  |  | 否 | A |  | R |  | 否 | [6 empty] | 否 | 启用
上X次故障录波数据(Ia第1周波)-7 |  | 故障录波 | 录波-A相电流 | D3CC | UINT16 | 原始值 | 1 |  |  | 否 | A |  | R |  | 否 | [6 empty] | 否 | 启用
上X次故障录波数据(Ia第1周波)-8 |  | 故障录波 | 录波-A相电流 | D3CD | UINT16 | 原始值 | 1 |  |  | 否 | A |  | R |  | 否 | [6 empty] | 否 | 启用
上X次故障录波数据(Ia第1周波)-9 |  | 故障录波 | 录波-A相电流 | D3CE | UINT16 | 原始值 | 1 |  |  | 否 | A |  | R |  | 否 | [6 empty] | 否 | 启用
上X次故障录波数据(Ia第1周波)-10 |  | 故障录波 | 录波-A相电流 | D3CF | UINT16 | 原始值 | 1 |  |  | 否 | A |  | R |  | 否 | [6 empty] | 否 | 启用
上X次故障录波数据(Ia第1周波)-11 |  | 故障录波 | 录波-A相电流 | D3D0 | UINT16 | 原始值 | 1 |  |  | 否 | A |  | R |  | 否 | [6 empty] | 否 | 启用
上X次故障录波数据(Ia第1周波)-12 |  | 故障录波 | 录波-A相电流 | D3D1 | UINT16 | 原始值 | 1 |  |  | 否 | A |  | R |  | 否 | [6 empty] | 否 | 启用
上X次故障录波数据(Ia第1周波)-13 |  | 故障录波 | 录波-A相电流 | D3D2 | UINT16 | 原始值 | 1 |  |  | 否 | A |  | R |  | 否 | [6 empty] | 否 | 启用
上X次故障录波数据(Ia第1周波)-14 |  | 故障录波 | 录波-A相电流 | D3D3 | UINT16 | 原始值 | 1 |  |  | 否 | A |  | R |  | 否 | [6 empty] | 否 | 启用
上X次故障录波数据(Ia第1周波)-15 |  | 故障录波 | 录波-A相电流 | D3D4 | UINT16 | 原始值 | 1 |  |  | 否 | A |  | R |  | 否 | [6 empty] | 否 | 启用
上X次故障录波数据(Ia第1周波)-16 |  | 故障录波 | 录波-A相电流 | D3D5 | UINT16 | 原始值 | 1 |  |  | 否 | A |  | R |  | 否 | [6 empty] | 否 | 启用
上X次故障录波数据(Ia第1周波)-17 |  | 故障录波 | 录波-A相电流 | D3D6 | UINT16 | 原始值 | 1 |  |  | 否 | A |  | R |  | 否 | [6 empty] | 否 | 启用
上X次故障录波数据(Ia第1周波)-18 |  | 故障录波 | 录波-A相电流 | D3D7 | UINT16 | 原始值 | 1 |  |  | 否 | A |  | R |  | 否 | [6 empty] | 否 | 启用
上X次故障录波数据(Ia第1周波)-19 |  | 故障录波 | 录波-A相电流 | D3D8 | UINT16 | 原始值 | 1 |  |  | 否 | A |  | R |  | 否 | [6 empty] | 否 | 启用
上X次故障录波数据(Ia第1周波)-20 |  | 故障录波 | 录波-A相电流 | D3D9 | UINT16 | 原始值 | 1 |  |  | 否 | A |  | R |  | 否 | [6 empty] | 否 | 启用
上X次故障录波数据(Ia第1周波)-21 |  | 故障录波 | 录波-A相电流 | D3DA | UINT16 | 原始值 | 1 |  |  | 否 | A |  | R |  | 否 | [6 empty] | 否 | 启用
上X次故障录波数据(Ia第1周波)-22 |  | 故障录波 | 录波-A相电流 | D3DB | UINT16 | 原始值 | 1 |  |  | 否 | A |  | R |  | 否 | [6 empty] | 否 | 启用
上X次故障录波数据(Ia第1周波)-23 |  | 故障录波 | 录波-A相电流 | D3DC | UINT16 | 原始值 | 1 |  |  | 否 | A |  | R |  | 否 | [6 empty] | 否 | 启用
上X次故障录波数据(Ia第1周波)-24 |  | 故障录波 | 录波-A相电流 | D3DD | UINT16 | 原始值 | 1 |  |  | 否 | A |  | R |  | 否 | [6 empty] | 否 | 启用
上X次故障录波数据(Ia第1周波)-25 |  | 故障录波 | 录波-A相电流 | D3DE | UINT16 | 原始值 | 1 |  |  | 否 | A |  | R |  | 否 | [6 empty] | 否 | 启用
上X次故障录波数据(Ia第1周波)-26 |  | 故障录波 | 录波-A相电流 | D3DF | UINT16 | 原始值 | 1 |  |  | 否 | A |  | R |  | 否 | [6 empty] | 否 | 启用
上X次故障录波数据(Ia第1周波)-27 |  | 故障录波 | 录波-A相电流 | D3E0 | UINT16 | 原始值 | 1 |  |  | 否 | A |  | R |  | 否 | [6 empty] | 否 | 启用
上X次故障录波数据(Ia第1周波)-28 |  | 故障录波 | 录波-A相电流 | D3E1 | UINT16 | 原始值 | 1 |  |  | 否 | A |  | R |  | 否 | [6 empty] | 否 | 启用
上X次故障录波数据(Ia第1周波)-29 |  | 故障录波 | 录波-A相电流 | D3E2 | UINT16 | 原始值 | 1 |  |  | 否 | A |  | R |  | 否 | [6 empty] | 否 | 启用
上X次故障录波数据(Ia第1周波)-30 |  | 故障录波 | 录波-A相电流 | D3E3 | UINT16 | 原始值 | 1 |  |  | 否 | A |  | R |  | 否 | [6 empty] | 否 | 启用
上X次故障录波数据(Ia第1周波)-31 |  | 故障录波 | 录波-A相电流 | D3E4 | UINT16 | 原始值 | 1 |  |  | 否 | A |  | R |  | 否 | [6 empty] | 否 | 启用
上X次故障录波数据(Ia第1周波)-32 |  | 故障录波 | 录波-A相电流 | D3E5 | UINT16 | 原始值 | 1 |  |  | 否 | A |  | R |  | 否 | [6 empty] | 否 | 启用
上X次故障录波数据(Ia第1周波)-33 |  | 故障录波 | 录波-A相电流 | D3E6 | UINT16 | 原始值 | 1 |  |  | 否 | A |  | R |  | 否 | [6 empty] | 否 | 启用
上X次故障录波数据(Ia第1周波)-34 |  | 故障录波 | 录波-A相电流 | D3E7 | UINT16 | 原始值 | 1 |  |  | 否 | A |  | R |  | 否 | [6 empty] | 否 | 启用
上X次故障录波数据(Ia第1周波)-35 |  | 故障录波 | 录波-A相电流 | D3E8 | UINT16 | 原始值 | 1 |  |  | 否 | A |  | R |  | 否 | [6 empty] | 否 | 启用
上X次故障录波数据(Ia第1周波)-36 |  | 故障录波 | 录波-A相电流 | D3E9 | UINT16 | 原始值 | 1 |  |  | 否 | A |  | R |  | 否 | [6 empty] | 否 | 启用
上X次故障录波数据(Ia第1周波)-37 |  | 故障录波 | 录波-A相电流 | D3EA | UINT16 | 原始值 | 1 |  |  | 否 | A |  | R |  | 否 | [6 empty] | 否 | 启用
上X次故障录波数据(Ia第1周波)-38 |  | 故障录波 | 录波-A相电流 | D3EB | UINT16 | 原始值 | 1 |  |  | 否 | A |  | R |  | 否 | [6 empty] | 否 | 启用
上X次故障录波数据(Ia第1周波)-39 |  | 故障录波 | 录波-A相电流 | D3EC | UINT16 | 原始值 | 1 |  |  | 否 | A |  | R |  | 否 | [6 empty] | 否 | 启用
上X次故障录波数据(Ia第1周波)-40 |  | 故障录波 | 录波-A相电流 | D3ED | UINT16 | 原始值 | 1 |  |  | 否 | A |  | R |  | 否 | [6 empty] | 否 | 启用
上X次故障录波数据(Ia第1周波)-41 |  | 故障录波 | 录波-A相电流 | D3EE | UINT16 | 原始值 | 1 |  |  | 否 | A |  | R |  | 否 | [6 empty] | 否 | 启用
上X次故障录波数据(Ia第1周波)-42 |  | 故障录波 | 录波-A相电流 | D3EF | UINT16 | 原始值 | 1 |  |  | 否 | A |  | R |  | 否 | [6 empty] | 否 | 启用
上X次故障录波数据(Ia第1周波)-43 |  | 故障录波 | 录波-A相电流 | D3F0 | UINT16 | 原始值 | 1 |  |  | 否 | A |  | R |  | 否 | [6 empty] | 否 | 启用
上X次故障录波数据(Ia第1周波)-44 |  | 故障录波 | 录波-A相电流 | D3F1 | UINT16 | 原始值 | 1 |  |  | 否 | A |  | R |  | 否 | [6 empty] | 否 | 启用
上X次故障录波数据(Ia第1周波)-45 |  | 故障录波 | 录波-A相电流 | D3F2 | UINT16 | 原始值 | 1 |  |  | 否 | A |  | R |  | 否 | [6 empty] | 否 | 启用
上X次故障录波数据(Ia第1周波)-46 |  | 故障录波 | 录波-A相电流 | D3F3 | UINT16 | 原始值 | 1 |  |  | 否 | A |  | R |  | 否 | [6 empty] | 否 | 启用
上X次故障录波数据(Ia第1周波)-47 |  | 故障录波 | 录波-A相电流 | D3F4 | UINT16 | 原始值 | 1 |  |  | 否 | A |  | R |  | 否 | [6 empty] | 否 | 启用
上X次故障录波数据(Ia第1周波)-48 |  | 故障录波 | 录波-A相电流 | D3F5 | UINT16 | 原始值 | 1 |  |  | 否 | A |  | R |  | 否 | [6 empty] | 否 | 启用
上X次故障录波数据(Ia第1周波)-49 |  | 故障录波 | 录波-A相电流 | D3F6 | UINT16 | 原始值 | 1 |  |  | 否 | A |  | R |  | 否 | [6 empty] | 否 | 启用
上X次故障录波数据(Ia第1周波)-50 |  | 故障录波 | 录波-A相电流 | D3F7 | UINT16 | 原始值 | 1 |  |  | 否 | A |  | R |  | 否 | [6 empty] | 否 | 启用
上X次故障录波数据(Ia第1周波)-51 |  | 故障录波 | 录波-A相电流 | D3F8 | UINT16 | 原始值 | 1 |  |  | 否 | A |  | R |  | 否 | [6 empty] | 否 | 启用
上X次故障录波数据(Ia第1周波)-52 |  | 故障录波 | 录波-A相电流 | D3F9 | UINT16 | 原始值 | 1 |  |  | 否 | A |  | R |  | 否 | [6 empty] | 否 | 启用
上X次故障录波数据(Ia第1周波)-53 |  | 故障录波 | 录波-A相电流 | D3FA | UINT16 | 原始值 | 1 |  |  | 否 | A |  | R |  | 否 | [6 empty] | 否 | 启用
上X次故障录波数据(Ia第1周波)-54 |  | 故障录波 | 录波-A相电流 | D3FB | UINT16 | 原始值 | 1 |  |  | 否 | A |  | R |  | 否 | [6 empty] | 否 | 启用
上X次故障录波数据(Ia第1周波)-55 |  | 故障录波 | 录波-A相电流 | D3FC | UINT16 | 原始值 | 1 |  |  | 否 | A |  | R |  | 否 | [6 empty] | 否 | 启用
上X次故障录波数据(Ia第1周波)-56 |  | 故障录波 | 录波-A相电流 | D3FD | UINT16 | 原始值 | 1 |  |  | 否 | A |  | R |  | 否 | [6 empty] | 否 | 启用
上X次故障录波数据(Ia第1周波)-57 |  | 故障录波 | 录波-A相电流 | D3FE | UINT16 | 原始值 | 1 |  |  | 否 | A |  | R |  | 否 | [6 empty] | 否 | 启用
上X次故障录波数据(Ia第1周波)-58 |  | 故障录波 | 录波-A相电流 | D3FF | UINT16 | 原始值 | 1 |  |  | 否 | A |  | R |  | 否 | [6 empty] | 否 | 启用
上X次故障录波数据(Ia第1周波)-59 |  | 故障录波 | 录波-A相电流 | D400 | UINT16 | 原始值 | 1 |  |  | 否 | A |  | R |  | 否 | [6 empty] | 否 | 启用
上X次故障录波数据(Ia第1周波)-60 |  | 故障录波 | 录波-A相电流 | D401 | UINT16 | 原始值 | 1 |  |  | 否 | A |  | R |  | 否 | [6 empty] | 否 | 启用
上X次故障录波数据(Ia第1周波)-61 |  | 故障录波 | 录波-A相电流 | D402 | UINT16 | 原始值 | 1 |  |  | 否 | A |  | R |  | 否 | [6 empty] | 否 | 启用
上X次故障录波数据(Ia第1周波)-62 |  | 故障录波 | 录波-A相电流 | D403 | UINT16 | 原始值 | 1 |  |  | 否 | A |  | R |  | 否 | [6 empty] | 否 | 启用
上X次故障录波数据(Ia第1周波)-63 |  | 故障录波 | 录波-A相电流 | D404 | UINT16 | 原始值 | 1 |  |  | 否 | A |  | R |  | 否 | [6 empty] | 否 | 启用
上X次故障录波数据(Ia第1周波)-64 |  | 故障录波 | 录波-A相电流 | D405 | UINT16 | 原始值 | 1 |  |  | 否 | A |  | R |  | 否 | [6 empty] | 否 | 启用
上X次故障录波数据(Ia第2周波)-1 |  | 故障录波 | 录波-A相电流 | D406 | UINT16 | 原始值 | 1 |  |  | 否 | A |  | R |  | 否 | [6 empty] | 否 | 启用
上X次故障录波数据(Ia第2周波)-2 |  | 故障录波 | 录波-A相电流 | D407 | UINT16 | 原始值 | 1 |  |  | 否 | A |  | R |  | 否 | [6 empty] | 否 | 启用
上X次故障录波数据(Ia第2周波)-3 |  | 故障录波 | 录波-A相电流 | D408 | UINT16 | 原始值 | 1 |  |  | 否 | A |  | R |  | 否 | [6 empty] | 否 | 启用
上X次故障录波数据(Ia第2周波)-4 |  | 故障录波 | 录波-A相电流 | D409 | UINT16 | 原始值 | 1 |  |  | 否 | A |  | R |  | 否 | [6 empty] | 否 | 启用
上X次故障录波数据(Ia第2周波)-5 |  | 故障录波 | 录波-A相电流 | D40A | UINT16 | 原始值 | 1 |  |  | 否 | A |  | R |  | 否 | [6 empty] | 否 | 启用
上X次故障录波数据(Ia第2周波)-6 |  | 故障录波 | 录波-A相电流 | D40B | UINT16 | 原始值 | 1 |  |  | 否 | A |  | R |  | 否 | [6 empty] | 否 | 启用
上X次故障录波数据(Ia第2周波)-7 |  | 故障录波 | 录波-A相电流 | D40C | UINT16 | 原始值 | 1 |  |  | 否 | A |  | R |  | 否 | [6 empty] | 否 | 启用
上X次故障录波数据(Ia第2周波)-8 |  | 故障录波 | 录波-A相电流 | D40D | UINT16 | 原始值 | 1 |  |  | 否 | A |  | R |  | 否 | [6 empty] | 否 | 启用
上X次故障录波数据(Ia第2周波)-9 |  | 故障录波 | 录波-A相电流 | D40E | UINT16 | 原始值 | 1 |  |  | 否 | A |  | R |  | 否 | [6 empty] | 否 | 启用
上X次故障录波数据(Ia第2周波)-10 |  | 故障录波 | 录波-A相电流 | D40F | UINT16 | 原始值 | 1 |  |  | 否 | A |  | R |  | 否 | [6 empty] | 否 | 启用
上X次故障录波数据(Ia第2周波)-11 |  | 故障录波 | 录波-A相电流 | D410 | UINT16 | 原始值 | 1 |  |  | 否 | A |  | R |  | 否 | [6 empty] | 否 | 启用
上X次故障录波数据(Ia第2周波)-12 |  | 故障录波 | 录波-A相电流 | D411 | UINT16 | 原始值 | 1 |  |  | 否 | A |  | R |  | 否 | [6 empty] | 否 | 启用
上X次故障录波数据(Ia第2周波)-13 |  | 故障录波 | 录波-A相电流 | D412 | UINT16 | 原始值 | 1 |  |  | 否 | A |  | R |  | 否 | [6 empty] | 否 | 启用
上X次故障录波数据(Ia第2周波)-14 |  | 故障录波 | 录波-A相电流 | D413 | UINT16 | 原始值 | 1 |  |  | 否 | A |  | R |  | 否 | [6 empty] | 否 | 启用
上X次故障录波数据(Ia第2周波)-15 |  | 故障录波 | 录波-A相电流 | D414 | UINT16 | 原始值 | 1 |  |  | 否 | A |  | R |  | 否 | [6 empty] | 否 | 启用
上X次故障录波数据(Ia第2周波)-16 |  | 故障录波 | 录波-A相电流 | D415 | UINT16 | 原始值 | 1 |  |  | 否 | A |  | R |  | 否 | [6 empty] | 否 | 启用
上X次故障录波数据(Ia第2周波)-17 |  | 故障录波 | 录波-A相电流 | D416 | UINT16 | 原始值 | 1 |  |  | 否 | A |  | R |  | 否 | [6 empty] | 否 | 启用
上X次故障录波数据(Ia第2周波)-18 |  | 故障录波 | 录波-A相电流 | D417 | UINT16 | 原始值 | 1 |  |  | 否 | A |  | R |  | 否 | [6 empty] | 否 | 启用
上X次故障录波数据(Ia第2周波)-19 |  | 故障录波 | 录波-A相电流 | D418 | UINT16 | 原始值 | 1 |  |  | 否 | A |  | R |  | 否 | [6 empty] | 否 | 启用
上X次故障录波数据(Ia第2周波)-20 |  | 故障录波 | 录波-A相电流 | D419 | UINT16 | 原始值 | 1 |  |  | 否 | A |  | R |  | 否 | [6 empty] | 否 | 启用
上X次故障录波数据(Ia第2周波)-21 |  | 故障录波 | 录波-A相电流 | D41A | UINT16 | 原始值 | 1 |  |  | 否 | A |  | R |  | 否 | [6 empty] | 否 | 启用
上X次故障录波数据(Ia第2周波)-22 |  | 故障录波 | 录波-A相电流 | D41B | UINT16 | 原始值 | 1 |  |  | 否 | A |  | R |  | 否 | [6 empty] | 否 | 启用
上X次故障录波数据(Ia第2周波)-23 |  | 故障录波 | 录波-A相电流 | D41C | UINT16 | 原始值 | 1 |  |  | 否 | A |  | R |  | 否 | [6 empty] | 否 | 启用
上X次故障录波数据(Ia第2周波)-24 |  | 故障录波 | 录波-A相电流 | D41D | UINT16 | 原始值 | 1 |  |  | 否 | A |  | R |  | 否 | [6 empty] | 否 | 启用
上X次故障录波数据(Ia第2周波)-25 |  | 故障录波 | 录波-A相电流 | D41E | UINT16 | 原始值 | 1 |  |  | 否 | A |  | R |  | 否 | [6 empty] | 否 | 启用
上X次故障录波数据(Ia第2周波)-26 |  | 故障录波 | 录波-A相电流 | D41F | UINT16 | 原始值 | 1 |  |  | 否 | A |  | R |  | 否 | [6 empty] | 否 | 启用
上X次故障录波数据(Ia第2周波)-27 |  | 故障录波 | 录波-A相电流 | D420 | UINT16 | 原始值 | 1 |  |  | 否 | A |  | R |  | 否 | [6 empty] | 否 | 启用
上X次故障录波数据(Ia第2周波)-28 |  | 故障录波 | 录波-A相电流 | D421 | UINT16 | 原始值 | 1 |  |  | 否 | A |  | R |  | 否 | [6 empty] | 否 | 启用
上X次故障录波数据(Ia第2周波)-29 |  | 故障录波 | 录波-A相电流 | D422 | UINT16 | 原始值 | 1 |  |  | 否 | A |  | R |  | 否 | [6 empty] | 否 | 启用
上X次故障录波数据(Ia第2周波)-30 |  | 故障录波 | 录波-A相电流 | D423 | UINT16 | 原始值 | 1 |  |  | 否 | A |  | R |  | 否 | [6 empty] | 否 | 启用
上X次故障录波数据(Ia第2周波)-31 |  | 故障录波 | 录波-A相电流 | D424 | UINT16 | 原始值 | 1 |  |  | 否 | A |  | R |  | 否 | [6 empty] | 否 | 启用
上X次故障录波数据(Ia第2周波)-32 |  | 故障录波 | 录波-A相电流 | D425 | UINT16 | 原始值 | 1 |  |  | 否 | A |  | R |  | 否 | [6 empty] | 否 | 启用
上X次故障录波数据(Ia第2周波)-33 |  | 故障录波 | 录波-A相电流 | D426 | UINT16 | 原始值 | 1 |  |  | 否 | A |  | R |  | 否 | [6 empty] | 否 | 启用
上X次故障录波数据(Ia第2周波)-34 |  | 故障录波 | 录波-A相电流 | D427 | UINT16 | 原始值 | 1 |  |  | 否 | A |  | R |  | 否 | [6 empty] | 否 | 启用
上X次故障录波数据(Ia第2周波)-35 |  | 故障录波 | 录波-A相电流 | D428 | UINT16 | 原始值 | 1 |  |  | 否 | A |  | R |  | 否 | [6 empty] | 否 | 启用
上X次故障录波数据(Ia第2周波)-36 |  | 故障录波 | 录波-A相电流 | D429 | UINT16 | 原始值 | 1 |  |  | 否 | A |  | R |  | 否 | [6 empty] | 否 | 启用
上X次故障录波数据(Ia第2周波)-37 |  | 故障录波 | 录波-A相电流 | D42A | UINT16 | 原始值 | 1 |  |  | 否 | A |  | R |  | 否 | [6 empty] | 否 | 启用
上X次故障录波数据(Ia第2周波)-38 |  | 故障录波 | 录波-A相电流 | D42B | UINT16 | 原始值 | 1 |  |  | 否 | A |  | R |  | 否 | [6 empty] | 否 | 启用
上X次故障录波数据(Ia第2周波)-39 |  | 故障录波 | 录波-A相电流 | D42C | UINT16 | 原始值 | 1 |  |  | 否 | A |  | R |  | 否 | [6 empty] | 否 | 启用
上X次故障录波数据(Ia第2周波)-40 |  | 故障录波 | 录波-A相电流 | D42D | UINT16 | 原始值 | 1 |  |  | 否 | A |  | R |  | 否 | [6 empty] | 否 | 启用
上X次故障录波数据(Ia第2周波)-41 |  | 故障录波 | 录波-A相电流 | D42E | UINT16 | 原始值 | 1 |  |  | 否 | A |  | R |  | 否 | [6 empty] | 否 | 启用
上X次故障录波数据(Ia第2周波)-42 |  | 故障录波 | 录波-A相电流 | D42F | UINT16 | 原始值 | 1 |  |  | 否 | A |  | R |  | 否 | [6 empty] | 否 | 启用
上X次故障录波数据(Ia第2周波)-43 |  | 故障录波 | 录波-A相电流 | D430 | UINT16 | 原始值 | 1 |  |  | 否 | A |  | R |  | 否 | [6 empty] | 否 | 启用
上X次故障录波数据(Ia第2周波)-44 |  | 故障录波 | 录波-A相电流 | D431 | UINT16 | 原始值 | 1 |  |  | 否 | A |  | R |  | 否 | [6 empty] | 否 | 启用
上X次故障录波数据(Ia第2周波)-45 |  | 故障录波 | 录波-A相电流 | D432 | UINT16 | 原始值 | 1 |  |  | 否 | A |  | R |  | 否 | [6 empty] | 否 | 启用
上X次故障录波数据(Ia第2周波)-46 |  | 故障录波 | 录波-A相电流 | D433 | UINT16 | 原始值 | 1 |  |  | 否 | A |  | R |  | 否 | [6 empty] | 否 | 启用
上X次故障录波数据(Ia第2周波)-47 |  | 故障录波 | 录波-A相电流 | D434 | UINT16 | 原始值 | 1 |  |  | 否 | A |  | R |  | 否 | [6 empty] | 否 | 启用
上X次故障录波数据(Ia第2周波)-48 |  | 故障录波 | 录波-A相电流 | D435 | UINT16 | 原始值 | 1 |  |  | 否 | A |  | R |  | 否 | [6 empty] | 否 | 启用
上X次故障录波数据(Ia第2周波)-49 |  | 故障录波 | 录波-A相电流 | D436 | UINT16 | 原始值 | 1 |  |  | 否 | A |  | R |  | 否 | [6 empty] | 否 | 启用
上X次故障录波数据(Ia第2周波)-50 |  | 故障录波 | 录波-A相电流 | D437 | UINT16 | 原始值 | 1 |  |  | 否 | A |  | R |  | 否 | [6 empty] | 否 | 启用
上X次故障录波数据(Ia第2周波)-51 |  | 故障录波 | 录波-A相电流 | D438 | UINT16 | 原始值 | 1 |  |  | 否 | A |  | R |  | 否 | [6 empty] | 否 | 启用
上X次故障录波数据(Ia第2周波)-52 |  | 故障录波 | 录波-A相电流 | D439 | UINT16 | 原始值 | 1 |  |  | 否 | A |  | R |  | 否 | [6 empty] | 否 | 启用
上X次故障录波数据(Ia第2周波)-53 |  | 故障录波 | 录波-A相电流 | D43A | UINT16 | 原始值 | 1 |  |  | 否 | A |  | R |  | 否 | [6 empty] | 否 | 启用
上X次故障录波数据(Ia第2周波)-54 |  | 故障录波 | 录波-A相电流 | D43B | UINT16 | 原始值 | 1 |  |  | 否 | A |  | R |  | 否 | [6 empty] | 否 | 启用
上X次故障录波数据(Ia第2周波)-55 |  | 故障录波 | 录波-A相电流 | D43C | UINT16 | 原始值 | 1 |  |  | 否 | A |  | R |  | 否 | [6 empty] | 否 | 启用
上X次故障录波数据(Ia第2周波)-56 |  | 故障录波 | 录波-A相电流 | D43D | UINT16 | 原始值 | 1 |  |  | 否 | A |  | R |  | 否 | [6 empty] | 否 | 启用
上X次故障录波数据(Ia第2周波)-57 |  | 故障录波 | 录波-A相电流 | D43E | UINT16 | 原始值 | 1 |  |  | 否 | A |  | R |  | 否 | [6 empty] | 否 | 启用
上X次故障录波数据(Ia第2周波)-58 |  | 故障录波 | 录波-A相电流 | D43F | UINT16 | 原始值 | 1 |  |  | 否 | A |  | R |  | 否 | [6 empty] | 否 | 启用
上X次故障录波数据(Ia第2周波)-59 |  | 故障录波 | 录波-A相电流 | D440 | UINT16 | 原始值 | 1 |  |  | 否 | A |  | R |  | 否 | [6 empty] | 否 | 启用
上X次故障录波数据(Ia第2周波)-60 |  | 故障录波 | 录波-A相电流 | D441 | UINT16 | 原始值 | 1 |  |  | 否 | A |  | R |  | 否 | [6 empty] | 否 | 启用
上X次故障录波数据(Ia第2周波)-61 |  | 故障录波 | 录波-A相电流 | D442 | UINT16 | 原始值 | 1 |  |  | 否 | A |  | R |  | 否 | [6 empty] | 否 | 启用
上X次故障录波数据(Ia第2周波)-62 |  | 故障录波 | 录波-A相电流 | D443 | UINT16 | 原始值 | 1 |  |  | 否 | A |  | R |  | 否 | [6 empty] | 否 | 启用
上X次故障录波数据(Ia第2周波)-63 |  | 故障录波 | 录波-A相电流 | D444 | UINT16 | 原始值 | 1 |  |  | 否 | A |  | R |  | 否 | [6 empty] | 否 | 启用
上X次故障录波数据(Ia第2周波)-64 |  | 故障录波 | 录波-A相电流 | D445 | UINT16 | 原始值 | 1 |  |  | 否 | A |  | R |  | 否 | [6 empty] | 否 | 启用
上X次故障录波数据(Ia第3周波)-1 |  | 故障录波 | 录波-A相电流 | D446 | UINT16 | 原始值 | 1 |  |  | 否 | A |  | R |  | 否 | [6 empty] | 否 | 启用
上X次故障录波数据(Ia第3周波)-2 |  | 故障录波 | 录波-A相电流 | D447 | UINT16 | 原始值 | 1 |  |  | 否 | A |  | R |  | 否 | [6 empty] | 否 | 启用
上X次故障录波数据(Ia第3周波)-3 |  | 故障录波 | 录波-A相电流 | D448 | UINT16 | 原始值 | 1 |  |  | 否 | A |  | R |  | 否 | [6 empty] | 否 | 启用
上X次故障录波数据(Ia第3周波)-4 |  | 故障录波 | 录波-A相电流 | D449 | UINT16 | 原始值 | 1 |  |  | 否 | A |  | R |  | 否 | [6 empty] | 否 | 启用
上X次故障录波数据(Ia第3周波)-5 |  | 故障录波 | 录波-A相电流 | D44A | UINT16 | 原始值 | 1 |  |  | 否 | A |  | R |  | 否 | [6 empty] | 否 | 启用
上X次故障录波数据(Ia第3周波)-6 |  | 故障录波 | 录波-A相电流 | D44B | UINT16 | 原始值 | 1 |  |  | 否 | A |  | R |  | 否 | [6 empty] | 否 | 启用
上X次故障录波数据(Ia第3周波)-7 |  | 故障录波 | 录波-A相电流 | D44C | UINT16 | 原始值 | 1 |  |  | 否 | A |  | R |  | 否 | [6 empty] | 否 | 启用
上X次故障录波数据(Ia第3周波)-8 |  | 故障录波 | 录波-A相电流 | D44D | UINT16 | 原始值 | 1 |  |  | 否 | A |  | R |  | 否 | [6 empty] | 否 | 启用
上X次故障录波数据(Ia第3周波)-9 |  | 故障录波 | 录波-A相电流 | D44E | UINT16 | 原始值 | 1 |  |  | 否 | A |  | R |  | 否 | [6 empty] | 否 | 启用
上X次故障录波数据(Ia第3周波)-10 |  | 故障录波 | 录波-A相电流 | D44F | UINT16 | 原始值 | 1 |  |  | 否 | A |  | R |  | 否 | [6 empty] | 否 | 启用
上X次故障录波数据(Ia第3周波)-11 |  | 故障录波 | 录波-A相电流 | D450 | UINT16 | 原始值 | 1 |  |  | 否 | A |  | R |  | 否 | [6 empty] | 否 | 启用
上X次故障录波数据(Ia第3周波)-12 |  | 故障录波 | 录波-A相电流 | D451 | UINT16 | 原始值 | 1 |  |  | 否 | A |  | R |  | 否 | [6 empty] | 否 | 启用
上X次故障录波数据(Ia第3周波)-13 |  | 故障录波 | 录波-A相电流 | D452 | UINT16 | 原始值 | 1 |  |  | 否 | A |  | R |  | 否 | [6 empty] | 否 | 启用
上X次故障录波数据(Ia第3周波)-14 |  | 故障录波 | 录波-A相电流 | D453 | UINT16 | 原始值 | 1 |  |  | 否 | A |  | R |  | 否 | [6 empty] | 否 | 启用
上X次故障录波数据(Ia第3周波)-15 |  | 故障录波 | 录波-A相电流 | D454 | UINT16 | 原始值 | 1 |  |  | 否 | A |  | R |  | 否 | [6 empty] | 否 | 启用
上X次故障录波数据(Ia第3周波)-16 |  | 故障录波 | 录波-A相电流 | D455 | UINT16 | 原始值 | 1 |  |  | 否 | A |  | R |  | 否 | [6 empty] | 否 | 启用
上X次故障录波数据(Ia第3周波)-17 |  | 故障录波 | 录波-A相电流 | D456 | UINT16 | 原始值 | 1 |  |  | 否 | A |  | R |  | 否 | [6 empty] | 否 | 启用
上X次故障录波数据(Ia第3周波)-18 |  | 故障录波 | 录波-A相电流 | D457 | UINT16 | 原始值 | 1 |  |  | 否 | A |  | R |  | 否 | [6 empty] | 否 | 启用
上X次故障录波数据(Ia第3周波)-19 |  | 故障录波 | 录波-A相电流 | D458 | UINT16 | 原始值 | 1 |  |  | 否 | A |  | R |  | 否 | [6 empty] | 否 | 启用
上X次故障录波数据(Ia第3周波)-20 |  | 故障录波 | 录波-A相电流 | D459 | UINT16 | 原始值 | 1 |  |  | 否 | A |  | R |  | 否 | [6 empty] | 否 | 启用
上X次故障录波数据(Ia第3周波)-21 |  | 故障录波 | 录波-A相电流 | D45A | UINT16 | 原始值 | 1 |  |  | 否 | A |  | R |  | 否 | [6 empty] | 否 | 启用
上X次故障录波数据(Ia第3周波)-22 |  | 故障录波 | 录波-A相电流 | D45B | UINT16 | 原始值 | 1 |  |  | 否 | A |  | R |  | 否 | [6 empty] | 否 | 启用
上X次故障录波数据(Ia第3周波)-23 |  | 故障录波 | 录波-A相电流 | D45C | UINT16 | 原始值 | 1 |  |  | 否 | A |  | R |  | 否 | [6 empty] | 否 | 启用
上X次故障录波数据(Ia第3周波)-24 |  | 故障录波 | 录波-A相电流 | D45D | UINT16 | 原始值 | 1 |  |  | 否 | A |  | R |  | 否 | [6 empty] | 否 | 启用
上X次故障录波数据(Ia第3周波)-25 |  | 故障录波 | 录波-A相电流 | D45E | UINT16 | 原始值 | 1 |  |  | 否 | A |  | R |  | 否 | [6 empty] | 否 | 启用
上X次故障录波数据(Ia第3周波)-26 |  | 故障录波 | 录波-A相电流 | D45F | UINT16 | 原始值 | 1 |  |  | 否 | A |  | R |  | 否 | [6 empty] | 否 | 启用
上X次故障录波数据(Ia第3周波)-27 |  | 故障录波 | 录波-A相电流 | D460 | UINT16 | 原始值 | 1 |  |  | 否 | A |  | R |  | 否 | [6 empty] | 否 | 启用
上X次故障录波数据(Ia第3周波)-28 |  | 故障录波 | 录波-A相电流 | D461 | UINT16 | 原始值 | 1 |  |  | 否 | A |  | R |  | 否 | [6 empty] | 否 | 启用
上X次故障录波数据(Ia第3周波)-29 |  | 故障录波 | 录波-A相电流 | D462 | UINT16 | 原始值 | 1 |  |  | 否 | A |  | R |  | 否 | [6 empty] | 否 | 启用
上X次故障录波数据(Ia第3周波)-30 |  | 故障录波 | 录波-A相电流 | D463 | UINT16 | 原始值 | 1 |  |  | 否 | A |  | R |  | 否 | [6 empty] | 否 | 启用
上X次故障录波数据(Ia第3周波)-31 |  | 故障录波 | 录波-A相电流 | D464 | UINT16 | 原始值 | 1 |  |  | 否 | A |  | R |  | 否 | [6 empty] | 否 | 启用
上X次故障录波数据(Ia第3周波)-32 |  | 故障录波 | 录波-A相电流 | D465 | UINT16 | 原始值 | 1 |  |  | 否 | A |  | R |  | 否 | [6 empty] | 否 | 启用
上X次故障录波数据(Ia第3周波)-33 |  | 故障录波 | 录波-A相电流 | D466 | UINT16 | 原始值 | 1 |  |  | 否 | A |  | R |  | 否 | [6 empty] | 否 | 启用
上X次故障录波数据(Ia第3周波)-34 |  | 故障录波 | 录波-A相电流 | D467 | UINT16 | 原始值 | 1 |  |  | 否 | A |  | R |  | 否 | [6 empty] | 否 | 启用
上X次故障录波数据(Ia第3周波)-35 |  | 故障录波 | 录波-A相电流 | D468 | UINT16 | 原始值 | 1 |  |  | 否 | A |  | R |  | 否 | [6 empty] | 否 | 启用
上X次故障录波数据(Ia第3周波)-36 |  | 故障录波 | 录波-A相电流 | D469 | UINT16 | 原始值 | 1 |  |  | 否 | A |  | R |  | 否 | [6 empty] | 否 | 启用
上X次故障录波数据(Ia第3周波)-37 |  | 故障录波 | 录波-A相电流 | D46A | UINT16 | 原始值 | 1 |  |  | 否 | A |  | R |  | 否 | [6 empty] | 否 | 启用
上X次故障录波数据(Ia第3周波)-38 |  | 故障录波 | 录波-A相电流 | D46B | UINT16 | 原始值 | 1 |  |  | 否 | A |  | R |  | 否 | [6 empty] | 否 | 启用
上X次故障录波数据(Ia第3周波)-39 |  | 故障录波 | 录波-A相电流 | D46C | UINT16 | 原始值 | 1 |  |  | 否 | A |  | R |  | 否 | [6 empty] | 否 | 启用
上X次故障录波数据(Ia第3周波)-40 |  | 故障录波 | 录波-A相电流 | D46D | UINT16 | 原始值 | 1 |  |  | 否 | A |  | R |  | 否 | [6 empty] | 否 | 启用
上X次故障录波数据(Ia第3周波)-41 |  | 故障录波 | 录波-A相电流 | D46E | UINT16 | 原始值 | 1 |  |  | 否 | A |  | R |  | 否 | [6 empty] | 否 | 启用
上X次故障录波数据(Ia第3周波)-42 |  | 故障录波 | 录波-A相电流 | D46F | UINT16 | 原始值 | 1 |  |  | 否 | A |  | R |  | 否 | [6 empty] | 否 | 启用
上X次故障录波数据(Ia第3周波)-43 |  | 故障录波 | 录波-A相电流 | D470 | UINT16 | 原始值 | 1 |  |  | 否 | A |  | R |  | 否 | [6 empty] | 否 | 启用
上X次故障录波数据(Ia第3周波)-44 |  | 故障录波 | 录波-A相电流 | D471 | UINT16 | 原始值 | 1 |  |  | 否 | A |  | R |  | 否 | [6 empty] | 否 | 启用
上X次故障录波数据(Ia第3周波)-45 |  | 故障录波 | 录波-A相电流 | D472 | UINT16 | 原始值 | 1 |  |  | 否 | A |  | R |  | 否 | [6 empty] | 否 | 启用
上X次故障录波数据(Ia第3周波)-46 |  | 故障录波 | 录波-A相电流 | D473 | UINT16 | 原始值 | 1 |  |  | 否 | A |  | R |  | 否 | [6 empty] | 否 | 启用
上X次故障录波数据(Ia第3周波)-47 |  | 故障录波 | 录波-A相电流 | D474 | UINT16 | 原始值 | 1 |  |  | 否 | A |  | R |  | 否 | [6 empty] | 否 | 启用
上X次故障录波数据(Ia第3周波)-48 |  | 故障录波 | 录波-A相电流 | D475 | UINT16 | 原始值 | 1 |  |  | 否 | A |  | R |  | 否 | [6 empty] | 否 | 启用
上X次故障录波数据(Ia第3周波)-49 |  | 故障录波 | 录波-A相电流 | D476 | UINT16 | 原始值 | 1 |  |  | 否 | A |  | R |  | 否 | [6 empty] | 否 | 启用
上X次故障录波数据(Ia第3周波)-50 |  | 故障录波 | 录波-A相电流 | D477 | UINT16 | 原始值 | 1 |  |  | 否 | A |  | R |  | 否 | [6 empty] | 否 | 启用
上X次故障录波数据(Ia第3周波)-51 |  | 故障录波 | 录波-A相电流 | D478 | UINT16 | 原始值 | 1 |  |  | 否 | A |  | R |  | 否 | [6 empty] | 否 | 启用
上X次故障录波数据(Ia第3周波)-52 |  | 故障录波 | 录波-A相电流 | D479 | UINT16 | 原始值 | 1 |  |  | 否 | A |  | R |  | 否 | [6 empty] | 否 | 启用
上X次故障录波数据(Ia第3周波)-53 |  | 故障录波 | 录波-A相电流 | D47A | UINT16 | 原始值 | 1 |  |  | 否 | A |  | R |  | 否 | [6 empty] | 否 | 启用
上X次故障录波数据(Ia第3周波)-54 |  | 故障录波 | 录波-A相电流 | D47B | UINT16 | 原始值 | 1 |  |  | 否 | A |  | R |  | 否 | [6 empty] | 否 | 启用
上X次故障录波数据(Ia第3周波)-55 |  | 故障录波 | 录波-A相电流 | D47C | UINT16 | 原始值 | 1 |  |  | 否 | A |  | R |  | 否 | [6 empty] | 否 | 启用
上X次故障录波数据(Ia第3周波)-56 |  | 故障录波 | 录波-A相电流 | D47D | UINT16 | 原始值 | 1 |  |  | 否 | A |  | R |  | 否 | [6 empty] | 否 | 启用
上X次故障录波数据(Ia第3周波)-57 |  | 故障录波 | 录波-A相电流 | D47E | UINT16 | 原始值 | 1 |  |  | 否 | A |  | R |  | 否 | [6 empty] | 否 | 启用
上X次故障录波数据(Ia第3周波)-58 |  | 故障录波 | 录波-A相电流 | D47F | UINT16 | 原始值 | 1 |  |  | 否 | A |  | R |  | 否 | [6 empty] | 否 | 启用
上X次故障录波数据(Ia第3周波)-59 |  | 故障录波 | 录波-A相电流 | D480 | UINT16 | 原始值 | 1 |  |  | 否 | A |  | R |  | 否 | [6 empty] | 否 | 启用
上X次故障录波数据(Ia第3周波)-60 |  | 故障录波 | 录波-A相电流 | D481 | UINT16 | 原始值 | 1 |  |  | 否 | A |  | R |  | 否 | [6 empty] | 否 | 启用
上X次故障录波数据(Ia第3周波)-61 |  | 故障录波 | 录波-A相电流 | D482 | UINT16 | 原始值 | 1 |  |  | 否 | A |  | R |  | 否 | [6 empty] | 否 | 启用
上X次故障录波数据(Ia第3周波)-62 |  | 故障录波 | 录波-A相电流 | D483 | UINT16 | 原始值 | 1 |  |  | 否 | A |  | R |  | 否 | [6 empty] | 否 | 启用
上X次故障录波数据(Ia第3周波)-63 |  | 故障录波 | 录波-A相电流 | D484 | UINT16 | 原始值 | 1 |  |  | 否 | A |  | R |  | 否 | [6 empty] | 否 | 启用
上X次故障录波数据(Ia第3周波)-64 |  | 故障录波 | 录波-A相电流 | D485 | UINT16 | 原始值 | 1 |  |  | 否 | A |  | R |  | 否 | [6 empty] | 否 | 启用
上X次故障录波数据(Ia第4周波)-1 |  | 故障录波 | 录波-A相电流 | D486 | UINT16 | 原始值 | 1 |  |  | 否 | A |  | R |  | 否 | [6 empty] | 否 | 启用
上X次故障录波数据(Ia第4周波)-2 |  | 故障录波 | 录波-A相电流 | D487 | UINT16 | 原始值 | 1 |  |  | 否 | A |  | R |  | 否 | [6 empty] | 否 | 启用
上X次故障录波数据(Ia第4周波)-3 |  | 故障录波 | 录波-A相电流 | D488 | UINT16 | 原始值 | 1 |  |  | 否 | A |  | R |  | 否 | [6 empty] | 否 | 启用
上X次故障录波数据(Ia第4周波)-4 |  | 故障录波 | 录波-A相电流 | D489 | UINT16 | 原始值 | 1 |  |  | 否 | A |  | R |  | 否 | [6 empty] | 否 | 启用
上X次故障录波数据(Ia第4周波)-5 |  | 故障录波 | 录波-A相电流 | D48A | UINT16 | 原始值 | 1 |  |  | 否 | A |  | R |  | 否 | [6 empty] | 否 | 启用
上X次故障录波数据(Ia第4周波)-6 |  | 故障录波 | 录波-A相电流 | D48B | UINT16 | 原始值 | 1 |  |  | 否 | A |  | R |  | 否 | [6 empty] | 否 | 启用
上X次故障录波数据(Ia第4周波)-7 |  | 故障录波 | 录波-A相电流 | D48C | UINT16 | 原始值 | 1 |  |  | 否 | A |  | R |  | 否 | [6 empty] | 否 | 启用
上X次故障录波数据(Ia第4周波)-8 |  | 故障录波 | 录波-A相电流 | D48D | UINT16 | 原始值 | 1 |  |  | 否 | A |  | R |  | 否 | [6 empty] | 否 | 启用
上X次故障录波数据(Ia第4周波)-9 |  | 故障录波 | 录波-A相电流 | D48E | UINT16 | 原始值 | 1 |  |  | 否 | A |  | R |  | 否 | [6 empty] | 否 | 启用
上X次故障录波数据(Ia第4周波)-10 |  | 故障录波 | 录波-A相电流 | D48F | UINT16 | 原始值 | 1 |  |  | 否 | A |  | R |  | 否 | [6 empty] | 否 | 启用
上X次故障录波数据(Ia第4周波)-11 |  | 故障录波 | 录波-A相电流 | D490 | UINT16 | 原始值 | 1 |  |  | 否 | A |  | R |  | 否 | [6 empty] | 否 | 启用
上X次故障录波数据(Ia第4周波)-12 |  | 故障录波 | 录波-A相电流 | D491 | UINT16 | 原始值 | 1 |  |  | 否 | A |  | R |  | 否 | [6 empty] | 否 | 启用
上X次故障录波数据(Ia第4周波)-13 |  | 故障录波 | 录波-A相电流 | D492 | UINT16 | 原始值 | 1 |  |  | 否 | A |  | R |  | 否 | [6 empty] | 否 | 启用
上X次故障录波数据(Ia第4周波)-14 |  | 故障录波 | 录波-A相电流 | D493 | UINT16 | 原始值 | 1 |  |  | 否 | A |  | R |  | 否 | [6 empty] | 否 | 启用
上X次故障录波数据(Ia第4周波)-15 |  | 故障录波 | 录波-A相电流 | D494 | UINT16 | 原始值 | 1 |  |  | 否 | A |  | R |  | 否 | [6 empty] | 否 | 启用
上X次故障录波数据(Ia第4周波)-16 |  | 故障录波 | 录波-A相电流 | D495 | UINT16 | 原始值 | 1 |  |  | 否 | A |  | R |  | 否 | [6 empty] | 否 | 启用
上X次故障录波数据(Ia第4周波)-17 |  | 故障录波 | 录波-A相电流 | D496 | UINT16 | 原始值 | 1 |  |  | 否 | A |  | R |  | 否 | [6 empty] | 否 | 启用
上X次故障录波数据(Ia第4周波)-18 |  | 故障录波 | 录波-A相电流 | D497 | UINT16 | 原始值 | 1 |  |  | 否 | A |  | R |  | 否 | [6 empty] | 否 | 启用
上X次故障录波数据(Ia第4周波)-19 |  | 故障录波 | 录波-A相电流 | D498 | UINT16 | 原始值 | 1 |  |  | 否 | A |  | R |  | 否 | [6 empty] | 否 | 启用
上X次故障录波数据(Ia第4周波)-20 |  | 故障录波 | 录波-A相电流 | D499 | UINT16 | 原始值 | 1 |  |  | 否 | A |  | R |  | 否 | [6 empty] | 否 | 启用
上X次故障录波数据(Ia第4周波)-21 |  | 故障录波 | 录波-A相电流 | D49A | UINT16 | 原始值 | 1 |  |  | 否 | A |  | R |  | 否 | [6 empty] | 否 | 启用
上X次故障录波数据(Ia第4周波)-22 |  | 故障录波 | 录波-A相电流 | D49B | UINT16 | 原始值 | 1 |  |  | 否 | A |  | R |  | 否 | [6 empty] | 否 | 启用
上X次故障录波数据(Ia第4周波)-23 |  | 故障录波 | 录波-A相电流 | D49C | UINT16 | 原始值 | 1 |  |  | 否 | A |  | R |  | 否 | [6 empty] | 否 | 启用
上X次故障录波数据(Ia第4周波)-24 |  | 故障录波 | 录波-A相电流 | D49D | UINT16 | 原始值 | 1 |  |  | 否 | A |  | R |  | 否 | [6 empty] | 否 | 启用
上X次故障录波数据(Ia第4周波)-25 |  | 故障录波 | 录波-A相电流 | D49E | UINT16 | 原始值 | 1 |  |  | 否 | A |  | R |  | 否 | [6 empty] | 否 | 启用
上X次故障录波数据(Ia第4周波)-26 |  | 故障录波 | 录波-A相电流 | D49F | UINT16 | 原始值 | 1 |  |  | 否 | A |  | R |  | 否 | [6 empty] | 否 | 启用
上X次故障录波数据(Ia第4周波)-27 |  | 故障录波 | 录波-A相电流 | D4A0 | UINT16 | 原始值 | 1 |  |  | 否 | A |  | R |  | 否 | [6 empty] | 否 | 启用
上X次故障录波数据(Ia第4周波)-28 |  | 故障录波 | 录波-A相电流 | D4A1 | UINT16 | 原始值 | 1 |  |  | 否 | A |  | R |  | 否 | [6 empty] | 否 | 启用
上X次故障录波数据(Ia第4周波)-29 |  | 故障录波 | 录波-A相电流 | D4A2 | UINT16 | 原始值 | 1 |  |  | 否 | A |  | R |  | 否 | [6 empty] | 否 | 启用
上X次故障录波数据(Ia第4周波)-30 |  | 故障录波 | 录波-A相电流 | D4A3 | UINT16 | 原始值 | 1 |  |  | 否 | A |  | R |  | 否 | [6 empty] | 否 | 启用
上X次故障录波数据(Ia第4周波)-31 |  | 故障录波 | 录波-A相电流 | D4A4 | UINT16 | 原始值 | 1 |  |  | 否 | A |  | R |  | 否 | [6 empty] | 否 | 启用
上X次故障录波数据(Ia第4周波)-32 |  | 故障录波 | 录波-A相电流 | D4A5 | UINT16 | 原始值 | 1 |  |  | 否 | A |  | R |  | 否 | [6 empty] | 否 | 启用
上X次故障录波数据(Ia第4周波)-33 |  | 故障录波 | 录波-A相电流 | D4A6 | UINT16 | 原始值 | 1 |  |  | 否 | A |  | R |  | 否 | [6 empty] | 否 | 启用
上X次故障录波数据(Ia第4周波)-34 |  | 故障录波 | 录波-A相电流 | D4A7 | UINT16 | 原始值 | 1 |  |  | 否 | A |  | R |  | 否 | [6 empty] | 否 | 启用
上X次故障录波数据(Ia第4周波)-35 |  | 故障录波 | 录波-A相电流 | D4A8 | UINT16 | 原始值 | 1 |  |  | 否 | A |  | R |  | 否 | [6 empty] | 否 | 启用
上X次故障录波数据(Ia第4周波)-36 |  | 故障录波 | 录波-A相电流 | D4A9 | UINT16 | 原始值 | 1 |  |  | 否 | A |  | R |  | 否 | [6 empty] | 否 | 启用
上X次故障录波数据(Ia第4周波)-37 |  | 故障录波 | 录波-A相电流 | D4AA | UINT16 | 原始值 | 1 |  |  | 否 | A |  | R |  | 否 | [6 empty] | 否 | 启用
上X次故障录波数据(Ia第4周波)-38 |  | 故障录波 | 录波-A相电流 | D4AB | UINT16 | 原始值 | 1 |  |  | 否 | A |  | R |  | 否 | [6 empty] | 否 | 启用
上X次故障录波数据(Ia第4周波)-39 |  | 故障录波 | 录波-A相电流 | D4AC | UINT16 | 原始值 | 1 |  |  | 否 | A |  | R |  | 否 | [6 empty] | 否 | 启用
上X次故障录波数据(Ia第4周波)-40 |  | 故障录波 | 录波-A相电流 | D4AD | UINT16 | 原始值 | 1 |  |  | 否 | A |  | R |  | 否 | [6 empty] | 否 | 启用
上X次故障录波数据(Ia第4周波)-41 |  | 故障录波 | 录波-A相电流 | D4AE | UINT16 | 原始值 | 1 |  |  | 否 | A |  | R |  | 否 | [6 empty] | 否 | 启用
上X次故障录波数据(Ia第4周波)-42 |  | 故障录波 | 录波-A相电流 | D4AF | UINT16 | 原始值 | 1 |  |  | 否 | A |  | R |  | 否 | [6 empty] | 否 | 启用
上X次故障录波数据(Ia第4周波)-43 |  | 故障录波 | 录波-A相电流 | D4B0 | UINT16 | 原始值 | 1 |  |  | 否 | A |  | R |  | 否 | [6 empty] | 否 | 启用
上X次故障录波数据(Ia第4周波)-44 |  | 故障录波 | 录波-A相电流 | D4B1 | UINT16 | 原始值 | 1 |  |  | 否 | A |  | R |  | 否 | [6 empty] | 否 | 启用
上X次故障录波数据(Ia第4周波)-45 |  | 故障录波 | 录波-A相电流 | D4B2 | UINT16 | 原始值 | 1 |  |  | 否 | A |  | R |  | 否 | [6 empty] | 否 | 启用
上X次故障录波数据(Ia第4周波)-46 |  | 故障录波 | 录波-A相电流 | D4B3 | UINT16 | 原始值 | 1 |  |  | 否 | A |  | R |  | 否 | [6 empty] | 否 | 启用
上X次故障录波数据(Ia第4周波)-47 |  | 故障录波 | 录波-A相电流 | D4B4 | UINT16 | 原始值 | 1 |  |  | 否 | A |  | R |  | 否 | [6 empty] | 否 | 启用
上X次故障录波数据(Ia第4周波)-48 |  | 故障录波 | 录波-A相电流 | D4B5 | UINT16 | 原始值 | 1 |  |  | 否 | A |  | R |  | 否 | [6 empty] | 否 | 启用
上X次故障录波数据(Ia第4周波)-49 |  | 故障录波 | 录波-A相电流 | D4B6 | UINT16 | 原始值 | 1 |  |  | 否 | A |  | R |  | 否 | [6 empty] | 否 | 启用
上X次故障录波数据(Ia第4周波)-50 |  | 故障录波 | 录波-A相电流 | D4B7 | UINT16 | 原始值 | 1 |  |  | 否 | A |  | R |  | 否 | [6 empty] | 否 | 启用
上X次故障录波数据(Ia第4周波)-51 |  | 故障录波 | 录波-A相电流 | D4B8 | UINT16 | 原始值 | 1 |  |  | 否 | A |  | R |  | 否 | [6 empty] | 否 | 启用
上X次故障录波数据(Ia第4周波)-52 |  | 故障录波 | 录波-A相电流 | D4B9 | UINT16 | 原始值 | 1 |  |  | 否 | A |  | R |  | 否 | [6 empty] | 否 | 启用
上X次故障录波数据(Ia第4周波)-53 |  | 故障录波 | 录波-A相电流 | D4BA | UINT16 | 原始值 | 1 |  |  | 否 | A |  | R |  | 否 | [6 empty] | 否 | 启用
上X次故障录波数据(Ia第4周波)-54 |  | 故障录波 | 录波-A相电流 | D4BB | UINT16 | 原始值 | 1 |  |  | 否 | A |  | R |  | 否 | [6 empty] | 否 | 启用
上X次故障录波数据(Ia第4周波)-55 |  | 故障录波 | 录波-A相电流 | D4BC | UINT16 | 原始值 | 1 |  |  | 否 | A |  | R |  | 否 | [6 empty] | 否 | 启用
上X次故障录波数据(Ia第4周波)-56 |  | 故障录波 | 录波-A相电流 | D4BD | UINT16 | 原始值 | 1 |  |  | 否 | A |  | R |  | 否 | [6 empty] | 否 | 启用
上X次故障录波数据(Ia第4周波)-57 |  | 故障录波 | 录波-A相电流 | D4BE | UINT16 | 原始值 | 1 |  |  | 否 | A |  | R |  | 否 | [6 empty] | 否 | 启用
上X次故障录波数据(Ia第4周波)-58 |  | 故障录波 | 录波-A相电流 | D4BF | UINT16 | 原始值 | 1 |  |  | 否 | A |  | R |  | 否 | [6 empty] | 否 | 启用
上X次故障录波数据(Ia第4周波)-59 |  | 故障录波 | 录波-A相电流 | D4C0 | UINT16 | 原始值 | 1 |  |  | 否 | A |  | R |  | 否 | [6 empty] | 否 | 启用
上X次故障录波数据(Ia第4周波)-60 |  | 故障录波 | 录波-A相电流 | D4C1 | UINT16 | 原始值 | 1 |  |  | 否 | A |  | R |  | 否 | [6 empty] | 否 | 启用
上X次故障录波数据(Ia第4周波)-61 |  | 故障录波 | 录波-A相电流 | D4C2 | UINT16 | 原始值 | 1 |  |  | 否 | A |  | R |  | 否 | [6 empty] | 否 | 启用
上X次故障录波数据(Ia第4周波)-62 |  | 故障录波 | 录波-A相电流 | D4C3 | UINT16 | 原始值 | 1 |  |  | 否 | A |  | R |  | 否 | [6 empty] | 否 | 启用
上X次故障录波数据(Ia第4周波)-63 |  | 故障录波 | 录波-A相电流 | D4C4 | UINT16 | 原始值 | 1 |  |  | 否 | A |  | R |  | 否 | [6 empty] | 否 | 启用
上X次故障录波数据(Ia第4周波)-64 |  | 故障录波 | 录波-A相电流 | D4C5 | UINT16 | 原始值 | 1 |  |  | 否 | A |  | R |  | 否 | [6 empty] | 否 | 启用
上X次故障录波数据(Ia第5周波)-1 |  | 故障录波 | 录波-A相电流 | D4C6 | UINT16 | 原始值 | 1 |  |  | 否 | A |  | R |  | 否 | [6 empty] | 否 | 启用
上X次故障录波数据(Ia第5周波)-2 |  | 故障录波 | 录波-A相电流 | D4C7 | UINT16 | 原始值 | 1 |  |  | 否 | A |  | R |  | 否 | [6 empty] | 否 | 启用
上X次故障录波数据(Ia第5周波)-3 |  | 故障录波 | 录波-A相电流 | D4C8 | UINT16 | 原始值 | 1 |  |  | 否 | A |  | R |  | 否 | [6 empty] | 否 | 启用
上X次故障录波数据(Ia第5周波)-4 |  | 故障录波 | 录波-A相电流 | D4C9 | UINT16 | 原始值 | 1 |  |  | 否 | A |  | R |  | 否 | [6 empty] | 否 | 启用
上X次故障录波数据(Ia第5周波)-5 |  | 故障录波 | 录波-A相电流 | D4CA | UINT16 | 原始值 | 1 |  |  | 否 | A |  | R |  | 否 | [6 empty] | 否 | 启用
上X次故障录波数据(Ia第5周波)-6 |  | 故障录波 | 录波-A相电流 | D4CB | UINT16 | 原始值 | 1 |  |  | 否 | A |  | R |  | 否 | [6 empty] | 否 | 启用
上X次故障录波数据(Ia第5周波)-7 |  | 故障录波 | 录波-A相电流 | D4CC | UINT16 | 原始值 | 1 |  |  | 否 | A |  | R |  | 否 | [6 empty] | 否 | 启用
上X次故障录波数据(Ia第5周波)-8 |  | 故障录波 | 录波-A相电流 | D4CD | UINT16 | 原始值 | 1 |  |  | 否 | A |  | R |  | 否 | [6 empty] | 否 | 启用
上X次故障录波数据(Ia第5周波)-9 |  | 故障录波 | 录波-A相电流 | D4CE | UINT16 | 原始值 | 1 |  |  | 否 | A |  | R |  | 否 | [6 empty] | 否 | 启用
上X次故障录波数据(Ia第5周波)-10 |  | 故障录波 | 录波-A相电流 | D4CF | UINT16 | 原始值 | 1 |  |  | 否 | A |  | R |  | 否 | [6 empty] | 否 | 启用
上X次故障录波数据(Ia第5周波)-11 |  | 故障录波 | 录波-A相电流 | D4D0 | UINT16 | 原始值 | 1 |  |  | 否 | A |  | R |  | 否 | [6 empty] | 否 | 启用
上X次故障录波数据(Ia第5周波)-12 |  | 故障录波 | 录波-A相电流 | D4D1 | UINT16 | 原始值 | 1 |  |  | 否 | A |  | R |  | 否 | [6 empty] | 否 | 启用
上X次故障录波数据(Ia第5周波)-13 |  | 故障录波 | 录波-A相电流 | D4D2 | UINT16 | 原始值 | 1 |  |  | 否 | A |  | R |  | 否 | [6 empty] | 否 | 启用
上X次故障录波数据(Ia第5周波)-14 |  | 故障录波 | 录波-A相电流 | D4D3 | UINT16 | 原始值 | 1 |  |  | 否 | A |  | R |  | 否 | [6 empty] | 否 | 启用
上X次故障录波数据(Ia第5周波)-15 |  | 故障录波 | 录波-A相电流 | D4D4 | UINT16 | 原始值 | 1 |  |  | 否 | A |  | R |  | 否 | [6 empty] | 否 | 启用
上X次故障录波数据(Ia第5周波)-16 |  | 故障录波 | 录波-A相电流 | D4D5 | UINT16 | 原始值 | 1 |  |  | 否 | A |  | R |  | 否 | [6 empty] | 否 | 启用
上X次故障录波数据(Ia第5周波)-17 |  | 故障录波 | 录波-A相电流 | D4D6 | UINT16 | 原始值 | 1 |  |  | 否 | A |  | R |  | 否 | [6 empty] | 否 | 启用
上X次故障录波数据(Ia第5周波)-18 |  | 故障录波 | 录波-A相电流 | D4D7 | UINT16 | 原始值 | 1 |  |  | 否 | A |  | R |  | 否 | [6 empty] | 否 | 启用
上X次故障录波数据(Ia第5周波)-19 |  | 故障录波 | 录波-A相电流 | D4D8 | UINT16 | 原始值 | 1 |  |  | 否 | A |  | R |  | 否 | [6 empty] | 否 | 启用
上X次故障录波数据(Ia第5周波)-20 |  | 故障录波 | 录波-A相电流 | D4D9 | UINT16 | 原始值 | 1 |  |  | 否 | A |  | R |  | 否 | [6 empty] | 否 | 启用
上X次故障录波数据(Ia第5周波)-21 |  | 故障录波 | 录波-A相电流 | D4DA | UINT16 | 原始值 | 1 |  |  | 否 | A |  | R |  | 否 | [6 empty] | 否 | 启用
上X次故障录波数据(Ia第5周波)-22 |  | 故障录波 | 录波-A相电流 | D4DB | UINT16 | 原始值 | 1 |  |  | 否 | A |  | R |  | 否 | [6 empty] | 否 | 启用
上X次故障录波数据(Ia第5周波)-23 |  | 故障录波 | 录波-A相电流 | D4DC | UINT16 | 原始值 | 1 |  |  | 否 | A |  | R |  | 否 | [6 empty] | 否 | 启用
上X次故障录波数据(Ia第5周波)-24 |  | 故障录波 | 录波-A相电流 | D4DD | UINT16 | 原始值 | 1 |  |  | 否 | A |  | R |  | 否 | [6 empty] | 否 | 启用
上X次故障录波数据(Ia第5周波)-25 |  | 故障录波 | 录波-A相电流 | D4DE | UINT16 | 原始值 | 1 |  |  | 否 | A |  | R |  | 否 | [6 empty] | 否 | 启用
上X次故障录波数据(Ia第5周波)-26 |  | 故障录波 | 录波-A相电流 | D4DF | UINT16 | 原始值 | 1 |  |  | 否 | A |  | R |  | 否 | [6 empty] | 否 | 启用
上X次故障录波数据(Ia第5周波)-27 |  | 故障录波 | 录波-A相电流 | D4E0 | UINT16 | 原始值 | 1 |  |  | 否 | A |  | R |  | 否 | [6 empty] | 否 | 启用
上X次故障录波数据(Ia第5周波)-28 |  | 故障录波 | 录波-A相电流 | D4E1 | UINT16 | 原始值 | 1 |  |  | 否 | A |  | R |  | 否 | [6 empty] | 否 | 启用
上X次故障录波数据(Ia第5周波)-29 |  | 故障录波 | 录波-A相电流 | D4E2 | UINT16 | 原始值 | 1 |  |  | 否 | A |  | R |  | 否 | [6 empty] | 否 | 启用
上X次故障录波数据(Ia第5周波)-30 |  | 故障录波 | 录波-A相电流 | D4E3 | UINT16 | 原始值 | 1 |  |  | 否 | A |  | R |  | 否 | [6 empty] | 否 | 启用
上X次故障录波数据(Ia第5周波)-31 |  | 故障录波 | 录波-A相电流 | D4E4 | UINT16 | 原始值 | 1 |  |  | 否 | A |  | R |  | 否 | [6 empty] | 否 | 启用
上X次故障录波数据(Ia第5周波)-32 |  | 故障录波 | 录波-A相电流 | D4E5 | UINT16 | 原始值 | 1 |  |  | 否 | A |  | R |  | 否 | [6 empty] | 否 | 启用
上X次故障录波数据(Ia第5周波)-33 |  | 故障录波 | 录波-A相电流 | D4E6 | UINT16 | 原始值 | 1 |  |  | 否 | A |  | R |  | 否 | [6 empty] | 否 | 启用
上X次故障录波数据(Ia第5周波)-34 |  | 故障录波 | 录波-A相电流 | D4E7 | UINT16 | 原始值 | 1 |  |  | 否 | A |  | R |  | 否 | [6 empty] | 否 | 启用
上X次故障录波数据(Ia第5周波)-35 |  | 故障录波 | 录波-A相电流 | D4E8 | UINT16 | 原始值 | 1 |  |  | 否 | A |  | R |  | 否 | [6 empty] | 否 | 启用
上X次故障录波数据(Ia第5周波)-36 |  | 故障录波 | 录波-A相电流 | D4E9 | UINT16 | 原始值 | 1 |  |  | 否 | A |  | R |  | 否 | [6 empty] | 否 | 启用
上X次故障录波数据(Ia第5周波)-37 |  | 故障录波 | 录波-A相电流 | D4EA | UINT16 | 原始值 | 1 |  |  | 否 | A |  | R |  | 否 | [6 empty] | 否 | 启用
上X次故障录波数据(Ia第5周波)-38 |  | 故障录波 | 录波-A相电流 | D4EB | UINT16 | 原始值 | 1 |  |  | 否 | A |  | R |  | 否 | [6 empty] | 否 | 启用
上X次故障录波数据(Ia第5周波)-39 |  | 故障录波 | 录波-A相电流 | D4EC | UINT16 | 原始值 | 1 |  |  | 否 | A |  | R |  | 否 | [6 empty] | 否 | 启用
上X次故障录波数据(Ia第5周波)-40 |  | 故障录波 | 录波-A相电流 | D4ED | UINT16 | 原始值 | 1 |  |  | 否 | A |  | R |  | 否 | [6 empty] | 否 | 启用
上X次故障录波数据(Ia第5周波)-41 |  | 故障录波 | 录波-A相电流 | D4EE | UINT16 | 原始值 | 1 |  |  | 否 | A |  | R |  | 否 | [6 empty] | 否 | 启用
上X次故障录波数据(Ia第5周波)-42 |  | 故障录波 | 录波-A相电流 | D4EF | UINT16 | 原始值 | 1 |  |  | 否 | A |  | R |  | 否 | [6 empty] | 否 | 启用
上X次故障录波数据(Ia第5周波)-43 |  | 故障录波 | 录波-A相电流 | D4F0 | UINT16 | 原始值 | 1 |  |  | 否 | A |  | R |  | 否 | [6 empty] | 否 | 启用
上X次故障录波数据(Ia第5周波)-44 |  | 故障录波 | 录波-A相电流 | D4F1 | UINT16 | 原始值 | 1 |  |  | 否 | A |  | R |  | 否 | [6 empty] | 否 | 启用
上X次故障录波数据(Ia第5周波)-45 |  | 故障录波 | 录波-A相电流 | D4F2 | UINT16 | 原始值 | 1 |  |  | 否 | A |  | R |  | 否 | [6 empty] | 否 | 启用
上X次故障录波数据(Ia第5周波)-46 |  | 故障录波 | 录波-A相电流 | D4F3 | UINT16 | 原始值 | 1 |  |  | 否 | A |  | R |  | 否 | [6 empty] | 否 | 启用
上X次故障录波数据(Ia第5周波)-47 |  | 故障录波 | 录波-A相电流 | D4F4 | UINT16 | 原始值 | 1 |  |  | 否 | A |  | R |  | 否 | [6 empty] | 否 | 启用
上X次故障录波数据(Ia第5周波)-48 |  | 故障录波 | 录波-A相电流 | D4F5 | UINT16 | 原始值 | 1 |  |  | 否 | A |  | R |  | 否 | [6 empty] | 否 | 启用
上X次故障录波数据(Ia第5周波)-49 |  | 故障录波 | 录波-A相电流 | D4F6 | UINT16 | 原始值 | 1 |  |  | 否 | A |  | R |  | 否 | [6 empty] | 否 | 启用
上X次故障录波数据(Ia第5周波)-50 |  | 故障录波 | 录波-A相电流 | D4F7 | UINT16 | 原始值 | 1 |  |  | 否 | A |  | R |  | 否 | [6 empty] | 否 | 启用
上X次故障录波数据(Ia第5周波)-51 |  | 故障录波 | 录波-A相电流 | D4F8 | UINT16 | 原始值 | 1 |  |  | 否 | A |  | R |  | 否 | [6 empty] | 否 | 启用
上X次故障录波数据(Ia第5周波)-52 |  | 故障录波 | 录波-A相电流 | D4F9 | UINT16 | 原始值 | 1 |  |  | 否 | A |  | R |  | 否 | [6 empty] | 否 | 启用
上X次故障录波数据(Ia第5周波)-53 |  | 故障录波 | 录波-A相电流 | D4FA | UINT16 | 原始值 | 1 |  |  | 否 | A |  | R |  | 否 | [6 empty] | 否 | 启用
上X次故障录波数据(Ia第5周波)-54 |  | 故障录波 | 录波-A相电流 | D4FB | UINT16 | 原始值 | 1 |  |  | 否 | A |  | R |  | 否 | [6 empty] | 否 | 启用
上X次故障录波数据(Ia第5周波)-55 |  | 故障录波 | 录波-A相电流 | D4FC | UINT16 | 原始值 | 1 |  |  | 否 | A |  | R |  | 否 | [6 empty] | 否 | 启用
上X次故障录波数据(Ia第5周波)-56 |  | 故障录波 | 录波-A相电流 | D4FD | UINT16 | 原始值 | 1 |  |  | 否 | A |  | R |  | 否 | [6 empty] | 否 | 启用
上X次故障录波数据(Ia第5周波)-57 |  | 故障录波 | 录波-A相电流 | D4FE | UINT16 | 原始值 | 1 |  |  | 否 | A |  | R |  | 否 | [6 empty] | 否 | 启用
上X次故障录波数据(Ia第5周波)-58 |  | 故障录波 | 录波-A相电流 | D4FF | UINT16 | 原始值 | 1 |  |  | 否 | A |  | R |  | 否 | [6 empty] | 否 | 启用
上X次故障录波数据(Ia第5周波)-59 |  | 故障录波 | 录波-A相电流 | D500 | UINT16 | 原始值 | 1 |  |  | 否 | A |  | R |  | 否 | [6 empty] | 否 | 启用
上X次故障录波数据(Ia第5周波)-60 |  | 故障录波 | 录波-A相电流 | D501 | UINT16 | 原始值 | 1 |  |  | 否 | A |  | R |  | 否 | [6 empty] | 否 | 启用
上X次故障录波数据(Ia第5周波)-61 |  | 故障录波 | 录波-A相电流 | D502 | UINT16 | 原始值 | 1 |  |  | 否 | A |  | R |  | 否 | [6 empty] | 否 | 启用
上X次故障录波数据(Ia第5周波)-62 |  | 故障录波 | 录波-A相电流 | D503 | UINT16 | 原始值 | 1 |  |  | 否 | A |  | R |  | 否 | [6 empty] | 否 | 启用
上X次故障录波数据(Ia第5周波)-63 |  | 故障录波 | 录波-A相电流 | D504 | UINT16 | 原始值 | 1 |  |  | 否 | A |  | R |  | 否 | [6 empty] | 否 | 启用
上X次故障录波数据(Ia第5周波)-64 |  | 故障录波 | 录波-A相电流 | D505 | UINT16 | 原始值 | 1 |  |  | 否 | A |  | R |  | 否 | [6 empty] | 否 | 启用
上X次故障录波数据(Ib第1周波)-1 |  | 故障录波 | 录波-B相电流 | D506 | UINT16 | 原始值 | 1 |  |  | 否 | A |  | R |  | 否 | [6 empty] | 否 | 启用
上X次故障录波数据(Ib第1周波)-2 |  | 故障录波 | 录波-B相电流 | D507 | UINT16 | 原始值 | 1 |  |  | 否 | A |  | R |  | 否 | [6 empty] | 否 | 启用
上X次故障录波数据(Ib第1周波)-3 |  | 故障录波 | 录波-B相电流 | D508 | UINT16 | 原始值 | 1 |  |  | 否 | A |  | R |  | 否 | [6 empty] | 否 | 启用
上X次故障录波数据(Ib第1周波)-4 |  | 故障录波 | 录波-B相电流 | D509 | UINT16 | 原始值 | 1 |  |  | 否 | A |  | R |  | 否 | [6 empty] | 否 | 启用
上X次故障录波数据(Ib第1周波)-5 |  | 故障录波 | 录波-B相电流 | D50A | UINT16 | 原始值 | 1 |  |  | 否 | A |  | R |  | 否 | [6 empty] | 否 | 启用
上X次故障录波数据(Ib第1周波)-6 |  | 故障录波 | 录波-B相电流 | D50B | UINT16 | 原始值 | 1 |  |  | 否 | A |  | R |  | 否 | [6 empty] | 否 | 启用
上X次故障录波数据(Ib第1周波)-7 |  | 故障录波 | 录波-B相电流 | D50C | UINT16 | 原始值 | 1 |  |  | 否 | A |  | R |  | 否 | [6 empty] | 否 | 启用
上X次故障录波数据(Ib第1周波)-8 |  | 故障录波 | 录波-B相电流 | D50D | UINT16 | 原始值 | 1 |  |  | 否 | A |  | R |  | 否 | [6 empty] | 否 | 启用
上X次故障录波数据(Ib第1周波)-9 |  | 故障录波 | 录波-B相电流 | D50E | UINT16 | 原始值 | 1 |  |  | 否 | A |  | R |  | 否 | [6 empty] | 否 | 启用
上X次故障录波数据(Ib第1周波)-10 |  | 故障录波 | 录波-B相电流 | D50F | UINT16 | 原始值 | 1 |  |  | 否 | A |  | R |  | 否 | [6 empty] | 否 | 启用
上X次故障录波数据(Ib第1周波)-11 |  | 故障录波 | 录波-B相电流 | D510 | UINT16 | 原始值 | 1 |  |  | 否 | A |  | R |  | 否 | [6 empty] | 否 | 启用
上X次故障录波数据(Ib第1周波)-12 |  | 故障录波 | 录波-B相电流 | D511 | UINT16 | 原始值 | 1 |  |  | 否 | A |  | R |  | 否 | [6 empty] | 否 | 启用
上X次故障录波数据(Ib第1周波)-13 |  | 故障录波 | 录波-B相电流 | D512 | UINT16 | 原始值 | 1 |  |  | 否 | A |  | R |  | 否 | [6 empty] | 否 | 启用
上X次故障录波数据(Ib第1周波)-14 |  | 故障录波 | 录波-B相电流 | D513 | UINT16 | 原始值 | 1 |  |  | 否 | A |  | R |  | 否 | [6 empty] | 否 | 启用
上X次故障录波数据(Ib第1周波)-15 |  | 故障录波 | 录波-B相电流 | D514 | UINT16 | 原始值 | 1 |  |  | 否 | A |  | R |  | 否 | [6 empty] | 否 | 启用
上X次故障录波数据(Ib第1周波)-16 |  | 故障录波 | 录波-B相电流 | D515 | UINT16 | 原始值 | 1 |  |  | 否 | A |  | R |  | 否 | [6 empty] | 否 | 启用
上X次故障录波数据(Ib第1周波)-17 |  | 故障录波 | 录波-B相电流 | D516 | UINT16 | 原始值 | 1 |  |  | 否 | A |  | R |  | 否 | [6 empty] | 否 | 启用
上X次故障录波数据(Ib第1周波)-18 |  | 故障录波 | 录波-B相电流 | D517 | UINT16 | 原始值 | 1 |  |  | 否 | A |  | R |  | 否 | [6 empty] | 否 | 启用
上X次故障录波数据(Ib第1周波)-19 |  | 故障录波 | 录波-B相电流 | D518 | UINT16 | 原始值 | 1 |  |  | 否 | A |  | R |  | 否 | [6 empty] | 否 | 启用
上X次故障录波数据(Ib第1周波)-20 |  | 故障录波 | 录波-B相电流 | D519 | UINT16 | 原始值 | 1 |  |  | 否 | A |  | R |  | 否 | [6 empty] | 否 | 启用
上X次故障录波数据(Ib第1周波)-21 |  | 故障录波 | 录波-B相电流 | D51A | UINT16 | 原始值 | 1 |  |  | 否 | A |  | R |  | 否 | [6 empty] | 否 | 启用
上X次故障录波数据(Ib第1周波)-22 |  | 故障录波 | 录波-B相电流 | D51B | UINT16 | 原始值 | 1 |  |  | 否 | A |  | R |  | 否 | [6 empty] | 否 | 启用
上X次故障录波数据(Ib第1周波)-23 |  | 故障录波 | 录波-B相电流 | D51C | UINT16 | 原始值 | 1 |  |  | 否 | A |  | R |  | 否 | [6 empty] | 否 | 启用
上X次故障录波数据(Ib第1周波)-24 |  | 故障录波 | 录波-B相电流 | D51D | UINT16 | 原始值 | 1 |  |  | 否 | A |  | R |  | 否 | [6 empty] | 否 | 启用
上X次故障录波数据(Ib第1周波)-25 |  | 故障录波 | 录波-B相电流 | D51E | UINT16 | 原始值 | 1 |  |  | 否 | A |  | R |  | 否 | [6 empty] | 否 | 启用
上X次故障录波数据(Ib第1周波)-26 |  | 故障录波 | 录波-B相电流 | D51F | UINT16 | 原始值 | 1 |  |  | 否 | A |  | R |  | 否 | [6 empty] | 否 | 启用
上X次故障录波数据(Ib第1周波)-27 |  | 故障录波 | 录波-B相电流 | D520 | UINT16 | 原始值 | 1 |  |  | 否 | A |  | R |  | 否 | [6 empty] | 否 | 启用
上X次故障录波数据(Ib第1周波)-28 |  | 故障录波 | 录波-B相电流 | D521 | UINT16 | 原始值 | 1 |  |  | 否 | A |  | R |  | 否 | [6 empty] | 否 | 启用
上X次故障录波数据(Ib第1周波)-29 |  | 故障录波 | 录波-B相电流 | D522 | UINT16 | 原始值 | 1 |  |  | 否 | A |  | R |  | 否 | [6 empty] | 否 | 启用
上X次故障录波数据(Ib第1周波)-30 |  | 故障录波 | 录波-B相电流 | D523 | UINT16 | 原始值 | 1 |  |  | 否 | A |  | R |  | 否 | [6 empty] | 否 | 启用
上X次故障录波数据(Ib第1周波)-31 |  | 故障录波 | 录波-B相电流 | D524 | UINT16 | 原始值 | 1 |  |  | 否 | A |  | R |  | 否 | [6 empty] | 否 | 启用
上X次故障录波数据(Ib第1周波)-32 |  | 故障录波 | 录波-B相电流 | D525 | UINT16 | 原始值 | 1 |  |  | 否 | A |  | R |  | 否 | [6 empty] | 否 | 启用
上X次故障录波数据(Ib第1周波)-33 |  | 故障录波 | 录波-B相电流 | D526 | UINT16 | 原始值 | 1 |  |  | 否 | A |  | R |  | 否 | [6 empty] | 否 | 启用
上X次故障录波数据(Ib第1周波)-34 |  | 故障录波 | 录波-B相电流 | D527 | UINT16 | 原始值 | 1 |  |  | 否 | A |  | R |  | 否 | [6 empty] | 否 | 启用
上X次故障录波数据(Ib第1周波)-35 |  | 故障录波 | 录波-B相电流 | D528 | UINT16 | 原始值 | 1 |  |  | 否 | A |  | R |  | 否 | [6 empty] | 否 | 启用
上X次故障录波数据(Ib第1周波)-36 |  | 故障录波 | 录波-B相电流 | D529 | UINT16 | 原始值 | 1 |  |  | 否 | A |  | R |  | 否 | [6 empty] | 否 | 启用
上X次故障录波数据(Ib第1周波)-37 |  | 故障录波 | 录波-B相电流 | D52A | UINT16 | 原始值 | 1 |  |  | 否 | A |  | R |  | 否 | [6 empty] | 否 | 启用
上X次故障录波数据(Ib第1周波)-38 |  | 故障录波 | 录波-B相电流 | D52B | UINT16 | 原始值 | 1 |  |  | 否 | A |  | R |  | 否 | [6 empty] | 否 | 启用
上X次故障录波数据(Ib第1周波)-39 |  | 故障录波 | 录波-B相电流 | D52C | UINT16 | 原始值 | 1 |  |  | 否 | A |  | R |  | 否 | [6 empty] | 否 | 启用
上X次故障录波数据(Ib第1周波)-40 |  | 故障录波 | 录波-B相电流 | D52D | UINT16 | 原始值 | 1 |  |  | 否 | A |  | R |  | 否 | [6 empty] | 否 | 启用
上X次故障录波数据(Ib第1周波)-41 |  | 故障录波 | 录波-B相电流 | D52E | UINT16 | 原始值 | 1 |  |  | 否 | A |  | R |  | 否 | [6 empty] | 否 | 启用
上X次故障录波数据(Ib第1周波)-42 |  | 故障录波 | 录波-B相电流 | D52F | UINT16 | 原始值 | 1 |  |  | 否 | A |  | R |  | 否 | [6 empty] | 否 | 启用
上X次故障录波数据(Ib第1周波)-43 |  | 故障录波 | 录波-B相电流 | D530 | UINT16 | 原始值 | 1 |  |  | 否 | A |  | R |  | 否 | [6 empty] | 否 | 启用
上X次故障录波数据(Ib第1周波)-44 |  | 故障录波 | 录波-B相电流 | D531 | UINT16 | 原始值 | 1 |  |  | 否 | A |  | R |  | 否 | [6 empty] | 否 | 启用
上X次故障录波数据(Ib第1周波)-45 |  | 故障录波 | 录波-B相电流 | D532 | UINT16 | 原始值 | 1 |  |  | 否 | A |  | R |  | 否 | [6 empty] | 否 | 启用
上X次故障录波数据(Ib第1周波)-46 |  | 故障录波 | 录波-B相电流 | D533 | UINT16 | 原始值 | 1 |  |  | 否 | A |  | R |  | 否 | [6 empty] | 否 | 启用
上X次故障录波数据(Ib第1周波)-47 |  | 故障录波 | 录波-B相电流 | D534 | UINT16 | 原始值 | 1 |  |  | 否 | A |  | R |  | 否 | [6 empty] | 否 | 启用
上X次故障录波数据(Ib第1周波)-48 |  | 故障录波 | 录波-B相电流 | D535 | UINT16 | 原始值 | 1 |  |  | 否 | A |  | R |  | 否 | [6 empty] | 否 | 启用
上X次故障录波数据(Ib第1周波)-49 |  | 故障录波 | 录波-B相电流 | D536 | UINT16 | 原始值 | 1 |  |  | 否 | A |  | R |  | 否 | [6 empty] | 否 | 启用
上X次故障录波数据(Ib第1周波)-50 |  | 故障录波 | 录波-B相电流 | D537 | UINT16 | 原始值 | 1 |  |  | 否 | A |  | R |  | 否 | [6 empty] | 否 | 启用
上X次故障录波数据(Ib第1周波)-51 |  | 故障录波 | 录波-B相电流 | D538 | UINT16 | 原始值 | 1 |  |  | 否 | A |  | R |  | 否 | [6 empty] | 否 | 启用
上X次故障录波数据(Ib第1周波)-52 |  | 故障录波 | 录波-B相电流 | D539 | UINT16 | 原始值 | 1 |  |  | 否 | A |  | R |  | 否 | [6 empty] | 否 | 启用
上X次故障录波数据(Ib第1周波)-53 |  | 故障录波 | 录波-B相电流 | D53A | UINT16 | 原始值 | 1 |  |  | 否 | A |  | R |  | 否 | [6 empty] | 否 | 启用
上X次故障录波数据(Ib第1周波)-54 |  | 故障录波 | 录波-B相电流 | D53B | UINT16 | 原始值 | 1 |  |  | 否 | A |  | R |  | 否 | [6 empty] | 否 | 启用
上X次故障录波数据(Ib第1周波)-55 |  | 故障录波 | 录波-B相电流 | D53C | UINT16 | 原始值 | 1 |  |  | 否 | A |  | R |  | 否 | [6 empty] | 否 | 启用
上X次故障录波数据(Ib第1周波)-56 |  | 故障录波 | 录波-B相电流 | D53D | UINT16 | 原始值 | 1 |  |  | 否 | A |  | R |  | 否 | [6 empty] | 否 | 启用
上X次故障录波数据(Ib第1周波)-57 |  | 故障录波 | 录波-B相电流 | D53E | UINT16 | 原始值 | 1 |  |  | 否 | A |  | R |  | 否 | [6 empty] | 否 | 启用
上X次故障录波数据(Ib第1周波)-58 |  | 故障录波 | 录波-B相电流 | D53F | UINT16 | 原始值 | 1 |  |  | 否 | A |  | R |  | 否 | [6 empty] | 否 | 启用
上X次故障录波数据(Ib第1周波)-59 |  | 故障录波 | 录波-B相电流 | D540 | UINT16 | 原始值 | 1 |  |  | 否 | A |  | R |  | 否 | [6 empty] | 否 | 启用
上X次故障录波数据(Ib第1周波)-60 |  | 故障录波 | 录波-B相电流 | D541 | UINT16 | 原始值 | 1 |  |  | 否 | A |  | R |  | 否 | [6 empty] | 否 | 启用
上X次故障录波数据(Ib第1周波)-61 |  | 故障录波 | 录波-B相电流 | D542 | UINT16 | 原始值 | 1 |  |  | 否 | A |  | R |  | 否 | [6 empty] | 否 | 启用
上X次故障录波数据(Ib第1周波)-62 |  | 故障录波 | 录波-B相电流 | D543 | UINT16 | 原始值 | 1 |  |  | 否 | A |  | R |  | 否 | [6 empty] | 否 | 启用
上X次故障录波数据(Ib第1周波)-63 |  | 故障录波 | 录波-B相电流 | D544 | UINT16 | 原始值 | 1 |  |  | 否 | A |  | R |  | 否 | [6 empty] | 否 | 启用
上X次故障录波数据(Ib第1周波)-64 |  | 故障录波 | 录波-B相电流 | D545 | UINT16 | 原始值 | 1 |  |  | 否 | A |  | R |  | 否 | [6 empty] | 否 | 启用
上X次故障录波数据(Ib第2周波)-1 |  | 故障录波 | 录波-B相电流 | D546 | UINT16 | 原始值 | 1 |  |  | 否 | A |  | R |  | 否 | [6 empty] | 否 | 启用
上X次故障录波数据(Ib第2周波)-2 |  | 故障录波 | 录波-B相电流 | D547 | UINT16 | 原始值 | 1 |  |  | 否 | A |  | R |  | 否 | [6 empty] | 否 | 启用
上X次故障录波数据(Ib第2周波)-3 |  | 故障录波 | 录波-B相电流 | D548 | UINT16 | 原始值 | 1 |  |  | 否 | A |  | R |  | 否 | [6 empty] | 否 | 启用
上X次故障录波数据(Ib第2周波)-4 |  | 故障录波 | 录波-B相电流 | D549 | UINT16 | 原始值 | 1 |  |  | 否 | A |  | R |  | 否 | [6 empty] | 否 | 启用
上X次故障录波数据(Ib第2周波)-5 |  | 故障录波 | 录波-B相电流 | D54A | UINT16 | 原始值 | 1 |  |  | 否 | A |  | R |  | 否 | [6 empty] | 否 | 启用
上X次故障录波数据(Ib第2周波)-6 |  | 故障录波 | 录波-B相电流 | D54B | UINT16 | 原始值 | 1 |  |  | 否 | A |  | R |  | 否 | [6 empty] | 否 | 启用
上X次故障录波数据(Ib第2周波)-7 |  | 故障录波 | 录波-B相电流 | D54C | UINT16 | 原始值 | 1 |  |  | 否 | A |  | R |  | 否 | [6 empty] | 否 | 启用
上X次故障录波数据(Ib第2周波)-8 |  | 故障录波 | 录波-B相电流 | D54D | UINT16 | 原始值 | 1 |  |  | 否 | A |  | R |  | 否 | [6 empty] | 否 | 启用
上X次故障录波数据(Ib第2周波)-9 |  | 故障录波 | 录波-B相电流 | D54E | UINT16 | 原始值 | 1 |  |  | 否 | A |  | R |  | 否 | [6 empty] | 否 | 启用
上X次故障录波数据(Ib第2周波)-10 |  | 故障录波 | 录波-B相电流 | D54F | UINT16 | 原始值 | 1 |  |  | 否 | A |  | R |  | 否 | [6 empty] | 否 | 启用
上X次故障录波数据(Ib第2周波)-11 |  | 故障录波 | 录波-B相电流 | D550 | UINT16 | 原始值 | 1 |  |  | 否 | A |  | R |  | 否 | [6 empty] | 否 | 启用
上X次故障录波数据(Ib第2周波)-12 |  | 故障录波 | 录波-B相电流 | D551 | UINT16 | 原始值 | 1 |  |  | 否 | A |  | R |  | 否 | [6 empty] | 否 | 启用
上X次故障录波数据(Ib第2周波)-13 |  | 故障录波 | 录波-B相电流 | D552 | UINT16 | 原始值 | 1 |  |  | 否 | A |  | R |  | 否 | [6 empty] | 否 | 启用
上X次故障录波数据(Ib第2周波)-14 |  | 故障录波 | 录波-B相电流 | D553 | UINT16 | 原始值 | 1 |  |  | 否 | A |  | R |  | 否 | [6 empty] | 否 | 启用
上X次故障录波数据(Ib第2周波)-15 |  | 故障录波 | 录波-B相电流 | D554 | UINT16 | 原始值 | 1 |  |  | 否 | A |  | R |  | 否 | [6 empty] | 否 | 启用
上X次故障录波数据(Ib第2周波)-16 |  | 故障录波 | 录波-B相电流 | D555 | UINT16 | 原始值 | 1 |  |  | 否 | A |  | R |  | 否 | [6 empty] | 否 | 启用
上X次故障录波数据(Ib第2周波)-17 |  | 故障录波 | 录波-B相电流 | D556 | UINT16 | 原始值 | 1 |  |  | 否 | A |  | R |  | 否 | [6 empty] | 否 | 启用
上X次故障录波数据(Ib第2周波)-18 |  | 故障录波 | 录波-B相电流 | D557 | UINT16 | 原始值 | 1 |  |  | 否 | A |  | R |  | 否 | [6 empty] | 否 | 启用
上X次故障录波数据(Ib第2周波)-19 |  | 故障录波 | 录波-B相电流 | D558 | UINT16 | 原始值 | 1 |  |  | 否 | A |  | R |  | 否 | [6 empty] | 否 | 启用
上X次故障录波数据(Ib第2周波)-20 |  | 故障录波 | 录波-B相电流 | D559 | UINT16 | 原始值 | 1 |  |  | 否 | A |  | R |  | 否 | [6 empty] | 否 | 启用
上X次故障录波数据(Ib第2周波)-21 |  | 故障录波 | 录波-B相电流 | D55A | UINT16 | 原始值 | 1 |  |  | 否 | A |  | R |  | 否 | [6 empty] | 否 | 启用
上X次故障录波数据(Ib第2周波)-22 |  | 故障录波 | 录波-B相电流 | D55B | UINT16 | 原始值 | 1 |  |  | 否 | A |  | R |  | 否 | [6 empty] | 否 | 启用
上X次故障录波数据(Ib第2周波)-23 |  | 故障录波 | 录波-B相电流 | D55C | UINT16 | 原始值 | 1 |  |  | 否 | A |  | R |  | 否 | [6 empty] | 否 | 启用
上X次故障录波数据(Ib第2周波)-24 |  | 故障录波 | 录波-B相电流 | D55D | UINT16 | 原始值 | 1 |  |  | 否 | A |  | R |  | 否 | [6 empty] | 否 | 启用
上X次故障录波数据(Ib第2周波)-25 |  | 故障录波 | 录波-B相电流 | D55E | UINT16 | 原始值 | 1 |  |  | 否 | A |  | R |  | 否 | [6 empty] | 否 | 启用
上X次故障录波数据(Ib第2周波)-26 |  | 故障录波 | 录波-B相电流 | D55F | UINT16 | 原始值 | 1 |  |  | 否 | A |  | R |  | 否 | [6 empty] | 否 | 启用
上X次故障录波数据(Ib第2周波)-27 |  | 故障录波 | 录波-B相电流 | D560 | UINT16 | 原始值 | 1 |  |  | 否 | A |  | R |  | 否 | [6 empty] | 否 | 启用
上X次故障录波数据(Ib第2周波)-28 |  | 故障录波 | 录波-B相电流 | D561 | UINT16 | 原始值 | 1 |  |  | 否 | A |  | R |  | 否 | [6 empty] | 否 | 启用
上X次故障录波数据(Ib第2周波)-29 |  | 故障录波 | 录波-B相电流 | D562 | UINT16 | 原始值 | 1 |  |  | 否 | A |  | R |  | 否 | [6 empty] | 否 | 启用
上X次故障录波数据(Ib第2周波)-30 |  | 故障录波 | 录波-B相电流 | D563 | UINT16 | 原始值 | 1 |  |  | 否 | A |  | R |  | 否 | [6 empty] | 否 | 启用
上X次故障录波数据(Ib第2周波)-31 |  | 故障录波 | 录波-B相电流 | D564 | UINT16 | 原始值 | 1 |  |  | 否 | A |  | R |  | 否 | [6 empty] | 否 | 启用
上X次故障录波数据(Ib第2周波)-32 |  | 故障录波 | 录波-B相电流 | D565 | UINT16 | 原始值 | 1 |  |  | 否 | A |  | R |  | 否 | [6 empty] | 否 | 启用
上X次故障录波数据(Ib第2周波)-33 |  | 故障录波 | 录波-B相电流 | D566 | UINT16 | 原始值 | 1 |  |  | 否 | A |  | R |  | 否 | [6 empty] | 否 | 启用
上X次故障录波数据(Ib第2周波)-34 |  | 故障录波 | 录波-B相电流 | D567 | UINT16 | 原始值 | 1 |  |  | 否 | A |  | R |  | 否 | [6 empty] | 否 | 启用
上X次故障录波数据(Ib第2周波)-35 |  | 故障录波 | 录波-B相电流 | D568 | UINT16 | 原始值 | 1 |  |  | 否 | A |  | R |  | 否 | [6 empty] | 否 | 启用
上X次故障录波数据(Ib第2周波)-36 |  | 故障录波 | 录波-B相电流 | D569 | UINT16 | 原始值 | 1 |  |  | 否 | A |  | R |  | 否 | [6 empty] | 否 | 启用
上X次故障录波数据(Ib第2周波)-37 |  | 故障录波 | 录波-B相电流 | D56A | UINT16 | 原始值 | 1 |  |  | 否 | A |  | R |  | 否 | [6 empty] | 否 | 启用
上X次故障录波数据(Ib第2周波)-38 |  | 故障录波 | 录波-B相电流 | D56B | UINT16 | 原始值 | 1 |  |  | 否 | A |  | R |  | 否 | [6 empty] | 否 | 启用
上X次故障录波数据(Ib第2周波)-39 |  | 故障录波 | 录波-B相电流 | D56C | UINT16 | 原始值 | 1 |  |  | 否 | A |  | R |  | 否 | [6 empty] | 否 | 启用
上X次故障录波数据(Ib第2周波)-40 |  | 故障录波 | 录波-B相电流 | D56D | UINT16 | 原始值 | 1 |  |  | 否 | A |  | R |  | 否 | [6 empty] | 否 | 启用
上X次故障录波数据(Ib第2周波)-41 |  | 故障录波 | 录波-B相电流 | D56E | UINT16 | 原始值 | 1 |  |  | 否 | A |  | R |  | 否 | [6 empty] | 否 | 启用
上X次故障录波数据(Ib第2周波)-42 |  | 故障录波 | 录波-B相电流 | D56F | UINT16 | 原始值 | 1 |  |  | 否 | A |  | R |  | 否 | [6 empty] | 否 | 启用
上X次故障录波数据(Ib第2周波)-43 |  | 故障录波 | 录波-B相电流 | D570 | UINT16 | 原始值 | 1 |  |  | 否 | A |  | R |  | 否 | [6 empty] | 否 | 启用
上X次故障录波数据(Ib第2周波)-44 |  | 故障录波 | 录波-B相电流 | D571 | UINT16 | 原始值 | 1 |  |  | 否 | A |  | R |  | 否 | [6 empty] | 否 | 启用
上X次故障录波数据(Ib第2周波)-45 |  | 故障录波 | 录波-B相电流 | D572 | UINT16 | 原始值 | 1 |  |  | 否 | A |  | R |  | 否 | [6 empty] | 否 | 启用
上X次故障录波数据(Ib第2周波)-46 |  | 故障录波 | 录波-B相电流 | D573 | UINT16 | 原始值 | 1 |  |  | 否 | A |  | R |  | 否 | [6 empty] | 否 | 启用
上X次故障录波数据(Ib第2周波)-47 |  | 故障录波 | 录波-B相电流 | D574 | UINT16 | 原始值 | 1 |  |  | 否 | A |  | R |  | 否 | [6 empty] | 否 | 启用
上X次故障录波数据(Ib第2周波)-48 |  | 故障录波 | 录波-B相电流 | D575 | UINT16 | 原始值 | 1 |  |  | 否 | A |  | R |  | 否 | [6 empty] | 否 | 启用
上X次故障录波数据(Ib第2周波)-49 |  | 故障录波 | 录波-B相电流 | D576 | UINT16 | 原始值 | 1 |  |  | 否 | A |  | R |  | 否 | [6 empty] | 否 | 启用
上X次故障录波数据(Ib第2周波)-50 |  | 故障录波 | 录波-B相电流 | D577 | UINT16 | 原始值 | 1 |  |  | 否 | A |  | R |  | 否 | [6 empty] | 否 | 启用
上X次故障录波数据(Ib第2周波)-51 |  | 故障录波 | 录波-B相电流 | D578 | UINT16 | 原始值 | 1 |  |  | 否 | A |  | R |  | 否 | [6 empty] | 否 | 启用
上X次故障录波数据(Ib第2周波)-52 |  | 故障录波 | 录波-B相电流 | D579 | UINT16 | 原始值 | 1 |  |  | 否 | A |  | R |  | 否 | [6 empty] | 否 | 启用
上X次故障录波数据(Ib第2周波)-53 |  | 故障录波 | 录波-B相电流 | D57A | UINT16 | 原始值 | 1 |  |  | 否 | A |  | R |  | 否 | [6 empty] | 否 | 启用
上X次故障录波数据(Ib第2周波)-54 |  | 故障录波 | 录波-B相电流 | D57B | UINT16 | 原始值 | 1 |  |  | 否 | A |  | R |  | 否 | [6 empty] | 否 | 启用
上X次故障录波数据(Ib第2周波)-55 |  | 故障录波 | 录波-B相电流 | D57C | UINT16 | 原始值 | 1 |  |  | 否 | A |  | R |  | 否 | [6 empty] | 否 | 启用
上X次故障录波数据(Ib第2周波)-56 |  | 故障录波 | 录波-B相电流 | D57D | UINT16 | 原始值 | 1 |  |  | 否 | A |  | R |  | 否 | [6 empty] | 否 | 启用
上X次故障录波数据(Ib第2周波)-57 |  | 故障录波 | 录波-B相电流 | D57E | UINT16 | 原始值 | 1 |  |  | 否 | A |  | R |  | 否 | [6 empty] | 否 | 启用
上X次故障录波数据(Ib第2周波)-58 |  | 故障录波 | 录波-B相电流 | D57F | UINT16 | 原始值 | 1 |  |  | 否 | A |  | R |  | 否 | [6 empty] | 否 | 启用
上X次故障录波数据(Ib第2周波)-59 |  | 故障录波 | 录波-B相电流 | D580 | UINT16 | 原始值 | 1 |  |  | 否 | A |  | R |  | 否 | [6 empty] | 否 | 启用
上X次故障录波数据(Ib第2周波)-60 |  | 故障录波 | 录波-B相电流 | D581 | UINT16 | 原始值 | 1 |  |  | 否 | A |  | R |  | 否 | [6 empty] | 否 | 启用
上X次故障录波数据(Ib第2周波)-61 |  | 故障录波 | 录波-B相电流 | D582 | UINT16 | 原始值 | 1 |  |  | 否 | A |  | R |  | 否 | [6 empty] | 否 | 启用
上X次故障录波数据(Ib第2周波)-62 |  | 故障录波 | 录波-B相电流 | D583 | UINT16 | 原始值 | 1 |  |  | 否 | A |  | R |  | 否 | [6 empty] | 否 | 启用
上X次故障录波数据(Ib第2周波)-63 |  | 故障录波 | 录波-B相电流 | D584 | UINT16 | 原始值 | 1 |  |  | 否 | A |  | R |  | 否 | [6 empty] | 否 | 启用
上X次故障录波数据(Ib第2周波)-64 |  | 故障录波 | 录波-B相电流 | D585 | UINT16 | 原始值 | 1 |  |  | 否 | A |  | R |  | 否 | [6 empty] | 否 | 启用
上X次故障录波数据(Ib第3周波)-1 |  | 故障录波 | 录波-B相电流 | D586 | UINT16 | 原始值 | 1 |  |  | 否 | A |  | R |  | 否 | [6 empty] | 否 | 启用
上X次故障录波数据(Ib第3周波)-2 |  | 故障录波 | 录波-B相电流 | D587 | UINT16 | 原始值 | 1 |  |  | 否 | A |  | R |  | 否 | [6 empty] | 否 | 启用
上X次故障录波数据(Ib第3周波)-3 |  | 故障录波 | 录波-B相电流 | D588 | UINT16 | 原始值 | 1 |  |  | 否 | A |  | R |  | 否 | [6 empty] | 否 | 启用
上X次故障录波数据(Ib第3周波)-4 |  | 故障录波 | 录波-B相电流 | D589 | UINT16 | 原始值 | 1 |  |  | 否 | A |  | R |  | 否 | [6 empty] | 否 | 启用
上X次故障录波数据(Ib第3周波)-5 |  | 故障录波 | 录波-B相电流 | D58A | UINT16 | 原始值 | 1 |  |  | 否 | A |  | R |  | 否 | [6 empty] | 否 | 启用
上X次故障录波数据(Ib第3周波)-6 |  | 故障录波 | 录波-B相电流 | D58B | UINT16 | 原始值 | 1 |  |  | 否 | A |  | R |  | 否 | [6 empty] | 否 | 启用
上X次故障录波数据(Ib第3周波)-7 |  | 故障录波 | 录波-B相电流 | D58C | UINT16 | 原始值 | 1 |  |  | 否 | A |  | R |  | 否 | [6 empty] | 否 | 启用
上X次故障录波数据(Ib第3周波)-8 |  | 故障录波 | 录波-B相电流 | D58D | UINT16 | 原始值 | 1 |  |  | 否 | A |  | R |  | 否 | [6 empty] | 否 | 启用
上X次故障录波数据(Ib第3周波)-9 |  | 故障录波 | 录波-B相电流 | D58E | UINT16 | 原始值 | 1 |  |  | 否 | A |  | R |  | 否 | [6 empty] | 否 | 启用
上X次故障录波数据(Ib第3周波)-10 |  | 故障录波 | 录波-B相电流 | D58F | UINT16 | 原始值 | 1 |  |  | 否 | A |  | R |  | 否 | [6 empty] | 否 | 启用
上X次故障录波数据(Ib第3周波)-11 |  | 故障录波 | 录波-B相电流 | D590 | UINT16 | 原始值 | 1 |  |  | 否 | A |  | R |  | 否 | [6 empty] | 否 | 启用
上X次故障录波数据(Ib第3周波)-12 |  | 故障录波 | 录波-B相电流 | D591 | UINT16 | 原始值 | 1 |  |  | 否 | A |  | R |  | 否 | [6 empty] | 否 | 启用
上X次故障录波数据(Ib第3周波)-13 |  | 故障录波 | 录波-B相电流 | D592 | UINT16 | 原始值 | 1 |  |  | 否 | A |  | R |  | 否 | [6 empty] | 否 | 启用
上X次故障录波数据(Ib第3周波)-14 |  | 故障录波 | 录波-B相电流 | D593 | UINT16 | 原始值 | 1 |  |  | 否 | A |  | R |  | 否 | [6 empty] | 否 | 启用
上X次故障录波数据(Ib第3周波)-15 |  | 故障录波 | 录波-B相电流 | D594 | UINT16 | 原始值 | 1 |  |  | 否 | A |  | R |  | 否 | [6 empty] | 否 | 启用
上X次故障录波数据(Ib第3周波)-16 |  | 故障录波 | 录波-B相电流 | D595 | UINT16 | 原始值 | 1 |  |  | 否 | A |  | R |  | 否 | [6 empty] | 否 | 启用
上X次故障录波数据(Ib第3周波)-17 |  | 故障录波 | 录波-B相电流 | D596 | UINT16 | 原始值 | 1 |  |  | 否 | A |  | R |  | 否 | [6 empty] | 否 | 启用
上X次故障录波数据(Ib第3周波)-18 |  | 故障录波 | 录波-B相电流 | D597 | UINT16 | 原始值 | 1 |  |  | 否 | A |  | R |  | 否 | [6 empty] | 否 | 启用
上X次故障录波数据(Ib第3周波)-19 |  | 故障录波 | 录波-B相电流 | D598 | UINT16 | 原始值 | 1 |  |  | 否 | A |  | R |  | 否 | [6 empty] | 否 | 启用
上X次故障录波数据(Ib第3周波)-20 |  | 故障录波 | 录波-B相电流 | D599 | UINT16 | 原始值 | 1 |  |  | 否 | A |  | R |  | 否 | [6 empty] | 否 | 启用
上X次故障录波数据(Ib第3周波)-21 |  | 故障录波 | 录波-B相电流 | D59A | UINT16 | 原始值 | 1 |  |  | 否 | A |  | R |  | 否 | [6 empty] | 否 | 启用
上X次故障录波数据(Ib第3周波)-22 |  | 故障录波 | 录波-B相电流 | D59B | UINT16 | 原始值 | 1 |  |  | 否 | A |  | R |  | 否 | [6 empty] | 否 | 启用
上X次故障录波数据(Ib第3周波)-23 |  | 故障录波 | 录波-B相电流 | D59C | UINT16 | 原始值 | 1 |  |  | 否 | A |  | R |  | 否 | [6 empty] | 否 | 启用
上X次故障录波数据(Ib第3周波)-24 |  | 故障录波 | 录波-B相电流 | D59D | UINT16 | 原始值 | 1 |  |  | 否 | A |  | R |  | 否 | [6 empty] | 否 | 启用
上X次故障录波数据(Ib第3周波)-25 |  | 故障录波 | 录波-B相电流 | D59E | UINT16 | 原始值 | 1 |  |  | 否 | A |  | R |  | 否 | [6 empty] | 否 | 启用
上X次故障录波数据(Ib第3周波)-26 |  | 故障录波 | 录波-B相电流 | D59F | UINT16 | 原始值 | 1 |  |  | 否 | A |  | R |  | 否 | [6 empty] | 否 | 启用
上X次故障录波数据(Ib第3周波)-27 |  | 故障录波 | 录波-B相电流 | D5A0 | UINT16 | 原始值 | 1 |  |  | 否 | A |  | R |  | 否 | [6 empty] | 否 | 启用
上X次故障录波数据(Ib第3周波)-28 |  | 故障录波 | 录波-B相电流 | D5A1 | UINT16 | 原始值 | 1 |  |  | 否 | A |  | R |  | 否 | [6 empty] | 否 | 启用
上X次故障录波数据(Ib第3周波)-29 |  | 故障录波 | 录波-B相电流 | D5A2 | UINT16 | 原始值 | 1 |  |  | 否 | A |  | R |  | 否 | [6 empty] | 否 | 启用
上X次故障录波数据(Ib第3周波)-30 |  | 故障录波 | 录波-B相电流 | D5A3 | UINT16 | 原始值 | 1 |  |  | 否 | A |  | R |  | 否 | [6 empty] | 否 | 启用
上X次故障录波数据(Ib第3周波)-31 |  | 故障录波 | 录波-B相电流 | D5A4 | UINT16 | 原始值 | 1 |  |  | 否 | A |  | R |  | 否 | [6 empty] | 否 | 启用
上X次故障录波数据(Ib第3周波)-32 |  | 故障录波 | 录波-B相电流 | D5A5 | UINT16 | 原始值 | 1 |  |  | 否 | A |  | R |  | 否 | [6 empty] | 否 | 启用
上X次故障录波数据(Ib第3周波)-33 |  | 故障录波 | 录波-B相电流 | D5A6 | UINT16 | 原始值 | 1 |  |  | 否 | A |  | R |  | 否 | [6 empty] | 否 | 启用
上X次故障录波数据(Ib第3周波)-34 |  | 故障录波 | 录波-B相电流 | D5A7 | UINT16 | 原始值 | 1 |  |  | 否 | A |  | R |  | 否 | [6 empty] | 否 | 启用
上X次故障录波数据(Ib第3周波)-35 |  | 故障录波 | 录波-B相电流 | D5A8 | UINT16 | 原始值 | 1 |  |  | 否 | A |  | R |  | 否 | [6 empty] | 否 | 启用
上X次故障录波数据(Ib第3周波)-36 |  | 故障录波 | 录波-B相电流 | D5A9 | UINT16 | 原始值 | 1 |  |  | 否 | A |  | R |  | 否 | [6 empty] | 否 | 启用
上X次故障录波数据(Ib第3周波)-37 |  | 故障录波 | 录波-B相电流 | D5AA | UINT16 | 原始值 | 1 |  |  | 否 | A |  | R |  | 否 | [6 empty] | 否 | 启用
上X次故障录波数据(Ib第3周波)-38 |  | 故障录波 | 录波-B相电流 | D5AB | UINT16 | 原始值 | 1 |  |  | 否 | A |  | R |  | 否 | [6 empty] | 否 | 启用
上X次故障录波数据(Ib第3周波)-39 |  | 故障录波 | 录波-B相电流 | D5AC | UINT16 | 原始值 | 1 |  |  | 否 | A |  | R |  | 否 | [6 empty] | 否 | 启用
上X次故障录波数据(Ib第3周波)-40 |  | 故障录波 | 录波-B相电流 | D5AD | UINT16 | 原始值 | 1 |  |  | 否 | A |  | R |  | 否 | [6 empty] | 否 | 启用
上X次故障录波数据(Ib第3周波)-41 |  | 故障录波 | 录波-B相电流 | D5AE | UINT16 | 原始值 | 1 |  |  | 否 | A |  | R |  | 否 | [6 empty] | 否 | 启用
上X次故障录波数据(Ib第3周波)-42 |  | 故障录波 | 录波-B相电流 | D5AF | UINT16 | 原始值 | 1 |  |  | 否 | A |  | R |  | 否 | [6 empty] | 否 | 启用
上X次故障录波数据(Ib第3周波)-43 |  | 故障录波 | 录波-B相电流 | D5B0 | UINT16 | 原始值 | 1 |  |  | 否 | A |  | R |  | 否 | [6 empty] | 否 | 启用
上X次故障录波数据(Ib第3周波)-44 |  | 故障录波 | 录波-B相电流 | D5B1 | UINT16 | 原始值 | 1 |  |  | 否 | A |  | R |  | 否 | [6 empty] | 否 | 启用
上X次故障录波数据(Ib第3周波)-45 |  | 故障录波 | 录波-B相电流 | D5B2 | UINT16 | 原始值 | 1 |  |  | 否 | A |  | R |  | 否 | [6 empty] | 否 | 启用
上X次故障录波数据(Ib第3周波)-46 |  | 故障录波 | 录波-B相电流 | D5B3 | UINT16 | 原始值 | 1 |  |  | 否 | A |  | R |  | 否 | [6 empty] | 否 | 启用
上X次故障录波数据(Ib第3周波)-47 |  | 故障录波 | 录波-B相电流 | D5B4 | UINT16 | 原始值 | 1 |  |  | 否 | A |  | R |  | 否 | [6 empty] | 否 | 启用
上X次故障录波数据(Ib第3周波)-48 |  | 故障录波 | 录波-B相电流 | D5B5 | UINT16 | 原始值 | 1 |  |  | 否 | A |  | R |  | 否 | [6 empty] | 否 | 启用
上X次故障录波数据(Ib第3周波)-49 |  | 故障录波 | 录波-B相电流 | D5B6 | UINT16 | 原始值 | 1 |  |  | 否 | A |  | R |  | 否 | [6 empty] | 否 | 启用
上X次故障录波数据(Ib第3周波)-50 |  | 故障录波 | 录波-B相电流 | D5B7 | UINT16 | 原始值 | 1 |  |  | 否 | A |  | R |  | 否 | [6 empty] | 否 | 启用
上X次故障录波数据(Ib第3周波)-51 |  | 故障录波 | 录波-B相电流 | D5B8 | UINT16 | 原始值 | 1 |  |  | 否 | A |  | R |  | 否 | [6 empty] | 否 | 启用
上X次故障录波数据(Ib第3周波)-52 |  | 故障录波 | 录波-B相电流 | D5B9 | UINT16 | 原始值 | 1 |  |  | 否 | A |  | R |  | 否 | [6 empty] | 否 | 启用
上X次故障录波数据(Ib第3周波)-53 |  | 故障录波 | 录波-B相电流 | D5BA | UINT16 | 原始值 | 1 |  |  | 否 | A |  | R |  | 否 | [6 empty] | 否 | 启用
上X次故障录波数据(Ib第3周波)-54 |  | 故障录波 | 录波-B相电流 | D5BB | UINT16 | 原始值 | 1 |  |  | 否 | A |  | R |  | 否 | [6 empty] | 否 | 启用
上X次故障录波数据(Ib第3周波)-55 |  | 故障录波 | 录波-B相电流 | D5BC | UINT16 | 原始值 | 1 |  |  | 否 | A |  | R |  | 否 | [6 empty] | 否 | 启用
上X次故障录波数据(Ib第3周波)-56 |  | 故障录波 | 录波-B相电流 | D5BD | UINT16 | 原始值 | 1 |  |  | 否 | A |  | R |  | 否 | [6 empty] | 否 | 启用
上X次故障录波数据(Ib第3周波)-57 |  | 故障录波 | 录波-B相电流 | D5BE | UINT16 | 原始值 | 1 |  |  | 否 | A |  | R |  | 否 | [6 empty] | 否 | 启用
上X次故障录波数据(Ib第3周波)-58 |  | 故障录波 | 录波-B相电流 | D5BF | UINT16 | 原始值 | 1 |  |  | 否 | A |  | R |  | 否 | [6 empty] | 否 | 启用
上X次故障录波数据(Ib第3周波)-59 |  | 故障录波 | 录波-B相电流 | D5C0 | UINT16 | 原始值 | 1 |  |  | 否 | A |  | R |  | 否 | [6 empty] | 否 | 启用
上X次故障录波数据(Ib第3周波)-60 |  | 故障录波 | 录波-B相电流 | D5C1 | UINT16 | 原始值 | 1 |  |  | 否 | A |  | R |  | 否 | [6 empty] | 否 | 启用
上X次故障录波数据(Ib第3周波)-61 |  | 故障录波 | 录波-B相电流 | D5C2 | UINT16 | 原始值 | 1 |  |  | 否 | A |  | R |  | 否 | [6 empty] | 否 | 启用
上X次故障录波数据(Ib第3周波)-62 |  | 故障录波 | 录波-B相电流 | D5C3 | UINT16 | 原始值 | 1 |  |  | 否 | A |  | R |  | 否 | [6 empty] | 否 | 启用
上X次故障录波数据(Ib第3周波)-63 |  | 故障录波 | 录波-B相电流 | D5C4 | UINT16 | 原始值 | 1 |  |  | 否 | A |  | R |  | 否 | [6 empty] | 否 | 启用
上X次故障录波数据(Ib第3周波)-64 |  | 故障录波 | 录波-B相电流 | D5C5 | UINT16 | 原始值 | 1 |  |  | 否 | A |  | R |  | 否 | [6 empty] | 否 | 启用
上X次故障录波数据(Ib第4周波)-1 |  | 故障录波 | 录波-B相电流 | D5C6 | UINT16 | 原始值 | 1 |  |  | 否 | A |  | R |  | 否 | [6 empty] | 否 | 启用
上X次故障录波数据(Ib第4周波)-2 |  | 故障录波 | 录波-B相电流 | D5C7 | UINT16 | 原始值 | 1 |  |  | 否 | A |  | R |  | 否 | [6 empty] | 否 | 启用
上X次故障录波数据(Ib第4周波)-3 |  | 故障录波 | 录波-B相电流 | D5C8 | UINT16 | 原始值 | 1 |  |  | 否 | A |  | R |  | 否 | [6 empty] | 否 | 启用
上X次故障录波数据(Ib第4周波)-4 |  | 故障录波 | 录波-B相电流 | D5C9 | UINT16 | 原始值 | 1 |  |  | 否 | A |  | R |  | 否 | [6 empty] | 否 | 启用
上X次故障录波数据(Ib第4周波)-5 |  | 故障录波 | 录波-B相电流 | D5CA | UINT16 | 原始值 | 1 |  |  | 否 | A |  | R |  | 否 | [6 empty] | 否 | 启用
上X次故障录波数据(Ib第4周波)-6 |  | 故障录波 | 录波-B相电流 | D5CB | UINT16 | 原始值 | 1 |  |  | 否 | A |  | R |  | 否 | [6 empty] | 否 | 启用
上X次故障录波数据(Ib第4周波)-7 |  | 故障录波 | 录波-B相电流 | D5CC | UINT16 | 原始值 | 1 |  |  | 否 | A |  | R |  | 否 | [6 empty] | 否 | 启用
上X次故障录波数据(Ib第4周波)-8 |  | 故障录波 | 录波-B相电流 | D5CD | UINT16 | 原始值 | 1 |  |  | 否 | A |  | R |  | 否 | [6 empty] | 否 | 启用
上X次故障录波数据(Ib第4周波)-9 |  | 故障录波 | 录波-B相电流 | D5CE | UINT16 | 原始值 | 1 |  |  | 否 | A |  | R |  | 否 | [6 empty] | 否 | 启用
上X次故障录波数据(Ib第4周波)-10 |  | 故障录波 | 录波-B相电流 | D5CF | UINT16 | 原始值 | 1 |  |  | 否 | A |  | R |  | 否 | [6 empty] | 否 | 启用
上X次故障录波数据(Ib第4周波)-11 |  | 故障录波 | 录波-B相电流 | D5D0 | UINT16 | 原始值 | 1 |  |  | 否 | A |  | R |  | 否 | [6 empty] | 否 | 启用
上X次故障录波数据(Ib第4周波)-12 |  | 故障录波 | 录波-B相电流 | D5D1 | UINT16 | 原始值 | 1 |  |  | 否 | A |  | R |  | 否 | [6 empty] | 否 | 启用
上X次故障录波数据(Ib第4周波)-13 |  | 故障录波 | 录波-B相电流 | D5D2 | UINT16 | 原始值 | 1 |  |  | 否 | A |  | R |  | 否 | [6 empty] | 否 | 启用
上X次故障录波数据(Ib第4周波)-14 |  | 故障录波 | 录波-B相电流 | D5D3 | UINT16 | 原始值 | 1 |  |  | 否 | A |  | R |  | 否 | [6 empty] | 否 | 启用
上X次故障录波数据(Ib第4周波)-15 |  | 故障录波 | 录波-B相电流 | D5D4 | UINT16 | 原始值 | 1 |  |  | 否 | A |  | R |  | 否 | [6 empty] | 否 | 启用
上X次故障录波数据(Ib第4周波)-16 |  | 故障录波 | 录波-B相电流 | D5D5 | UINT16 | 原始值 | 1 |  |  | 否 | A |  | R |  | 否 | [6 empty] | 否 | 启用
上X次故障录波数据(Ib第4周波)-17 |  | 故障录波 | 录波-B相电流 | D5D6 | UINT16 | 原始值 | 1 |  |  | 否 | A |  | R |  | 否 | [6 empty] | 否 | 启用
上X次故障录波数据(Ib第4周波)-18 |  | 故障录波 | 录波-B相电流 | D5D7 | UINT16 | 原始值 | 1 |  |  | 否 | A |  | R |  | 否 | [6 empty] | 否 | 启用
上X次故障录波数据(Ib第4周波)-19 |  | 故障录波 | 录波-B相电流 | D5D8 | UINT16 | 原始值 | 1 |  |  | 否 | A |  | R |  | 否 | [6 empty] | 否 | 启用
上X次故障录波数据(Ib第4周波)-20 |  | 故障录波 | 录波-B相电流 | D5D9 | UINT16 | 原始值 | 1 |  |  | 否 | A |  | R |  | 否 | [6 empty] | 否 | 启用
上X次故障录波数据(Ib第4周波)-21 |  | 故障录波 | 录波-B相电流 | D5DA | UINT16 | 原始值 | 1 |  |  | 否 | A |  | R |  | 否 | [6 empty] | 否 | 启用
上X次故障录波数据(Ib第4周波)-22 |  | 故障录波 | 录波-B相电流 | D5DB | UINT16 | 原始值 | 1 |  |  | 否 | A |  | R |  | 否 | [6 empty] | 否 | 启用
上X次故障录波数据(Ib第4周波)-23 |  | 故障录波 | 录波-B相电流 | D5DC | UINT16 | 原始值 | 1 |  |  | 否 | A |  | R |  | 否 | [6 empty] | 否 | 启用
上X次故障录波数据(Ib第4周波)-24 |  | 故障录波 | 录波-B相电流 | D5DD | UINT16 | 原始值 | 1 |  |  | 否 | A |  | R |  | 否 | [6 empty] | 否 | 启用
上X次故障录波数据(Ib第4周波)-25 |  | 故障录波 | 录波-B相电流 | D5DE | UINT16 | 原始值 | 1 |  |  | 否 | A |  | R |  | 否 | [6 empty] | 否 | 启用
上X次故障录波数据(Ib第4周波)-26 |  | 故障录波 | 录波-B相电流 | D5DF | UINT16 | 原始值 | 1 |  |  | 否 | A |  | R |  | 否 | [6 empty] | 否 | 启用
上X次故障录波数据(Ib第4周波)-27 |  | 故障录波 | 录波-B相电流 | D5E0 | UINT16 | 原始值 | 1 |  |  | 否 | A |  | R |  | 否 | [6 empty] | 否 | 启用
上X次故障录波数据(Ib第4周波)-28 |  | 故障录波 | 录波-B相电流 | D5E1 | UINT16 | 原始值 | 1 |  |  | 否 | A |  | R |  | 否 | [6 empty] | 否 | 启用
上X次故障录波数据(Ib第4周波)-29 |  | 故障录波 | 录波-B相电流 | D5E2 | UINT16 | 原始值 | 1 |  |  | 否 | A |  | R |  | 否 | [6 empty] | 否 | 启用
上X次故障录波数据(Ib第4周波)-30 |  | 故障录波 | 录波-B相电流 | D5E3 | UINT16 | 原始值 | 1 |  |  | 否 | A |  | R |  | 否 | [6 empty] | 否 | 启用
上X次故障录波数据(Ib第4周波)-31 |  | 故障录波 | 录波-B相电流 | D5E4 | UINT16 | 原始值 | 1 |  |  | 否 | A |  | R |  | 否 | [6 empty] | 否 | 启用
上X次故障录波数据(Ib第4周波)-32 |  | 故障录波 | 录波-B相电流 | D5E5 | UINT16 | 原始值 | 1 |  |  | 否 | A |  | R |  | 否 | [6 empty] | 否 | 启用
上X次故障录波数据(Ib第4周波)-33 |  | 故障录波 | 录波-B相电流 | D5E6 | UINT16 | 原始值 | 1 |  |  | 否 | A |  | R |  | 否 | [6 empty] | 否 | 启用
上X次故障录波数据(Ib第4周波)-34 |  | 故障录波 | 录波-B相电流 | D5E7 | UINT16 | 原始值 | 1 |  |  | 否 | A |  | R |  | 否 | [6 empty] | 否 | 启用
上X次故障录波数据(Ib第4周波)-35 |  | 故障录波 | 录波-B相电流 | D5E8 | UINT16 | 原始值 | 1 |  |  | 否 | A |  | R |  | 否 | [6 empty] | 否 | 启用
上X次故障录波数据(Ib第4周波)-36 |  | 故障录波 | 录波-B相电流 | D5E9 | UINT16 | 原始值 | 1 |  |  | 否 | A |  | R |  | 否 | [6 empty] | 否 | 启用
上X次故障录波数据(Ib第4周波)-37 |  | 故障录波 | 录波-B相电流 | D5EA | UINT16 | 原始值 | 1 |  |  | 否 | A |  | R |  | 否 | [6 empty] | 否 | 启用
上X次故障录波数据(Ib第4周波)-38 |  | 故障录波 | 录波-B相电流 | D5EB | UINT16 | 原始值 | 1 |  |  | 否 | A |  | R |  | 否 | [6 empty] | 否 | 启用
上X次故障录波数据(Ib第4周波)-39 |  | 故障录波 | 录波-B相电流 | D5EC | UINT16 | 原始值 | 1 |  |  | 否 | A |  | R |  | 否 | [6 empty] | 否 | 启用
上X次故障录波数据(Ib第4周波)-40 |  | 故障录波 | 录波-B相电流 | D5ED | UINT16 | 原始值 | 1 |  |  | 否 | A |  | R |  | 否 | [6 empty] | 否 | 启用
上X次故障录波数据(Ib第4周波)-41 |  | 故障录波 | 录波-B相电流 | D5EE | UINT16 | 原始值 | 1 |  |  | 否 | A |  | R |  | 否 | [6 empty] | 否 | 启用
上X次故障录波数据(Ib第4周波)-42 |  | 故障录波 | 录波-B相电流 | D5EF | UINT16 | 原始值 | 1 |  |  | 否 | A |  | R |  | 否 | [6 empty] | 否 | 启用
上X次故障录波数据(Ib第4周波)-43 |  | 故障录波 | 录波-B相电流 | D5F0 | UINT16 | 原始值 | 1 |  |  | 否 | A |  | R |  | 否 | [6 empty] | 否 | 启用
上X次故障录波数据(Ib第4周波)-44 |  | 故障录波 | 录波-B相电流 | D5F1 | UINT16 | 原始值 | 1 |  |  | 否 | A |  | R |  | 否 | [6 empty] | 否 | 启用
上X次故障录波数据(Ib第4周波)-45 |  | 故障录波 | 录波-B相电流 | D5F2 | UINT16 | 原始值 | 1 |  |  | 否 | A |  | R |  | 否 | [6 empty] | 否 | 启用
上X次故障录波数据(Ib第4周波)-46 |  | 故障录波 | 录波-B相电流 | D5F3 | UINT16 | 原始值 | 1 |  |  | 否 | A |  | R |  | 否 | [6 empty] | 否 | 启用
上X次故障录波数据(Ib第4周波)-47 |  | 故障录波 | 录波-B相电流 | D5F4 | UINT16 | 原始值 | 1 |  |  | 否 | A |  | R |  | 否 | [6 empty] | 否 | 启用
上X次故障录波数据(Ib第4周波)-48 |  | 故障录波 | 录波-B相电流 | D5F5 | UINT16 | 原始值 | 1 |  |  | 否 | A |  | R |  | 否 | [6 empty] | 否 | 启用
上X次故障录波数据(Ib第4周波)-49 |  | 故障录波 | 录波-B相电流 | D5F6 | UINT16 | 原始值 | 1 |  |  | 否 | A |  | R |  | 否 | [6 empty] | 否 | 启用
上X次故障录波数据(Ib第4周波)-50 |  | 故障录波 | 录波-B相电流 | D5F7 | UINT16 | 原始值 | 1 |  |  | 否 | A |  | R |  | 否 | [6 empty] | 否 | 启用
上X次故障录波数据(Ib第4周波)-51 |  | 故障录波 | 录波-B相电流 | D5F8 | UINT16 | 原始值 | 1 |  |  | 否 | A |  | R |  | 否 | [6 empty] | 否 | 启用
上X次故障录波数据(Ib第4周波)-52 |  | 故障录波 | 录波-B相电流 | D5F9 | UINT16 | 原始值 | 1 |  |  | 否 | A |  | R |  | 否 | [6 empty] | 否 | 启用
上X次故障录波数据(Ib第4周波)-53 |  | 故障录波 | 录波-B相电流 | D5FA | UINT16 | 原始值 | 1 |  |  | 否 | A |  | R |  | 否 | [6 empty] | 否 | 启用
上X次故障录波数据(Ib第4周波)-54 |  | 故障录波 | 录波-B相电流 | D5FB | UINT16 | 原始值 | 1 |  |  | 否 | A |  | R |  | 否 | [6 empty] | 否 | 启用
上X次故障录波数据(Ib第4周波)-55 |  | 故障录波 | 录波-B相电流 | D5FC | UINT16 | 原始值 | 1 |  |  | 否 | A |  | R |  | 否 | [6 empty] | 否 | 启用
上X次故障录波数据(Ib第4周波)-56 |  | 故障录波 | 录波-B相电流 | D5FD | UINT16 | 原始值 | 1 |  |  | 否 | A |  | R |  | 否 | [6 empty] | 否 | 启用
上X次故障录波数据(Ib第4周波)-57 |  | 故障录波 | 录波-B相电流 | D5FE | UINT16 | 原始值 | 1 |  |  | 否 | A |  | R |  | 否 | [6 empty] | 否 | 启用
上X次故障录波数据(Ib第4周波)-58 |  | 故障录波 | 录波-B相电流 | D5FF | UINT16 | 原始值 | 1 |  |  | 否 | A |  | R |  | 否 | [6 empty] | 否 | 启用
上X次故障录波数据(Ib第4周波)-59 |  | 故障录波 | 录波-B相电流 | D600 | UINT16 | 原始值 | 1 |  |  | 否 | A |  | R |  | 否 | [6 empty] | 否 | 启用
上X次故障录波数据(Ib第4周波)-60 |  | 故障录波 | 录波-B相电流 | D601 | UINT16 | 原始值 | 1 |  |  | 否 | A |  | R |  | 否 | [6 empty] | 否 | 启用
上X次故障录波数据(Ib第4周波)-61 |  | 故障录波 | 录波-B相电流 | D602 | UINT16 | 原始值 | 1 |  |  | 否 | A |  | R |  | 否 | [6 empty] | 否 | 启用
上X次故障录波数据(Ib第4周波)-62 |  | 故障录波 | 录波-B相电流 | D603 | UINT16 | 原始值 | 1 |  |  | 否 | A |  | R |  | 否 | [6 empty] | 否 | 启用
上X次故障录波数据(Ib第4周波)-63 |  | 故障录波 | 录波-B相电流 | D604 | UINT16 | 原始值 | 1 |  |  | 否 | A |  | R |  | 否 | [6 empty] | 否 | 启用
上X次故障录波数据(Ib第4周波)-64 |  | 故障录波 | 录波-B相电流 | D605 | UINT16 | 原始值 | 1 |  |  | 否 | A |  | R |  | 否 | [6 empty] | 否 | 启用
上X次故障录波数据(Ib第5周波)-1 |  | 故障录波 | 录波-B相电流 | D606 | UINT16 | 原始值 | 1 |  |  | 否 | A |  | R |  | 否 | [6 empty] | 否 | 启用
上X次故障录波数据(Ib第5周波)-2 |  | 故障录波 | 录波-B相电流 | D607 | UINT16 | 原始值 | 1 |  |  | 否 | A |  | R |  | 否 | [6 empty] | 否 | 启用
上X次故障录波数据(Ib第5周波)-3 |  | 故障录波 | 录波-B相电流 | D608 | UINT16 | 原始值 | 1 |  |  | 否 | A |  | R |  | 否 | [6 empty] | 否 | 启用
上X次故障录波数据(Ib第5周波)-4 |  | 故障录波 | 录波-B相电流 | D609 | UINT16 | 原始值 | 1 |  |  | 否 | A |  | R |  | 否 | [6 empty] | 否 | 启用
上X次故障录波数据(Ib第5周波)-5 |  | 故障录波 | 录波-B相电流 | D60A | UINT16 | 原始值 | 1 |  |  | 否 | A |  | R |  | 否 | [6 empty] | 否 | 启用
上X次故障录波数据(Ib第5周波)-6 |  | 故障录波 | 录波-B相电流 | D60B | UINT16 | 原始值 | 1 |  |  | 否 | A |  | R |  | 否 | [6 empty] | 否 | 启用
上X次故障录波数据(Ib第5周波)-7 |  | 故障录波 | 录波-B相电流 | D60C | UINT16 | 原始值 | 1 |  |  | 否 | A |  | R |  | 否 | [6 empty] | 否 | 启用
上X次故障录波数据(Ib第5周波)-8 |  | 故障录波 | 录波-B相电流 | D60D | UINT16 | 原始值 | 1 |  |  | 否 | A |  | R |  | 否 | [6 empty] | 否 | 启用
上X次故障录波数据(Ib第5周波)-9 |  | 故障录波 | 录波-B相电流 | D60E | UINT16 | 原始值 | 1 |  |  | 否 | A |  | R |  | 否 | [6 empty] | 否 | 启用
上X次故障录波数据(Ib第5周波)-10 |  | 故障录波 | 录波-B相电流 | D60F | UINT16 | 原始值 | 1 |  |  | 否 | A |  | R |  | 否 | [6 empty] | 否 | 启用
上X次故障录波数据(Ib第5周波)-11 |  | 故障录波 | 录波-B相电流 | D610 | UINT16 | 原始值 | 1 |  |  | 否 | A |  | R |  | 否 | [6 empty] | 否 | 启用
上X次故障录波数据(Ib第5周波)-12 |  | 故障录波 | 录波-B相电流 | D611 | UINT16 | 原始值 | 1 |  |  | 否 | A |  | R |  | 否 | [6 empty] | 否 | 启用
上X次故障录波数据(Ib第5周波)-13 |  | 故障录波 | 录波-B相电流 | D612 | UINT16 | 原始值 | 1 |  |  | 否 | A |  | R |  | 否 | [6 empty] | 否 | 启用
上X次故障录波数据(Ib第5周波)-14 |  | 故障录波 | 录波-B相电流 | D613 | UINT16 | 原始值 | 1 |  |  | 否 | A |  | R |  | 否 | [6 empty] | 否 | 启用
上X次故障录波数据(Ib第5周波)-15 |  | 故障录波 | 录波-B相电流 | D614 | UINT16 | 原始值 | 1 |  |  | 否 | A |  | R |  | 否 | [6 empty] | 否 | 启用
上X次故障录波数据(Ib第5周波)-16 |  | 故障录波 | 录波-B相电流 | D615 | UINT16 | 原始值 | 1 |  |  | 否 | A |  | R |  | 否 | [6 empty] | 否 | 启用
上X次故障录波数据(Ib第5周波)-17 |  | 故障录波 | 录波-B相电流 | D616 | UINT16 | 原始值 | 1 |  |  | 否 | A |  | R |  | 否 | [6 empty] | 否 | 启用
上X次故障录波数据(Ib第5周波)-18 |  | 故障录波 | 录波-B相电流 | D617 | UINT16 | 原始值 | 1 |  |  | 否 | A |  | R |  | 否 | [6 empty] | 否 | 启用
上X次故障录波数据(Ib第5周波)-19 |  | 故障录波 | 录波-B相电流 | D618 | UINT16 | 原始值 | 1 |  |  | 否 | A |  | R |  | 否 | [6 empty] | 否 | 启用
上X次故障录波数据(Ib第5周波)-20 |  | 故障录波 | 录波-B相电流 | D619 | UINT16 | 原始值 | 1 |  |  | 否 | A |  | R |  | 否 | [6 empty] | 否 | 启用
上X次故障录波数据(Ib第5周波)-21 |  | 故障录波 | 录波-B相电流 | D61A | UINT16 | 原始值 | 1 |  |  | 否 | A |  | R |  | 否 | [6 empty] | 否 | 启用
上X次故障录波数据(Ib第5周波)-22 |  | 故障录波 | 录波-B相电流 | D61B | UINT16 | 原始值 | 1 |  |  | 否 | A |  | R |  | 否 | [6 empty] | 否 | 启用
上X次故障录波数据(Ib第5周波)-23 |  | 故障录波 | 录波-B相电流 | D61C | UINT16 | 原始值 | 1 |  |  | 否 | A |  | R |  | 否 | [6 empty] | 否 | 启用
上X次故障录波数据(Ib第5周波)-24 |  | 故障录波 | 录波-B相电流 | D61D | UINT16 | 原始值 | 1 |  |  | 否 | A |  | R |  | 否 | [6 empty] | 否 | 启用
上X次故障录波数据(Ib第5周波)-25 |  | 故障录波 | 录波-B相电流 | D61E | UINT16 | 原始值 | 1 |  |  | 否 | A |  | R |  | 否 | [6 empty] | 否 | 启用
上X次故障录波数据(Ib第5周波)-26 |  | 故障录波 | 录波-B相电流 | D61F | UINT16 | 原始值 | 1 |  |  | 否 | A |  | R |  | 否 | [6 empty] | 否 | 启用
上X次故障录波数据(Ib第5周波)-27 |  | 故障录波 | 录波-B相电流 | D620 | UINT16 | 原始值 | 1 |  |  | 否 | A |  | R |  | 否 | [6 empty] | 否 | 启用
上X次故障录波数据(Ib第5周波)-28 |  | 故障录波 | 录波-B相电流 | D621 | UINT16 | 原始值 | 1 |  |  | 否 | A |  | R |  | 否 | [6 empty] | 否 | 启用
上X次故障录波数据(Ib第5周波)-29 |  | 故障录波 | 录波-B相电流 | D622 | UINT16 | 原始值 | 1 |  |  | 否 | A |  | R |  | 否 | [6 empty] | 否 | 启用
上X次故障录波数据(Ib第5周波)-30 |  | 故障录波 | 录波-B相电流 | D623 | UINT16 | 原始值 | 1 |  |  | 否 | A |  | R |  | 否 | [6 empty] | 否 | 启用
上X次故障录波数据(Ib第5周波)-31 |  | 故障录波 | 录波-B相电流 | D624 | UINT16 | 原始值 | 1 |  |  | 否 | A |  | R |  | 否 | [6 empty] | 否 | 启用
上X次故障录波数据(Ib第5周波)-32 |  | 故障录波 | 录波-B相电流 | D625 | UINT16 | 原始值 | 1 |  |  | 否 | A |  | R |  | 否 | [6 empty] | 否 | 启用
上X次故障录波数据(Ib第5周波)-33 |  | 故障录波 | 录波-B相电流 | D626 | UINT16 | 原始值 | 1 |  |  | 否 | A |  | R |  | 否 | [6 empty] | 否 | 启用
上X次故障录波数据(Ib第5周波)-34 |  | 故障录波 | 录波-B相电流 | D627 | UINT16 | 原始值 | 1 |  |  | 否 | A |  | R |  | 否 | [6 empty] | 否 | 启用
上X次故障录波数据(Ib第5周波)-35 |  | 故障录波 | 录波-B相电流 | D628 | UINT16 | 原始值 | 1 |  |  | 否 | A |  | R |  | 否 | [6 empty] | 否 | 启用
上X次故障录波数据(Ib第5周波)-36 |  | 故障录波 | 录波-B相电流 | D629 | UINT16 | 原始值 | 1 |  |  | 否 | A |  | R |  | 否 | [6 empty] | 否 | 启用
上X次故障录波数据(Ib第5周波)-37 |  | 故障录波 | 录波-B相电流 | D62A | UINT16 | 原始值 | 1 |  |  | 否 | A |  | R |  | 否 | [6 empty] | 否 | 启用
上X次故障录波数据(Ib第5周波)-38 |  | 故障录波 | 录波-B相电流 | D62B | UINT16 | 原始值 | 1 |  |  | 否 | A |  | R |  | 否 | [6 empty] | 否 | 启用
上X次故障录波数据(Ib第5周波)-39 |  | 故障录波 | 录波-B相电流 | D62C | UINT16 | 原始值 | 1 |  |  | 否 | A |  | R |  | 否 | [6 empty] | 否 | 启用
上X次故障录波数据(Ib第5周波)-40 |  | 故障录波 | 录波-B相电流 | D62D | UINT16 | 原始值 | 1 |  |  | 否 | A |  | R |  | 否 | [6 empty] | 否 | 启用
上X次故障录波数据(Ib第5周波)-41 |  | 故障录波 | 录波-B相电流 | D62E | UINT16 | 原始值 | 1 |  |  | 否 | A |  | R |  | 否 | [6 empty] | 否 | 启用
上X次故障录波数据(Ib第5周波)-42 |  | 故障录波 | 录波-B相电流 | D62F | UINT16 | 原始值 | 1 |  |  | 否 | A |  | R |  | 否 | [6 empty] | 否 | 启用
上X次故障录波数据(Ib第5周波)-43 |  | 故障录波 | 录波-B相电流 | D630 | UINT16 | 原始值 | 1 |  |  | 否 | A |  | R |  | 否 | [6 empty] | 否 | 启用
上X次故障录波数据(Ib第5周波)-44 |  | 故障录波 | 录波-B相电流 | D631 | UINT16 | 原始值 | 1 |  |  | 否 | A |  | R |  | 否 | [6 empty] | 否 | 启用
上X次故障录波数据(Ib第5周波)-45 |  | 故障录波 | 录波-B相电流 | D632 | UINT16 | 原始值 | 1 |  |  | 否 | A |  | R |  | 否 | [6 empty] | 否 | 启用
上X次故障录波数据(Ib第5周波)-46 |  | 故障录波 | 录波-B相电流 | D633 | UINT16 | 原始值 | 1 |  |  | 否 | A |  | R |  | 否 | [6 empty] | 否 | 启用
上X次故障录波数据(Ib第5周波)-47 |  | 故障录波 | 录波-B相电流 | D634 | UINT16 | 原始值 | 1 |  |  | 否 | A |  | R |  | 否 | [6 empty] | 否 | 启用
上X次故障录波数据(Ib第5周波)-48 |  | 故障录波 | 录波-B相电流 | D635 | UINT16 | 原始值 | 1 |  |  | 否 | A |  | R |  | 否 | [6 empty] | 否 | 启用
上X次故障录波数据(Ib第5周波)-49 |  | 故障录波 | 录波-B相电流 | D636 | UINT16 | 原始值 | 1 |  |  | 否 | A |  | R |  | 否 | [6 empty] | 否 | 启用
上X次故障录波数据(Ib第5周波)-50 |  | 故障录波 | 录波-B相电流 | D637 | UINT16 | 原始值 | 1 |  |  | 否 | A |  | R |  | 否 | [6 empty] | 否 | 启用
上X次故障录波数据(Ib第5周波)-51 |  | 故障录波 | 录波-B相电流 | D638 | UINT16 | 原始值 | 1 |  |  | 否 | A |  | R |  | 否 | [6 empty] | 否 | 启用
上X次故障录波数据(Ib第5周波)-52 |  | 故障录波 | 录波-B相电流 | D639 | UINT16 | 原始值 | 1 |  |  | 否 | A |  | R |  | 否 | [6 empty] | 否 | 启用
上X次故障录波数据(Ib第5周波)-53 |  | 故障录波 | 录波-B相电流 | D63A | UINT16 | 原始值 | 1 |  |  | 否 | A |  | R |  | 否 | [6 empty] | 否 | 启用
上X次故障录波数据(Ib第5周波)-54 |  | 故障录波 | 录波-B相电流 | D63B | UINT16 | 原始值 | 1 |  |  | 否 | A |  | R |  | 否 | [6 empty] | 否 | 启用
上X次故障录波数据(Ib第5周波)-55 |  | 故障录波 | 录波-B相电流 | D63C | UINT16 | 原始值 | 1 |  |  | 否 | A |  | R |  | 否 | [6 empty] | 否 | 启用
上X次故障录波数据(Ib第5周波)-56 |  | 故障录波 | 录波-B相电流 | D63D | UINT16 | 原始值 | 1 |  |  | 否 | A |  | R |  | 否 | [6 empty] | 否 | 启用
上X次故障录波数据(Ib第5周波)-57 |  | 故障录波 | 录波-B相电流 | D63E | UINT16 | 原始值 | 1 |  |  | 否 | A |  | R |  | 否 | [6 empty] | 否 | 启用
上X次故障录波数据(Ib第5周波)-58 |  | 故障录波 | 录波-B相电流 | D63F | UINT16 | 原始值 | 1 |  |  | 否 | A |  | R |  | 否 | [6 empty] | 否 | 启用
上X次故障录波数据(Ib第5周波)-59 |  | 故障录波 | 录波-B相电流 | D640 | UINT16 | 原始值 | 1 |  |  | 否 | A |  | R |  | 否 | [6 empty] | 否 | 启用
上X次故障录波数据(Ib第5周波)-60 |  | 故障录波 | 录波-B相电流 | D641 | UINT16 | 原始值 | 1 |  |  | 否 | A |  | R |  | 否 | [6 empty] | 否 | 启用
上X次故障录波数据(Ib第5周波)-61 |  | 故障录波 | 录波-B相电流 | D642 | UINT16 | 原始值 | 1 |  |  | 否 | A |  | R |  | 否 | [6 empty] | 否 | 启用
上X次故障录波数据(Ib第5周波)-62 |  | 故障录波 | 录波-B相电流 | D643 | UINT16 | 原始值 | 1 |  |  | 否 | A |  | R |  | 否 | [6 empty] | 否 | 启用
上X次故障录波数据(Ib第5周波)-63 |  | 故障录波 | 录波-B相电流 | D644 | UINT16 | 原始值 | 1 |  |  | 否 | A |  | R |  | 否 | [6 empty] | 否 | 启用
上X次故障录波数据(Ib第5周波)-64 |  | 故障录波 | 录波-B相电流 | D645 | UINT16 | 原始值 | 1 |  |  | 否 | A |  | R |  | 否 | [6 empty] | 否 | 启用
上X次故障录波数据(Ic第1周波)-1 |  | 故障录波 | 录波-C相电流 | D646 | UINT16 | 原始值 | 1 |  |  | 否 | A |  | R |  | 否 | [6 empty] | 否 | 启用
上X次故障录波数据(Ic第1周波)-2 |  | 故障录波 | 录波-C相电流 | D647 | UINT16 | 原始值 | 1 |  |  | 否 | A |  | R |  | 否 | [6 empty] | 否 | 启用
上X次故障录波数据(Ic第1周波)-3 |  | 故障录波 | 录波-C相电流 | D648 | UINT16 | 原始值 | 1 |  |  | 否 | A |  | R |  | 否 | [6 empty] | 否 | 启用
上X次故障录波数据(Ic第1周波)-4 |  | 故障录波 | 录波-C相电流 | D649 | UINT16 | 原始值 | 1 |  |  | 否 | A |  | R |  | 否 | [6 empty] | 否 | 启用
上X次故障录波数据(Ic第1周波)-5 |  | 故障录波 | 录波-C相电流 | D64A | UINT16 | 原始值 | 1 |  |  | 否 | A |  | R |  | 否 | [6 empty] | 否 | 启用
上X次故障录波数据(Ic第1周波)-6 |  | 故障录波 | 录波-C相电流 | D64B | UINT16 | 原始值 | 1 |  |  | 否 | A |  | R |  | 否 | [6 empty] | 否 | 启用
上X次故障录波数据(Ic第1周波)-7 |  | 故障录波 | 录波-C相电流 | D64C | UINT16 | 原始值 | 1 |  |  | 否 | A |  | R |  | 否 | [6 empty] | 否 | 启用
上X次故障录波数据(Ic第1周波)-8 |  | 故障录波 | 录波-C相电流 | D64D | UINT16 | 原始值 | 1 |  |  | 否 | A |  | R |  | 否 | [6 empty] | 否 | 启用
上X次故障录波数据(Ic第1周波)-9 |  | 故障录波 | 录波-C相电流 | D64E | UINT16 | 原始值 | 1 |  |  | 否 | A |  | R |  | 否 | [6 empty] | 否 | 启用
上X次故障录波数据(Ic第1周波)-10 |  | 故障录波 | 录波-C相电流 | D64F | UINT16 | 原始值 | 1 |  |  | 否 | A |  | R |  | 否 | [6 empty] | 否 | 启用
上X次故障录波数据(Ic第1周波)-11 |  | 故障录波 | 录波-C相电流 | D650 | UINT16 | 原始值 | 1 |  |  | 否 | A |  | R |  | 否 | [6 empty] | 否 | 启用
上X次故障录波数据(Ic第1周波)-12 |  | 故障录波 | 录波-C相电流 | D651 | UINT16 | 原始值 | 1 |  |  | 否 | A |  | R |  | 否 | [6 empty] | 否 | 启用
上X次故障录波数据(Ic第1周波)-13 |  | 故障录波 | 录波-C相电流 | D652 | UINT16 | 原始值 | 1 |  |  | 否 | A |  | R |  | 否 | [6 empty] | 否 | 启用
上X次故障录波数据(Ic第1周波)-14 |  | 故障录波 | 录波-C相电流 | D653 | UINT16 | 原始值 | 1 |  |  | 否 | A |  | R |  | 否 | [6 empty] | 否 | 启用
上X次故障录波数据(Ic第1周波)-15 |  | 故障录波 | 录波-C相电流 | D654 | UINT16 | 原始值 | 1 |  |  | 否 | A |  | R |  | 否 | [6 empty] | 否 | 启用
上X次故障录波数据(Ic第1周波)-16 |  | 故障录波 | 录波-C相电流 | D655 | UINT16 | 原始值 | 1 |  |  | 否 | A |  | R |  | 否 | [6 empty] | 否 | 启用
上X次故障录波数据(Ic第1周波)-17 |  | 故障录波 | 录波-C相电流 | D656 | UINT16 | 原始值 | 1 |  |  | 否 | A |  | R |  | 否 | [6 empty] | 否 | 启用
上X次故障录波数据(Ic第1周波)-18 |  | 故障录波 | 录波-C相电流 | D657 | UINT16 | 原始值 | 1 |  |  | 否 | A |  | R |  | 否 | [6 empty] | 否 | 启用
上X次故障录波数据(Ic第1周波)-19 |  | 故障录波 | 录波-C相电流 | D658 | UINT16 | 原始值 | 1 |  |  | 否 | A |  | R |  | 否 | [6 empty] | 否 | 启用
上X次故障录波数据(Ic第1周波)-20 |  | 故障录波 | 录波-C相电流 | D659 | UINT16 | 原始值 | 1 |  |  | 否 | A |  | R |  | 否 | [6 empty] | 否 | 启用
上X次故障录波数据(Ic第1周波)-21 |  | 故障录波 | 录波-C相电流 | D65A | UINT16 | 原始值 | 1 |  |  | 否 | A |  | R |  | 否 | [6 empty] | 否 | 启用
上X次故障录波数据(Ic第1周波)-22 |  | 故障录波 | 录波-C相电流 | D65B | UINT16 | 原始值 | 1 |  |  | 否 | A |  | R |  | 否 | [6 empty] | 否 | 启用
上X次故障录波数据(Ic第1周波)-23 |  | 故障录波 | 录波-C相电流 | D65C | UINT16 | 原始值 | 1 |  |  | 否 | A |  | R |  | 否 | [6 empty] | 否 | 启用
上X次故障录波数据(Ic第1周波)-24 |  | 故障录波 | 录波-C相电流 | D65D | UINT16 | 原始值 | 1 |  |  | 否 | A |  | R |  | 否 | [6 empty] | 否 | 启用
上X次故障录波数据(Ic第1周波)-25 |  | 故障录波 | 录波-C相电流 | D65E | UINT16 | 原始值 | 1 |  |  | 否 | A |  | R |  | 否 | [6 empty] | 否 | 启用
上X次故障录波数据(Ic第1周波)-26 |  | 故障录波 | 录波-C相电流 | D65F | UINT16 | 原始值 | 1 |  |  | 否 | A |  | R |  | 否 | [6 empty] | 否 | 启用
上X次故障录波数据(Ic第1周波)-27 |  | 故障录波 | 录波-C相电流 | D660 | UINT16 | 原始值 | 1 |  |  | 否 | A |  | R |  | 否 | [6 empty] | 否 | 启用
上X次故障录波数据(Ic第1周波)-28 |  | 故障录波 | 录波-C相电流 | D661 | UINT16 | 原始值 | 1 |  |  | 否 | A |  | R |  | 否 | [6 empty] | 否 | 启用
上X次故障录波数据(Ic第1周波)-29 |  | 故障录波 | 录波-C相电流 | D662 | UINT16 | 原始值 | 1 |  |  | 否 | A |  | R |  | 否 | [6 empty] | 否 | 启用
上X次故障录波数据(Ic第1周波)-30 |  | 故障录波 | 录波-C相电流 | D663 | UINT16 | 原始值 | 1 |  |  | 否 | A |  | R |  | 否 | [6 empty] | 否 | 启用
上X次故障录波数据(Ic第1周波)-31 |  | 故障录波 | 录波-C相电流 | D664 | UINT16 | 原始值 | 1 |  |  | 否 | A |  | R |  | 否 | [6 empty] | 否 | 启用
上X次故障录波数据(Ic第1周波)-32 |  | 故障录波 | 录波-C相电流 | D665 | UINT16 | 原始值 | 1 |  |  | 否 | A |  | R |  | 否 | [6 empty] | 否 | 启用
上X次故障录波数据(Ic第1周波)-33 |  | 故障录波 | 录波-C相电流 | D666 | UINT16 | 原始值 | 1 |  |  | 否 | A |  | R |  | 否 | [6 empty] | 否 | 启用
上X次故障录波数据(Ic第1周波)-34 |  | 故障录波 | 录波-C相电流 | D667 | UINT16 | 原始值 | 1 |  |  | 否 | A |  | R |  | 否 | [6 empty] | 否 | 启用
上X次故障录波数据(Ic第1周波)-35 |  | 故障录波 | 录波-C相电流 | D668 | UINT16 | 原始值 | 1 |  |  | 否 | A |  | R |  | 否 | [6 empty] | 否 | 启用
上X次故障录波数据(Ic第1周波)-36 |  | 故障录波 | 录波-C相电流 | D669 | UINT16 | 原始值 | 1 |  |  | 否 | A |  | R |  | 否 | [6 empty] | 否 | 启用
上X次故障录波数据(Ic第1周波)-37 |  | 故障录波 | 录波-C相电流 | D66A | UINT16 | 原始值 | 1 |  |  | 否 | A |  | R |  | 否 | [6 empty] | 否 | 启用
上X次故障录波数据(Ic第1周波)-38 |  | 故障录波 | 录波-C相电流 | D66B | UINT16 | 原始值 | 1 |  |  | 否 | A |  | R |  | 否 | [6 empty] | 否 | 启用
上X次故障录波数据(Ic第1周波)-39 |  | 故障录波 | 录波-C相电流 | D66C | UINT16 | 原始值 | 1 |  |  | 否 | A |  | R |  | 否 | [6 empty] | 否 | 启用
上X次故障录波数据(Ic第1周波)-40 |  | 故障录波 | 录波-C相电流 | D66D | UINT16 | 原始值 | 1 |  |  | 否 | A |  | R |  | 否 | [6 empty] | 否 | 启用
上X次故障录波数据(Ic第1周波)-41 |  | 故障录波 | 录波-C相电流 | D66E | UINT16 | 原始值 | 1 |  |  | 否 | A |  | R |  | 否 | [6 empty] | 否 | 启用
上X次故障录波数据(Ic第1周波)-42 |  | 故障录波 | 录波-C相电流 | D66F | UINT16 | 原始值 | 1 |  |  | 否 | A |  | R |  | 否 | [6 empty] | 否 | 启用
上X次故障录波数据(Ic第1周波)-43 |  | 故障录波 | 录波-C相电流 | D670 | UINT16 | 原始值 | 1 |  |  | 否 | A |  | R |  | 否 | [6 empty] | 否 | 启用
上X次故障录波数据(Ic第1周波)-44 |  | 故障录波 | 录波-C相电流 | D671 | UINT16 | 原始值 | 1 |  |  | 否 | A |  | R |  | 否 | [6 empty] | 否 | 启用
上X次故障录波数据(Ic第1周波)-45 |  | 故障录波 | 录波-C相电流 | D672 | UINT16 | 原始值 | 1 |  |  | 否 | A |  | R |  | 否 | [6 empty] | 否 | 启用
上X次故障录波数据(Ic第1周波)-46 |  | 故障录波 | 录波-C相电流 | D673 | UINT16 | 原始值 | 1 |  |  | 否 | A |  | R |  | 否 | [6 empty] | 否 | 启用
上X次故障录波数据(Ic第1周波)-47 |  | 故障录波 | 录波-C相电流 | D674 | UINT16 | 原始值 | 1 |  |  | 否 | A |  | R |  | 否 | [6 empty] | 否 | 启用
上X次故障录波数据(Ic第1周波)-48 |  | 故障录波 | 录波-C相电流 | D675 | UINT16 | 原始值 | 1 |  |  | 否 | A |  | R |  | 否 | [6 empty] | 否 | 启用
上X次故障录波数据(Ic第1周波)-49 |  | 故障录波 | 录波-C相电流 | D676 | UINT16 | 原始值 | 1 |  |  | 否 | A |  | R |  | 否 | [6 empty] | 否 | 启用
上X次故障录波数据(Ic第1周波)-50 |  | 故障录波 | 录波-C相电流 | D677 | UINT16 | 原始值 | 1 |  |  | 否 | A |  | R |  | 否 | [6 empty] | 否 | 启用
上X次故障录波数据(Ic第1周波)-51 |  | 故障录波 | 录波-C相电流 | D678 | UINT16 | 原始值 | 1 |  |  | 否 | A |  | R |  | 否 | [6 empty] | 否 | 启用
上X次故障录波数据(Ic第1周波)-52 |  | 故障录波 | 录波-C相电流 | D679 | UINT16 | 原始值 | 1 |  |  | 否 | A |  | R |  | 否 | [6 empty] | 否 | 启用
上X次故障录波数据(Ic第1周波)-53 |  | 故障录波 | 录波-C相电流 | D67A | UINT16 | 原始值 | 1 |  |  | 否 | A |  | R |  | 否 | [6 empty] | 否 | 启用
上X次故障录波数据(Ic第1周波)-54 |  | 故障录波 | 录波-C相电流 | D67B | UINT16 | 原始值 | 1 |  |  | 否 | A |  | R |  | 否 | [6 empty] | 否 | 启用
上X次故障录波数据(Ic第1周波)-55 |  | 故障录波 | 录波-C相电流 | D67C | UINT16 | 原始值 | 1 |  |  | 否 | A |  | R |  | 否 | [6 empty] | 否 | 启用
上X次故障录波数据(Ic第1周波)-56 |  | 故障录波 | 录波-C相电流 | D67D | UINT16 | 原始值 | 1 |  |  | 否 | A |  | R |  | 否 | [6 empty] | 否 | 启用
上X次故障录波数据(Ic第1周波)-57 |  | 故障录波 | 录波-C相电流 | D67E | UINT16 | 原始值 | 1 |  |  | 否 | A |  | R |  | 否 | [6 empty] | 否 | 启用
上X次故障录波数据(Ic第1周波)-58 |  | 故障录波 | 录波-C相电流 | D67F | UINT16 | 原始值 | 1 |  |  | 否 | A |  | R |  | 否 | [6 empty] | 否 | 启用
上X次故障录波数据(Ic第1周波)-59 |  | 故障录波 | 录波-C相电流 | D680 | UINT16 | 原始值 | 1 |  |  | 否 | A |  | R |  | 否 | [6 empty] | 否 | 启用
上X次故障录波数据(Ic第1周波)-60 |  | 故障录波 | 录波-C相电流 | D681 | UINT16 | 原始值 | 1 |  |  | 否 | A |  | R |  | 否 | [6 empty] | 否 | 启用
上X次故障录波数据(Ic第1周波)-61 |  | 故障录波 | 录波-C相电流 | D682 | UINT16 | 原始值 | 1 |  |  | 否 | A |  | R |  | 否 | [6 empty] | 否 | 启用
上X次故障录波数据(Ic第1周波)-62 |  | 故障录波 | 录波-C相电流 | D683 | UINT16 | 原始值 | 1 |  |  | 否 | A |  | R |  | 否 | [6 empty] | 否 | 启用
上X次故障录波数据(Ic第1周波)-63 |  | 故障录波 | 录波-C相电流 | D684 | UINT16 | 原始值 | 1 |  |  | 否 | A |  | R |  | 否 | [6 empty] | 否 | 启用
上X次故障录波数据(Ic第1周波)-64 |  | 故障录波 | 录波-C相电流 | D685 | UINT16 | 原始值 | 1 |  |  | 否 | A |  | R |  | 否 | [6 empty] | 否 | 启用
上X次故障录波数据(Ic第2周波)-1 |  | 故障录波 | 录波-C相电流 | D686 | UINT16 | 原始值 | 1 |  |  | 否 | A |  | R |  | 否 | [6 empty] | 否 | 启用
上X次故障录波数据(Ic第2周波)-2 |  | 故障录波 | 录波-C相电流 | D687 | UINT16 | 原始值 | 1 |  |  | 否 | A |  | R |  | 否 | [6 empty] | 否 | 启用
上X次故障录波数据(Ic第2周波)-3 |  | 故障录波 | 录波-C相电流 | D688 | UINT16 | 原始值 | 1 |  |  | 否 | A |  | R |  | 否 | [6 empty] | 否 | 启用
上X次故障录波数据(Ic第2周波)-4 |  | 故障录波 | 录波-C相电流 | D689 | UINT16 | 原始值 | 1 |  |  | 否 | A |  | R |  | 否 | [6 empty] | 否 | 启用
上X次故障录波数据(Ic第2周波)-5 |  | 故障录波 | 录波-C相电流 | D68A | UINT16 | 原始值 | 1 |  |  | 否 | A |  | R |  | 否 | [6 empty] | 否 | 启用
上X次故障录波数据(Ic第2周波)-6 |  | 故障录波 | 录波-C相电流 | D68B | UINT16 | 原始值 | 1 |  |  | 否 | A |  | R |  | 否 | [6 empty] | 否 | 启用
上X次故障录波数据(Ic第2周波)-7 |  | 故障录波 | 录波-C相电流 | D68C | UINT16 | 原始值 | 1 |  |  | 否 | A |  | R |  | 否 | [6 empty] | 否 | 启用
上X次故障录波数据(Ic第2周波)-8 |  | 故障录波 | 录波-C相电流 | D68D | UINT16 | 原始值 | 1 |  |  | 否 | A |  | R |  | 否 | [6 empty] | 否 | 启用
上X次故障录波数据(Ic第2周波)-9 |  | 故障录波 | 录波-C相电流 | D68E | UINT16 | 原始值 | 1 |  |  | 否 | A |  | R |  | 否 | [6 empty] | 否 | 启用
上X次故障录波数据(Ic第2周波)-10 |  | 故障录波 | 录波-C相电流 | D68F | UINT16 | 原始值 | 1 |  |  | 否 | A |  | R |  | 否 | [6 empty] | 否 | 启用
上X次故障录波数据(Ic第2周波)-11 |  | 故障录波 | 录波-C相电流 | D690 | UINT16 | 原始值 | 1 |  |  | 否 | A |  | R |  | 否 | [6 empty] | 否 | 启用
上X次故障录波数据(Ic第2周波)-12 |  | 故障录波 | 录波-C相电流 | D691 | UINT16 | 原始值 | 1 |  |  | 否 | A |  | R |  | 否 | [6 empty] | 否 | 启用
上X次故障录波数据(Ic第2周波)-13 |  | 故障录波 | 录波-C相电流 | D692 | UINT16 | 原始值 | 1 |  |  | 否 | A |  | R |  | 否 | [6 empty] | 否 | 启用
上X次故障录波数据(Ic第2周波)-14 |  | 故障录波 | 录波-C相电流 | D693 | UINT16 | 原始值 | 1 |  |  | 否 | A |  | R |  | 否 | [6 empty] | 否 | 启用
上X次故障录波数据(Ic第2周波)-15 |  | 故障录波 | 录波-C相电流 | D694 | UINT16 | 原始值 | 1 |  |  | 否 | A |  | R |  | 否 | [6 empty] | 否 | 启用
上X次故障录波数据(Ic第2周波)-16 |  | 故障录波 | 录波-C相电流 | D695 | UINT16 | 原始值 | 1 |  |  | 否 | A |  | R |  | 否 | [6 empty] | 否 | 启用
上X次故障录波数据(Ic第2周波)-17 |  | 故障录波 | 录波-C相电流 | D696 | UINT16 | 原始值 | 1 |  |  | 否 | A |  | R |  | 否 | [6 empty] | 否 | 启用
上X次故障录波数据(Ic第2周波)-18 |  | 故障录波 | 录波-C相电流 | D697 | UINT16 | 原始值 | 1 |  |  | 否 | A |  | R |  | 否 | [6 empty] | 否 | 启用
上X次故障录波数据(Ic第2周波)-19 |  | 故障录波 | 录波-C相电流 | D698 | UINT16 | 原始值 | 1 |  |  | 否 | A |  | R |  | 否 | [6 empty] | 否 | 启用
上X次故障录波数据(Ic第2周波)-20 |  | 故障录波 | 录波-C相电流 | D699 | UINT16 | 原始值 | 1 |  |  | 否 | A |  | R |  | 否 | [6 empty] | 否 | 启用
上X次故障录波数据(Ic第2周波)-21 |  | 故障录波 | 录波-C相电流 | D69A | UINT16 | 原始值 | 1 |  |  | 否 | A |  | R |  | 否 | [6 empty] | 否 | 启用
上X次故障录波数据(Ic第2周波)-22 |  | 故障录波 | 录波-C相电流 | D69B | UINT16 | 原始值 | 1 |  |  | 否 | A |  | R |  | 否 | [6 empty] | 否 | 启用
上X次故障录波数据(Ic第2周波)-23 |  | 故障录波 | 录波-C相电流 | D69C | UINT16 | 原始值 | 1 |  |  | 否 | A |  | R |  | 否 | [6 empty] | 否 | 启用
上X次故障录波数据(Ic第2周波)-24 |  | 故障录波 | 录波-C相电流 | D69D | UINT16 | 原始值 | 1 |  |  | 否 | A |  | R |  | 否 | [6 empty] | 否 | 启用
上X次故障录波数据(Ic第2周波)-25 |  | 故障录波 | 录波-C相电流 | D69E | UINT16 | 原始值 | 1 |  |  | 否 | A |  | R |  | 否 | [6 empty] | 否 | 启用
上X次故障录波数据(Ic第2周波)-26 |  | 故障录波 | 录波-C相电流 | D69F | UINT16 | 原始值 | 1 |  |  | 否 | A |  | R |  | 否 | [6 empty] | 否 | 启用
上X次故障录波数据(Ic第2周波)-27 |  | 故障录波 | 录波-C相电流 | D6A0 | UINT16 | 原始值 | 1 |  |  | 否 | A |  | R |  | 否 | [6 empty] | 否 | 启用
上X次故障录波数据(Ic第2周波)-28 |  | 故障录波 | 录波-C相电流 | D6A1 | UINT16 | 原始值 | 1 |  |  | 否 | A |  | R |  | 否 | [6 empty] | 否 | 启用
上X次故障录波数据(Ic第2周波)-29 |  | 故障录波 | 录波-C相电流 | D6A2 | UINT16 | 原始值 | 1 |  |  | 否 | A |  | R |  | 否 | [6 empty] | 否 | 启用
上X次故障录波数据(Ic第2周波)-30 |  | 故障录波 | 录波-C相电流 | D6A3 | UINT16 | 原始值 | 1 |  |  | 否 | A |  | R |  | 否 | [6 empty] | 否 | 启用
上X次故障录波数据(Ic第2周波)-31 |  | 故障录波 | 录波-C相电流 | D6A4 | UINT16 | 原始值 | 1 |  |  | 否 | A |  | R |  | 否 | [6 empty] | 否 | 启用
上X次故障录波数据(Ic第2周波)-32 |  | 故障录波 | 录波-C相电流 | D6A5 | UINT16 | 原始值 | 1 |  |  | 否 | A |  | R |  | 否 | [6 empty] | 否 | 启用
上X次故障录波数据(Ic第2周波)-33 |  | 故障录波 | 录波-C相电流 | D6A6 | UINT16 | 原始值 | 1 |  |  | 否 | A |  | R |  | 否 | [6 empty] | 否 | 启用
上X次故障录波数据(Ic第2周波)-34 |  | 故障录波 | 录波-C相电流 | D6A7 | UINT16 | 原始值 | 1 |  |  | 否 | A |  | R |  | 否 | [6 empty] | 否 | 启用
上X次故障录波数据(Ic第2周波)-35 |  | 故障录波 | 录波-C相电流 | D6A8 | UINT16 | 原始值 | 1 |  |  | 否 | A |  | R |  | 否 | [6 empty] | 否 | 启用
上X次故障录波数据(Ic第2周波)-36 |  | 故障录波 | 录波-C相电流 | D6A9 | UINT16 | 原始值 | 1 |  |  | 否 | A |  | R |  | 否 | [6 empty] | 否 | 启用
上X次故障录波数据(Ic第2周波)-37 |  | 故障录波 | 录波-C相电流 | D6AA | UINT16 | 原始值 | 1 |  |  | 否 | A |  | R |  | 否 | [6 empty] | 否 | 启用
上X次故障录波数据(Ic第2周波)-38 |  | 故障录波 | 录波-C相电流 | D6AB | UINT16 | 原始值 | 1 |  |  | 否 | A |  | R |  | 否 | [6 empty] | 否 | 启用
上X次故障录波数据(Ic第2周波)-39 |  | 故障录波 | 录波-C相电流 | D6AC | UINT16 | 原始值 | 1 |  |  | 否 | A |  | R |  | 否 | [6 empty] | 否 | 启用
上X次故障录波数据(Ic第2周波)-40 |  | 故障录波 | 录波-C相电流 | D6AD | UINT16 | 原始值 | 1 |  |  | 否 | A |  | R |  | 否 | [6 empty] | 否 | 启用
上X次故障录波数据(Ic第2周波)-41 |  | 故障录波 | 录波-C相电流 | D6AE | UINT16 | 原始值 | 1 |  |  | 否 | A |  | R |  | 否 | [6 empty] | 否 | 启用
上X次故障录波数据(Ic第2周波)-42 |  | 故障录波 | 录波-C相电流 | D6AF | UINT16 | 原始值 | 1 |  |  | 否 | A |  | R |  | 否 | [6 empty] | 否 | 启用
上X次故障录波数据(Ic第2周波)-43 |  | 故障录波 | 录波-C相电流 | D6B0 | UINT16 | 原始值 | 1 |  |  | 否 | A |  | R |  | 否 | [6 empty] | 否 | 启用
上X次故障录波数据(Ic第2周波)-44 |  | 故障录波 | 录波-C相电流 | D6B1 | UINT16 | 原始值 | 1 |  |  | 否 | A |  | R |  | 否 | [6 empty] | 否 | 启用
上X次故障录波数据(Ic第2周波)-45 |  | 故障录波 | 录波-C相电流 | D6B2 | UINT16 | 原始值 | 1 |  |  | 否 | A |  | R |  | 否 | [6 empty] | 否 | 启用
上X次故障录波数据(Ic第2周波)-46 |  | 故障录波 | 录波-C相电流 | D6B3 | UINT16 | 原始值 | 1 |  |  | 否 | A |  | R |  | 否 | [6 empty] | 否 | 启用
上X次故障录波数据(Ic第2周波)-47 |  | 故障录波 | 录波-C相电流 | D6B4 | UINT16 | 原始值 | 1 |  |  | 否 | A |  | R |  | 否 | [6 empty] | 否 | 启用
上X次故障录波数据(Ic第2周波)-48 |  | 故障录波 | 录波-C相电流 | D6B5 | UINT16 | 原始值 | 1 |  |  | 否 | A |  | R |  | 否 | [6 empty] | 否 | 启用
上X次故障录波数据(Ic第2周波)-49 |  | 故障录波 | 录波-C相电流 | D6B6 | UINT16 | 原始值 | 1 |  |  | 否 | A |  | R |  | 否 | [6 empty] | 否 | 启用
上X次故障录波数据(Ic第2周波)-50 |  | 故障录波 | 录波-C相电流 | D6B7 | UINT16 | 原始值 | 1 |  |  | 否 | A |  | R |  | 否 | [6 empty] | 否 | 启用
上X次故障录波数据(Ic第2周波)-51 |  | 故障录波 | 录波-C相电流 | D6B8 | UINT16 | 原始值 | 1 |  |  | 否 | A |  | R |  | 否 | [6 empty] | 否 | 启用
上X次故障录波数据(Ic第2周波)-52 |  | 故障录波 | 录波-C相电流 | D6B9 | UINT16 | 原始值 | 1 |  |  | 否 | A |  | R |  | 否 | [6 empty] | 否 | 启用
上X次故障录波数据(Ic第2周波)-53 |  | 故障录波 | 录波-C相电流 | D6BA | UINT16 | 原始值 | 1 |  |  | 否 | A |  | R |  | 否 | [6 empty] | 否 | 启用
上X次故障录波数据(Ic第2周波)-54 |  | 故障录波 | 录波-C相电流 | D6BB | UINT16 | 原始值 | 1 |  |  | 否 | A |  | R |  | 否 | [6 empty] | 否 | 启用
上X次故障录波数据(Ic第2周波)-55 |  | 故障录波 | 录波-C相电流 | D6BC | UINT16 | 原始值 | 1 |  |  | 否 | A |  | R |  | 否 | [6 empty] | 否 | 启用
上X次故障录波数据(Ic第2周波)-56 |  | 故障录波 | 录波-C相电流 | D6BD | UINT16 | 原始值 | 1 |  |  | 否 | A |  | R |  | 否 | [6 empty] | 否 | 启用
上X次故障录波数据(Ic第2周波)-57 |  | 故障录波 | 录波-C相电流 | D6BE | UINT16 | 原始值 | 1 |  |  | 否 | A |  | R |  | 否 | [6 empty] | 否 | 启用
上X次故障录波数据(Ic第2周波)-58 |  | 故障录波 | 录波-C相电流 | D6BF | UINT16 | 原始值 | 1 |  |  | 否 | A |  | R |  | 否 | [6 empty] | 否 | 启用
上X次故障录波数据(Ic第2周波)-59 |  | 故障录波 | 录波-C相电流 | D6C0 | UINT16 | 原始值 | 1 |  |  | 否 | A |  | R |  | 否 | [6 empty] | 否 | 启用
上X次故障录波数据(Ic第2周波)-60 |  | 故障录波 | 录波-C相电流 | D6C1 | UINT16 | 原始值 | 1 |  |  | 否 | A |  | R |  | 否 | [6 empty] | 否 | 启用
上X次故障录波数据(Ic第2周波)-61 |  | 故障录波 | 录波-C相电流 | D6C2 | UINT16 | 原始值 | 1 |  |  | 否 | A |  | R |  | 否 | [6 empty] | 否 | 启用
上X次故障录波数据(Ic第2周波)-62 |  | 故障录波 | 录波-C相电流 | D6C3 | UINT16 | 原始值 | 1 |  |  | 否 | A |  | R |  | 否 | [6 empty] | 否 | 启用
上X次故障录波数据(Ic第2周波)-63 |  | 故障录波 | 录波-C相电流 | D6C4 | UINT16 | 原始值 | 1 |  |  | 否 | A |  | R |  | 否 | [6 empty] | 否 | 启用
上X次故障录波数据(Ic第2周波)-64 |  | 故障录波 | 录波-C相电流 | D6C5 | UINT16 | 原始值 | 1 |  |  | 否 | A |  | R |  | 否 | [6 empty] | 否 | 启用
上X次故障录波数据(Ic第3周波)-1 |  | 故障录波 | 录波-C相电流 | D6C6 | UINT16 | 原始值 | 1 |  |  | 否 | A |  | R |  | 否 | [6 empty] | 否 | 启用
上X次故障录波数据(Ic第3周波)-2 |  | 故障录波 | 录波-C相电流 | D6C7 | UINT16 | 原始值 | 1 |  |  | 否 | A |  | R |  | 否 | [6 empty] | 否 | 启用
上X次故障录波数据(Ic第3周波)-3 |  | 故障录波 | 录波-C相电流 | D6C8 | UINT16 | 原始值 | 1 |  |  | 否 | A |  | R |  | 否 | [6 empty] | 否 | 启用
上X次故障录波数据(Ic第3周波)-4 |  | 故障录波 | 录波-C相电流 | D6C9 | UINT16 | 原始值 | 1 |  |  | 否 | A |  | R |  | 否 | [6 empty] | 否 | 启用
上X次故障录波数据(Ic第3周波)-5 |  | 故障录波 | 录波-C相电流 | D6CA | UINT16 | 原始值 | 1 |  |  | 否 | A |  | R |  | 否 | [6 empty] | 否 | 启用
上X次故障录波数据(Ic第3周波)-6 |  | 故障录波 | 录波-C相电流 | D6CB | UINT16 | 原始值 | 1 |  |  | 否 | A |  | R |  | 否 | [6 empty] | 否 | 启用
上X次故障录波数据(Ic第3周波)-7 |  | 故障录波 | 录波-C相电流 | D6CC | UINT16 | 原始值 | 1 |  |  | 否 | A |  | R |  | 否 | [6 empty] | 否 | 启用
上X次故障录波数据(Ic第3周波)-8 |  | 故障录波 | 录波-C相电流 | D6CD | UINT16 | 原始值 | 1 |  |  | 否 | A |  | R |  | 否 | [6 empty] | 否 | 启用
上X次故障录波数据(Ic第3周波)-9 |  | 故障录波 | 录波-C相电流 | D6CE | UINT16 | 原始值 | 1 |  |  | 否 | A |  | R |  | 否 | [6 empty] | 否 | 启用
上X次故障录波数据(Ic第3周波)-10 |  | 故障录波 | 录波-C相电流 | D6CF | UINT16 | 原始值 | 1 |  |  | 否 | A |  | R |  | 否 | [6 empty] | 否 | 启用
上X次故障录波数据(Ic第3周波)-11 |  | 故障录波 | 录波-C相电流 | D6D0 | UINT16 | 原始值 | 1 |  |  | 否 | A |  | R |  | 否 | [6 empty] | 否 | 启用
上X次故障录波数据(Ic第3周波)-12 |  | 故障录波 | 录波-C相电流 | D6D1 | UINT16 | 原始值 | 1 |  |  | 否 | A |  | R |  | 否 | [6 empty] | 否 | 启用
上X次故障录波数据(Ic第3周波)-13 |  | 故障录波 | 录波-C相电流 | D6D2 | UINT16 | 原始值 | 1 |  |  | 否 | A |  | R |  | 否 | [6 empty] | 否 | 启用
上X次故障录波数据(Ic第3周波)-14 |  | 故障录波 | 录波-C相电流 | D6D3 | UINT16 | 原始值 | 1 |  |  | 否 | A |  | R |  | 否 | [6 empty] | 否 | 启用
上X次故障录波数据(Ic第3周波)-15 |  | 故障录波 | 录波-C相电流 | D6D4 | UINT16 | 原始值 | 1 |  |  | 否 | A |  | R |  | 否 | [6 empty] | 否 | 启用
上X次故障录波数据(Ic第3周波)-16 |  | 故障录波 | 录波-C相电流 | D6D5 | UINT16 | 原始值 | 1 |  |  | 否 | A |  | R |  | 否 | [6 empty] | 否 | 启用
上X次故障录波数据(Ic第3周波)-17 |  | 故障录波 | 录波-C相电流 | D6D6 | UINT16 | 原始值 | 1 |  |  | 否 | A |  | R |  | 否 | [6 empty] | 否 | 启用
上X次故障录波数据(Ic第3周波)-18 |  | 故障录波 | 录波-C相电流 | D6D7 | UINT16 | 原始值 | 1 |  |  | 否 | A |  | R |  | 否 | [6 empty] | 否 | 启用
上X次故障录波数据(Ic第3周波)-19 |  | 故障录波 | 录波-C相电流 | D6D8 | UINT16 | 原始值 | 1 |  |  | 否 | A |  | R |  | 否 | [6 empty] | 否 | 启用
上X次故障录波数据(Ic第3周波)-20 |  | 故障录波 | 录波-C相电流 | D6D9 | UINT16 | 原始值 | 1 |  |  | 否 | A |  | R |  | 否 | [6 empty] | 否 | 启用
上X次故障录波数据(Ic第3周波)-21 |  | 故障录波 | 录波-C相电流 | D6DA | UINT16 | 原始值 | 1 |  |  | 否 | A |  | R |  | 否 | [6 empty] | 否 | 启用
上X次故障录波数据(Ic第3周波)-22 |  | 故障录波 | 录波-C相电流 | D6DB | UINT16 | 原始值 | 1 |  |  | 否 | A |  | R |  | 否 | [6 empty] | 否 | 启用
上X次故障录波数据(Ic第3周波)-23 |  | 故障录波 | 录波-C相电流 | D6DC | UINT16 | 原始值 | 1 |  |  | 否 | A |  | R |  | 否 | [6 empty] | 否 | 启用
上X次故障录波数据(Ic第3周波)-24 |  | 故障录波 | 录波-C相电流 | D6DD | UINT16 | 原始值 | 1 |  |  | 否 | A |  | R |  | 否 | [6 empty] | 否 | 启用
上X次故障录波数据(Ic第3周波)-25 |  | 故障录波 | 录波-C相电流 | D6DE | UINT16 | 原始值 | 1 |  |  | 否 | A |  | R |  | 否 | [6 empty] | 否 | 启用
上X次故障录波数据(Ic第3周波)-26 |  | 故障录波 | 录波-C相电流 | D6DF | UINT16 | 原始值 | 1 |  |  | 否 | A |  | R |  | 否 | [6 empty] | 否 | 启用
上X次故障录波数据(Ic第3周波)-27 |  | 故障录波 | 录波-C相电流 | D6E0 | UINT16 | 原始值 | 1 |  |  | 否 | A |  | R |  | 否 | [6 empty] | 否 | 启用
上X次故障录波数据(Ic第3周波)-28 |  | 故障录波 | 录波-C相电流 | D6E1 | UINT16 | 原始值 | 1 |  |  | 否 | A |  | R |  | 否 | [6 empty] | 否 | 启用
上X次故障录波数据(Ic第3周波)-29 |  | 故障录波 | 录波-C相电流 | D6E2 | UINT16 | 原始值 | 1 |  |  | 否 | A |  | R |  | 否 | [6 empty] | 否 | 启用
上X次故障录波数据(Ic第3周波)-30 |  | 故障录波 | 录波-C相电流 | D6E3 | UINT16 | 原始值 | 1 |  |  | 否 | A |  | R |  | 否 | [6 empty] | 否 | 启用
上X次故障录波数据(Ic第3周波)-31 |  | 故障录波 | 录波-C相电流 | D6E4 | UINT16 | 原始值 | 1 |  |  | 否 | A |  | R |  | 否 | [6 empty] | 否 | 启用
上X次故障录波数据(Ic第3周波)-32 |  | 故障录波 | 录波-C相电流 | D6E5 | UINT16 | 原始值 | 1 |  |  | 否 | A |  | R |  | 否 | [6 empty] | 否 | 启用
上X次故障录波数据(Ic第3周波)-33 |  | 故障录波 | 录波-C相电流 | D6E6 | UINT16 | 原始值 | 1 |  |  | 否 | A |  | R |  | 否 | [6 empty] | 否 | 启用
上X次故障录波数据(Ic第3周波)-34 |  | 故障录波 | 录波-C相电流 | D6E7 | UINT16 | 原始值 | 1 |  |  | 否 | A |  | R |  | 否 | [6 empty] | 否 | 启用
上X次故障录波数据(Ic第3周波)-35 |  | 故障录波 | 录波-C相电流 | D6E8 | UINT16 | 原始值 | 1 |  |  | 否 | A |  | R |  | 否 | [6 empty] | 否 | 启用
上X次故障录波数据(Ic第3周波)-36 |  | 故障录波 | 录波-C相电流 | D6E9 | UINT16 | 原始值 | 1 |  |  | 否 | A |  | R |  | 否 | [6 empty] | 否 | 启用
上X次故障录波数据(Ic第3周波)-37 |  | 故障录波 | 录波-C相电流 | D6EA | UINT16 | 原始值 | 1 |  |  | 否 | A |  | R |  | 否 | [6 empty] | 否 | 启用
上X次故障录波数据(Ic第3周波)-38 |  | 故障录波 | 录波-C相电流 | D6EB | UINT16 | 原始值 | 1 |  |  | 否 | A |  | R |  | 否 | [6 empty] | 否 | 启用
上X次故障录波数据(Ic第3周波)-39 |  | 故障录波 | 录波-C相电流 | D6EC | UINT16 | 原始值 | 1 |  |  | 否 | A |  | R |  | 否 | [6 empty] | 否 | 启用
上X次故障录波数据(Ic第3周波)-40 |  | 故障录波 | 录波-C相电流 | D6ED | UINT16 | 原始值 | 1 |  |  | 否 | A |  | R |  | 否 | [6 empty] | 否 | 启用
上X次故障录波数据(Ic第3周波)-41 |  | 故障录波 | 录波-C相电流 | D6EE | UINT16 | 原始值 | 1 |  |  | 否 | A |  | R |  | 否 | [6 empty] | 否 | 启用
上X次故障录波数据(Ic第3周波)-42 |  | 故障录波 | 录波-C相电流 | D6EF | UINT16 | 原始值 | 1 |  |  | 否 | A |  | R |  | 否 | [6 empty] | 否 | 启用
上X次故障录波数据(Ic第3周波)-43 |  | 故障录波 | 录波-C相电流 | D6F0 | UINT16 | 原始值 | 1 |  |  | 否 | A |  | R |  | 否 | [6 empty] | 否 | 启用
上X次故障录波数据(Ic第3周波)-44 |  | 故障录波 | 录波-C相电流 | D6F1 | UINT16 | 原始值 | 1 |  |  | 否 | A |  | R |  | 否 | [6 empty] | 否 | 启用
上X次故障录波数据(Ic第3周波)-45 |  | 故障录波 | 录波-C相电流 | D6F2 | UINT16 | 原始值 | 1 |  |  | 否 | A |  | R |  | 否 | [6 empty] | 否 | 启用
上X次故障录波数据(Ic第3周波)-46 |  | 故障录波 | 录波-C相电流 | D6F3 | UINT16 | 原始值 | 1 |  |  | 否 | A |  | R |  | 否 | [6 empty] | 否 | 启用
上X次故障录波数据(Ic第3周波)-47 |  | 故障录波 | 录波-C相电流 | D6F4 | UINT16 | 原始值 | 1 |  |  | 否 | A |  | R |  | 否 | [6 empty] | 否 | 启用
上X次故障录波数据(Ic第3周波)-48 |  | 故障录波 | 录波-C相电流 | D6F5 | UINT16 | 原始值 | 1 |  |  | 否 | A |  | R |  | 否 | [6 empty] | 否 | 启用
上X次故障录波数据(Ic第3周波)-49 |  | 故障录波 | 录波-C相电流 | D6F6 | UINT16 | 原始值 | 1 |  |  | 否 | A |  | R |  | 否 | [6 empty] | 否 | 启用
上X次故障录波数据(Ic第3周波)-50 |  | 故障录波 | 录波-C相电流 | D6F7 | UINT16 | 原始值 | 1 |  |  | 否 | A |  | R |  | 否 | [6 empty] | 否 | 启用
上X次故障录波数据(Ic第3周波)-51 |  | 故障录波 | 录波-C相电流 | D6F8 | UINT16 | 原始值 | 1 |  |  | 否 | A |  | R |  | 否 | [6 empty] | 否 | 启用
上X次故障录波数据(Ic第3周波)-52 |  | 故障录波 | 录波-C相电流 | D6F9 | UINT16 | 原始值 | 1 |  |  | 否 | A |  | R |  | 否 | [6 empty] | 否 | 启用
上X次故障录波数据(Ic第3周波)-53 |  | 故障录波 | 录波-C相电流 | D6FA | UINT16 | 原始值 | 1 |  |  | 否 | A |  | R |  | 否 | [6 empty] | 否 | 启用
上X次故障录波数据(Ic第3周波)-54 |  | 故障录波 | 录波-C相电流 | D6FB | UINT16 | 原始值 | 1 |  |  | 否 | A |  | R |  | 否 | [6 empty] | 否 | 启用
上X次故障录波数据(Ic第3周波)-55 |  | 故障录波 | 录波-C相电流 | D6FC | UINT16 | 原始值 | 1 |  |  | 否 | A |  | R |  | 否 | [6 empty] | 否 | 启用
上X次故障录波数据(Ic第3周波)-56 |  | 故障录波 | 录波-C相电流 | D6FD | UINT16 | 原始值 | 1 |  |  | 否 | A |  | R |  | 否 | [6 empty] | 否 | 启用
上X次故障录波数据(Ic第3周波)-57 |  | 故障录波 | 录波-C相电流 | D6FE | UINT16 | 原始值 | 1 |  |  | 否 | A |  | R |  | 否 | [6 empty] | 否 | 启用
上X次故障录波数据(Ic第3周波)-58 |  | 故障录波 | 录波-C相电流 | D6FF | UINT16 | 原始值 | 1 |  |  | 否 | A |  | R |  | 否 | [6 empty] | 否 | 启用
上X次故障录波数据(Ic第3周波)-59 |  | 故障录波 | 录波-C相电流 | D700 | UINT16 | 原始值 | 1 |  |  | 否 | A |  | R |  | 否 | [6 empty] | 否 | 启用
上X次故障录波数据(Ic第3周波)-60 |  | 故障录波 | 录波-C相电流 | D701 | UINT16 | 原始值 | 1 |  |  | 否 | A |  | R |  | 否 | [6 empty] | 否 | 启用
上X次故障录波数据(Ic第3周波)-61 |  | 故障录波 | 录波-C相电流 | D702 | UINT16 | 原始值 | 1 |  |  | 否 | A |  | R |  | 否 | [6 empty] | 否 | 启用
上X次故障录波数据(Ic第3周波)-62 |  | 故障录波 | 录波-C相电流 | D703 | UINT16 | 原始值 | 1 |  |  | 否 | A |  | R |  | 否 | [6 empty] | 否 | 启用
上X次故障录波数据(Ic第3周波)-63 |  | 故障录波 | 录波-C相电流 | D704 | UINT16 | 原始值 | 1 |  |  | 否 | A |  | R |  | 否 | [6 empty] | 否 | 启用
上X次故障录波数据(Ic第3周波)-64 |  | 故障录波 | 录波-C相电流 | D705 | UINT16 | 原始值 | 1 |  |  | 否 | A |  | R |  | 否 | [6 empty] | 否 | 启用
上X次故障录波数据(Ic第4周波)-1 |  | 故障录波 | 录波-C相电流 | D706 | UINT16 | 原始值 | 1 |  |  | 否 | A |  | R |  | 否 | [6 empty] | 否 | 启用
上X次故障录波数据(Ic第4周波)-2 |  | 故障录波 | 录波-C相电流 | D707 | UINT16 | 原始值 | 1 |  |  | 否 | A |  | R |  | 否 | [6 empty] | 否 | 启用
上X次故障录波数据(Ic第4周波)-3 |  | 故障录波 | 录波-C相电流 | D708 | UINT16 | 原始值 | 1 |  |  | 否 | A |  | R |  | 否 | [6 empty] | 否 | 启用
上X次故障录波数据(Ic第4周波)-4 |  | 故障录波 | 录波-C相电流 | D709 | UINT16 | 原始值 | 1 |  |  | 否 | A |  | R |  | 否 | [6 empty] | 否 | 启用
上X次故障录波数据(Ic第4周波)-5 |  | 故障录波 | 录波-C相电流 | D70A | UINT16 | 原始值 | 1 |  |  | 否 | A |  | R |  | 否 | [6 empty] | 否 | 启用
上X次故障录波数据(Ic第4周波)-6 |  | 故障录波 | 录波-C相电流 | D70B | UINT16 | 原始值 | 1 |  |  | 否 | A |  | R |  | 否 | [6 empty] | 否 | 启用
上X次故障录波数据(Ic第4周波)-7 |  | 故障录波 | 录波-C相电流 | D70C | UINT16 | 原始值 | 1 |  |  | 否 | A |  | R |  | 否 | [6 empty] | 否 | 启用
上X次故障录波数据(Ic第4周波)-8 |  | 故障录波 | 录波-C相电流 | D70D | UINT16 | 原始值 | 1 |  |  | 否 | A |  | R |  | 否 | [6 empty] | 否 | 启用
上X次故障录波数据(Ic第4周波)-9 |  | 故障录波 | 录波-C相电流 | D70E | UINT16 | 原始值 | 1 |  |  | 否 | A |  | R |  | 否 | [6 empty] | 否 | 启用
上X次故障录波数据(Ic第4周波)-10 |  | 故障录波 | 录波-C相电流 | D70F | UINT16 | 原始值 | 1 |  |  | 否 | A |  | R |  | 否 | [6 empty] | 否 | 启用
上X次故障录波数据(Ic第4周波)-11 |  | 故障录波 | 录波-C相电流 | D710 | UINT16 | 原始值 | 1 |  |  | 否 | A |  | R |  | 否 | [6 empty] | 否 | 启用
上X次故障录波数据(Ic第4周波)-12 |  | 故障录波 | 录波-C相电流 | D711 | UINT16 | 原始值 | 1 |  |  | 否 | A |  | R |  | 否 | [6 empty] | 否 | 启用
上X次故障录波数据(Ic第4周波)-13 |  | 故障录波 | 录波-C相电流 | D712 | UINT16 | 原始值 | 1 |  |  | 否 | A |  | R |  | 否 | [6 empty] | 否 | 启用
上X次故障录波数据(Ic第4周波)-14 |  | 故障录波 | 录波-C相电流 | D713 | UINT16 | 原始值 | 1 |  |  | 否 | A |  | R |  | 否 | [6 empty] | 否 | 启用
上X次故障录波数据(Ic第4周波)-15 |  | 故障录波 | 录波-C相电流 | D714 | UINT16 | 原始值 | 1 |  |  | 否 | A |  | R |  | 否 | [6 empty] | 否 | 启用
上X次故障录波数据(Ic第4周波)-16 |  | 故障录波 | 录波-C相电流 | D715 | UINT16 | 原始值 | 1 |  |  | 否 | A |  | R |  | 否 | [6 empty] | 否 | 启用
上X次故障录波数据(Ic第4周波)-17 |  | 故障录波 | 录波-C相电流 | D716 | UINT16 | 原始值 | 1 |  |  | 否 | A |  | R |  | 否 | [6 empty] | 否 | 启用
上X次故障录波数据(Ic第4周波)-18 |  | 故障录波 | 录波-C相电流 | D717 | UINT16 | 原始值 | 1 |  |  | 否 | A |  | R |  | 否 | [6 empty] | 否 | 启用
上X次故障录波数据(Ic第4周波)-19 |  | 故障录波 | 录波-C相电流 | D718 | UINT16 | 原始值 | 1 |  |  | 否 | A |  | R |  | 否 | [6 empty] | 否 | 启用
上X次故障录波数据(Ic第4周波)-20 |  | 故障录波 | 录波-C相电流 | D719 | UINT16 | 原始值 | 1 |  |  | 否 | A |  | R |  | 否 | [6 empty] | 否 | 启用
上X次故障录波数据(Ic第4周波)-21 |  | 故障录波 | 录波-C相电流 | D71A | UINT16 | 原始值 | 1 |  |  | 否 | A |  | R |  | 否 | [6 empty] | 否 | 启用
上X次故障录波数据(Ic第4周波)-22 |  | 故障录波 | 录波-C相电流 | D71B | UINT16 | 原始值 | 1 |  |  | 否 | A |  | R |  | 否 | [6 empty] | 否 | 启用
上X次故障录波数据(Ic第4周波)-23 |  | 故障录波 | 录波-C相电流 | D71C | UINT16 | 原始值 | 1 |  |  | 否 | A |  | R |  | 否 | [6 empty] | 否 | 启用
上X次故障录波数据(Ic第4周波)-24 |  | 故障录波 | 录波-C相电流 | D71D | UINT16 | 原始值 | 1 |  |  | 否 | A |  | R |  | 否 | [6 empty] | 否 | 启用
上X次故障录波数据(Ic第4周波)-25 |  | 故障录波 | 录波-C相电流 | D71E | UINT16 | 原始值 | 1 |  |  | 否 | A |  | R |  | 否 | [6 empty] | 否 | 启用
上X次故障录波数据(Ic第4周波)-26 |  | 故障录波 | 录波-C相电流 | D71F | UINT16 | 原始值 | 1 |  |  | 否 | A |  | R |  | 否 | [6 empty] | 否 | 启用
上X次故障录波数据(Ic第4周波)-27 |  | 故障录波 | 录波-C相电流 | D720 | UINT16 | 原始值 | 1 |  |  | 否 | A |  | R |  | 否 | [6 empty] | 否 | 启用
上X次故障录波数据(Ic第4周波)-28 |  | 故障录波 | 录波-C相电流 | D721 | UINT16 | 原始值 | 1 |  |  | 否 | A |  | R |  | 否 | [6 empty] | 否 | 启用
上X次故障录波数据(Ic第4周波)-29 |  | 故障录波 | 录波-C相电流 | D722 | UINT16 | 原始值 | 1 |  |  | 否 | A |  | R |  | 否 | [6 empty] | 否 | 启用
上X次故障录波数据(Ic第4周波)-30 |  | 故障录波 | 录波-C相电流 | D723 | UINT16 | 原始值 | 1 |  |  | 否 | A |  | R |  | 否 | [6 empty] | 否 | 启用
上X次故障录波数据(Ic第4周波)-31 |  | 故障录波 | 录波-C相电流 | D724 | UINT16 | 原始值 | 1 |  |  | 否 | A |  | R |  | 否 | [6 empty] | 否 | 启用
上X次故障录波数据(Ic第4周波)-32 |  | 故障录波 | 录波-C相电流 | D725 | UINT16 | 原始值 | 1 |  |  | 否 | A |  | R |  | 否 | [6 empty] | 否 | 启用
上X次故障录波数据(Ic第4周波)-33 |  | 故障录波 | 录波-C相电流 | D726 | UINT16 | 原始值 | 1 |  |  | 否 | A |  | R |  | 否 | [6 empty] | 否 | 启用
上X次故障录波数据(Ic第4周波)-34 |  | 故障录波 | 录波-C相电流 | D727 | UINT16 | 原始值 | 1 |  |  | 否 | A |  | R |  | 否 | [6 empty] | 否 | 启用
上X次故障录波数据(Ic第4周波)-35 |  | 故障录波 | 录波-C相电流 | D728 | UINT16 | 原始值 | 1 |  |  | 否 | A |  | R |  | 否 | [6 empty] | 否 | 启用
上X次故障录波数据(Ic第4周波)-36 |  | 故障录波 | 录波-C相电流 | D729 | UINT16 | 原始值 | 1 |  |  | 否 | A |  | R |  | 否 | [6 empty] | 否 | 启用
上X次故障录波数据(Ic第4周波)-37 |  | 故障录波 | 录波-C相电流 | D72A | UINT16 | 原始值 | 1 |  |  | 否 | A |  | R |  | 否 | [6 empty] | 否 | 启用
上X次故障录波数据(Ic第4周波)-38 |  | 故障录波 | 录波-C相电流 | D72B | UINT16 | 原始值 | 1 |  |  | 否 | A |  | R |  | 否 | [6 empty] | 否 | 启用
上X次故障录波数据(Ic第4周波)-39 |  | 故障录波 | 录波-C相电流 | D72C | UINT16 | 原始值 | 1 |  |  | 否 | A |  | R |  | 否 | [6 empty] | 否 | 启用
上X次故障录波数据(Ic第4周波)-40 |  | 故障录波 | 录波-C相电流 | D72D | UINT16 | 原始值 | 1 |  |  | 否 | A |  | R |  | 否 | [6 empty] | 否 | 启用
上X次故障录波数据(Ic第4周波)-41 |  | 故障录波 | 录波-C相电流 | D72E | UINT16 | 原始值 | 1 |  |  | 否 | A |  | R |  | 否 | [6 empty] | 否 | 启用
上X次故障录波数据(Ic第4周波)-42 |  | 故障录波 | 录波-C相电流 | D72F | UINT16 | 原始值 | 1 |  |  | 否 | A |  | R |  | 否 | [6 empty] | 否 | 启用
上X次故障录波数据(Ic第4周波)-43 |  | 故障录波 | 录波-C相电流 | D730 | UINT16 | 原始值 | 1 |  |  | 否 | A |  | R |  | 否 | [6 empty] | 否 | 启用
上X次故障录波数据(Ic第4周波)-44 |  | 故障录波 | 录波-C相电流 | D731 | UINT16 | 原始值 | 1 |  |  | 否 | A |  | R |  | 否 | [6 empty] | 否 | 启用
上X次故障录波数据(Ic第4周波)-45 |  | 故障录波 | 录波-C相电流 | D732 | UINT16 | 原始值 | 1 |  |  | 否 | A |  | R |  | 否 | [6 empty] | 否 | 启用
上X次故障录波数据(Ic第4周波)-46 |  | 故障录波 | 录波-C相电流 | D733 | UINT16 | 原始值 | 1 |  |  | 否 | A |  | R |  | 否 | [6 empty] | 否 | 启用
上X次故障录波数据(Ic第4周波)-47 |  | 故障录波 | 录波-C相电流 | D734 | UINT16 | 原始值 | 1 |  |  | 否 | A |  | R |  | 否 | [6 empty] | 否 | 启用
上X次故障录波数据(Ic第4周波)-48 |  | 故障录波 | 录波-C相电流 | D735 | UINT16 | 原始值 | 1 |  |  | 否 | A |  | R |  | 否 | [6 empty] | 否 | 启用
上X次故障录波数据(Ic第4周波)-49 |  | 故障录波 | 录波-C相电流 | D736 | UINT16 | 原始值 | 1 |  |  | 否 | A |  | R |  | 否 | [6 empty] | 否 | 启用
上X次故障录波数据(Ic第4周波)-50 |  | 故障录波 | 录波-C相电流 | D737 | UINT16 | 原始值 | 1 |  |  | 否 | A |  | R |  | 否 | [6 empty] | 否 | 启用
上X次故障录波数据(Ic第4周波)-51 |  | 故障录波 | 录波-C相电流 | D738 | UINT16 | 原始值 | 1 |  |  | 否 | A |  | R |  | 否 | [6 empty] | 否 | 启用
上X次故障录波数据(Ic第4周波)-52 |  | 故障录波 | 录波-C相电流 | D739 | UINT16 | 原始值 | 1 |  |  | 否 | A |  | R |  | 否 | [6 empty] | 否 | 启用
上X次故障录波数据(Ic第4周波)-53 |  | 故障录波 | 录波-C相电流 | D73A | UINT16 | 原始值 | 1 |  |  | 否 | A |  | R |  | 否 | [6 empty] | 否 | 启用
上X次故障录波数据(Ic第4周波)-54 |  | 故障录波 | 录波-C相电流 | D73B | UINT16 | 原始值 | 1 |  |  | 否 | A |  | R |  | 否 | [6 empty] | 否 | 启用
上X次故障录波数据(Ic第4周波)-55 |  | 故障录波 | 录波-C相电流 | D73C | UINT16 | 原始值 | 1 |  |  | 否 | A |  | R |  | 否 | [6 empty] | 否 | 启用
上X次故障录波数据(Ic第4周波)-56 |  | 故障录波 | 录波-C相电流 | D73D | UINT16 | 原始值 | 1 |  |  | 否 | A |  | R |  | 否 | [6 empty] | 否 | 启用
上X次故障录波数据(Ic第4周波)-57 |  | 故障录波 | 录波-C相电流 | D73E | UINT16 | 原始值 | 1 |  |  | 否 | A |  | R |  | 否 | [6 empty] | 否 | 启用
上X次故障录波数据(Ic第4周波)-58 |  | 故障录波 | 录波-C相电流 | D73F | UINT16 | 原始值 | 1 |  |  | 否 | A |  | R |  | 否 | [6 empty] | 否 | 启用
上X次故障录波数据(Ic第4周波)-59 |  | 故障录波 | 录波-C相电流 | D740 | UINT16 | 原始值 | 1 |  |  | 否 | A |  | R |  | 否 | [6 empty] | 否 | 启用
上X次故障录波数据(Ic第4周波)-60 |  | 故障录波 | 录波-C相电流 | D741 | UINT16 | 原始值 | 1 |  |  | 否 | A |  | R |  | 否 | [6 empty] | 否 | 启用
上X次故障录波数据(Ic第4周波)-61 |  | 故障录波 | 录波-C相电流 | D742 | UINT16 | 原始值 | 1 |  |  | 否 | A |  | R |  | 否 | [6 empty] | 否 | 启用
上X次故障录波数据(Ic第4周波)-62 |  | 故障录波 | 录波-C相电流 | D743 | UINT16 | 原始值 | 1 |  |  | 否 | A |  | R |  | 否 | [6 empty] | 否 | 启用
上X次故障录波数据(Ic第4周波)-63 |  | 故障录波 | 录波-C相电流 | D744 | UINT16 | 原始值 | 1 |  |  | 否 | A |  | R |  | 否 | [6 empty] | 否 | 启用
上X次故障录波数据(Ic第4周波)-64 |  | 故障录波 | 录波-C相电流 | D745 | UINT16 | 原始值 | 1 |  |  | 否 | A |  | R |  | 否 | [6 empty] | 否 | 启用
上X次故障录波数据(Ic第5周波)-1 |  | 故障录波 | 录波-C相电流 | D746 | UINT16 | 原始值 | 1 |  |  | 否 | A |  | R |  | 否 | [6 empty] | 否 | 启用
上X次故障录波数据(Ic第5周波)-2 |  | 故障录波 | 录波-C相电流 | D747 | UINT16 | 原始值 | 1 |  |  | 否 | A |  | R |  | 否 | [6 empty] | 否 | 启用
上X次故障录波数据(Ic第5周波)-3 |  | 故障录波 | 录波-C相电流 | D748 | UINT16 | 原始值 | 1 |  |  | 否 | A |  | R |  | 否 | [6 empty] | 否 | 启用
上X次故障录波数据(Ic第5周波)-4 |  | 故障录波 | 录波-C相电流 | D749 | UINT16 | 原始值 | 1 |  |  | 否 | A |  | R |  | 否 | [6 empty] | 否 | 启用
上X次故障录波数据(Ic第5周波)-5 |  | 故障录波 | 录波-C相电流 | D74A | UINT16 | 原始值 | 1 |  |  | 否 | A |  | R |  | 否 | [6 empty] | 否 | 启用
上X次故障录波数据(Ic第5周波)-6 |  | 故障录波 | 录波-C相电流 | D74B | UINT16 | 原始值 | 1 |  |  | 否 | A |  | R |  | 否 | [6 empty] | 否 | 启用
上X次故障录波数据(Ic第5周波)-7 |  | 故障录波 | 录波-C相电流 | D74C | UINT16 | 原始值 | 1 |  |  | 否 | A |  | R |  | 否 | [6 empty] | 否 | 启用
上X次故障录波数据(Ic第5周波)-8 |  | 故障录波 | 录波-C相电流 | D74D | UINT16 | 原始值 | 1 |  |  | 否 | A |  | R |  | 否 | [6 empty] | 否 | 启用
上X次故障录波数据(Ic第5周波)-9 |  | 故障录波 | 录波-C相电流 | D74E | UINT16 | 原始值 | 1 |  |  | 否 | A |  | R |  | 否 | [6 empty] | 否 | 启用
上X次故障录波数据(Ic第5周波)-10 |  | 故障录波 | 录波-C相电流 | D74F | UINT16 | 原始值 | 1 |  |  | 否 | A |  | R |  | 否 | [6 empty] | 否 | 启用
上X次故障录波数据(Ic第5周波)-11 |  | 故障录波 | 录波-C相电流 | D750 | UINT16 | 原始值 | 1 |  |  | 否 | A |  | R |  | 否 | [6 empty] | 否 | 启用
上X次故障录波数据(Ic第5周波)-12 |  | 故障录波 | 录波-C相电流 | D751 | UINT16 | 原始值 | 1 |  |  | 否 | A |  | R |  | 否 | [6 empty] | 否 | 启用
上X次故障录波数据(Ic第5周波)-13 |  | 故障录波 | 录波-C相电流 | D752 | UINT16 | 原始值 | 1 |  |  | 否 | A |  | R |  | 否 | [6 empty] | 否 | 启用
上X次故障录波数据(Ic第5周波)-14 |  | 故障录波 | 录波-C相电流 | D753 | UINT16 | 原始值 | 1 |  |  | 否 | A |  | R |  | 否 | [6 empty] | 否 | 启用
上X次故障录波数据(Ic第5周波)-15 |  | 故障录波 | 录波-C相电流 | D754 | UINT16 | 原始值 | 1 |  |  | 否 | A |  | R |  | 否 | [6 empty] | 否 | 启用
上X次故障录波数据(Ic第5周波)-16 |  | 故障录波 | 录波-C相电流 | D755 | UINT16 | 原始值 | 1 |  |  | 否 | A |  | R |  | 否 | [6 empty] | 否 | 启用
上X次故障录波数据(Ic第5周波)-17 |  | 故障录波 | 录波-C相电流 | D756 | UINT16 | 原始值 | 1 |  |  | 否 | A |  | R |  | 否 | [6 empty] | 否 | 启用
上X次故障录波数据(Ic第5周波)-18 |  | 故障录波 | 录波-C相电流 | D757 | UINT16 | 原始值 | 1 |  |  | 否 | A |  | R |  | 否 | [6 empty] | 否 | 启用
上X次故障录波数据(Ic第5周波)-19 |  | 故障录波 | 录波-C相电流 | D758 | UINT16 | 原始值 | 1 |  |  | 否 | A |  | R |  | 否 | [6 empty] | 否 | 启用
上X次故障录波数据(Ic第5周波)-20 |  | 故障录波 | 录波-C相电流 | D759 | UINT16 | 原始值 | 1 |  |  | 否 | A |  | R |  | 否 | [6 empty] | 否 | 启用
上X次故障录波数据(Ic第5周波)-21 |  | 故障录波 | 录波-C相电流 | D75A | UINT16 | 原始值 | 1 |  |  | 否 | A |  | R |  | 否 | [6 empty] | 否 | 启用
上X次故障录波数据(Ic第5周波)-22 |  | 故障录波 | 录波-C相电流 | D75B | UINT16 | 原始值 | 1 |  |  | 否 | A |  | R |  | 否 | [6 empty] | 否 | 启用
上X次故障录波数据(Ic第5周波)-23 |  | 故障录波 | 录波-C相电流 | D75C | UINT16 | 原始值 | 1 |  |  | 否 | A |  | R |  | 否 | [6 empty] | 否 | 启用
上X次故障录波数据(Ic第5周波)-24 |  | 故障录波 | 录波-C相电流 | D75D | UINT16 | 原始值 | 1 |  |  | 否 | A |  | R |  | 否 | [6 empty] | 否 | 启用
上X次故障录波数据(Ic第5周波)-25 |  | 故障录波 | 录波-C相电流 | D75E | UINT16 | 原始值 | 1 |  |  | 否 | A |  | R |  | 否 | [6 empty] | 否 | 启用
上X次故障录波数据(Ic第5周波)-26 |  | 故障录波 | 录波-C相电流 | D75F | UINT16 | 原始值 | 1 |  |  | 否 | A |  | R |  | 否 | [6 empty] | 否 | 启用
上X次故障录波数据(Ic第5周波)-27 |  | 故障录波 | 录波-C相电流 | D760 | UINT16 | 原始值 | 1 |  |  | 否 | A |  | R |  | 否 | [6 empty] | 否 | 启用
上X次故障录波数据(Ic第5周波)-28 |  | 故障录波 | 录波-C相电流 | D761 | UINT16 | 原始值 | 1 |  |  | 否 | A |  | R |  | 否 | [6 empty] | 否 | 启用
上X次故障录波数据(Ic第5周波)-29 |  | 故障录波 | 录波-C相电流 | D762 | UINT16 | 原始值 | 1 |  |  | 否 | A |  | R |  | 否 | [6 empty] | 否 | 启用
上X次故障录波数据(Ic第5周波)-30 |  | 故障录波 | 录波-C相电流 | D763 | UINT16 | 原始值 | 1 |  |  | 否 | A |  | R |  | 否 | [6 empty] | 否 | 启用
上X次故障录波数据(Ic第5周波)-31 |  | 故障录波 | 录波-C相电流 | D764 | UINT16 | 原始值 | 1 |  |  | 否 | A |  | R |  | 否 | [6 empty] | 否 | 启用
上X次故障录波数据(Ic第5周波)-32 |  | 故障录波 | 录波-C相电流 | D765 | UINT16 | 原始值 | 1 |  |  | 否 | A |  | R |  | 否 | [6 empty] | 否 | 启用
上X次故障录波数据(Ic第5周波)-33 |  | 故障录波 | 录波-C相电流 | D766 | UINT16 | 原始值 | 1 |  |  | 否 | A |  | R |  | 否 | [6 empty] | 否 | 启用
上X次故障录波数据(Ic第5周波)-34 |  | 故障录波 | 录波-C相电流 | D767 | UINT16 | 原始值 | 1 |  |  | 否 | A |  | R |  | 否 | [6 empty] | 否 | 启用
上X次故障录波数据(Ic第5周波)-35 |  | 故障录波 | 录波-C相电流 | D768 | UINT16 | 原始值 | 1 |  |  | 否 | A |  | R |  | 否 | [6 empty] | 否 | 启用
上X次故障录波数据(Ic第5周波)-36 |  | 故障录波 | 录波-C相电流 | D769 | UINT16 | 原始值 | 1 |  |  | 否 | A |  | R |  | 否 | [6 empty] | 否 | 启用
上X次故障录波数据(Ic第5周波)-37 |  | 故障录波 | 录波-C相电流 | D76A | UINT16 | 原始值 | 1 |  |  | 否 | A |  | R |  | 否 | [6 empty] | 否 | 启用
上X次故障录波数据(Ic第5周波)-38 |  | 故障录波 | 录波-C相电流 | D76B | UINT16 | 原始值 | 1 |  |  | 否 | A |  | R |  | 否 | [6 empty] | 否 | 启用
上X次故障录波数据(Ic第5周波)-39 |  | 故障录波 | 录波-C相电流 | D76C | UINT16 | 原始值 | 1 |  |  | 否 | A |  | R |  | 否 | [6 empty] | 否 | 启用
上X次故障录波数据(Ic第5周波)-40 |  | 故障录波 | 录波-C相电流 | D76D | UINT16 | 原始值 | 1 |  |  | 否 | A |  | R |  | 否 | [6 empty] | 否 | 启用
上X次故障录波数据(Ic第5周波)-41 |  | 故障录波 | 录波-C相电流 | D76E | UINT16 | 原始值 | 1 |  |  | 否 | A |  | R |  | 否 | [6 empty] | 否 | 启用
上X次故障录波数据(Ic第5周波)-42 |  | 故障录波 | 录波-C相电流 | D76F | UINT16 | 原始值 | 1 |  |  | 否 | A |  | R |  | 否 | [6 empty] | 否 | 启用
上X次故障录波数据(Ic第5周波)-43 |  | 故障录波 | 录波-C相电流 | D770 | UINT16 | 原始值 | 1 |  |  | 否 | A |  | R |  | 否 | [6 empty] | 否 | 启用
上X次故障录波数据(Ic第5周波)-44 |  | 故障录波 | 录波-C相电流 | D771 | UINT16 | 原始值 | 1 |  |  | 否 | A |  | R |  | 否 | [6 empty] | 否 | 启用
上X次故障录波数据(Ic第5周波)-45 |  | 故障录波 | 录波-C相电流 | D772 | UINT16 | 原始值 | 1 |  |  | 否 | A |  | R |  | 否 | [6 empty] | 否 | 启用
上X次故障录波数据(Ic第5周波)-46 |  | 故障录波 | 录波-C相电流 | D773 | UINT16 | 原始值 | 1 |  |  | 否 | A |  | R |  | 否 | [6 empty] | 否 | 启用
上X次故障录波数据(Ic第5周波)-47 |  | 故障录波 | 录波-C相电流 | D774 | UINT16 | 原始值 | 1 |  |  | 否 | A |  | R |  | 否 | [6 empty] | 否 | 启用
上X次故障录波数据(Ic第5周波)-48 |  | 故障录波 | 录波-C相电流 | D775 | UINT16 | 原始值 | 1 |  |  | 否 | A |  | R |  | 否 | [6 empty] | 否 | 启用
上X次故障录波数据(Ic第5周波)-49 |  | 故障录波 | 录波-C相电流 | D776 | UINT16 | 原始值 | 1 |  |  | 否 | A |  | R |  | 否 | [6 empty] | 否 | 启用
上X次故障录波数据(Ic第5周波)-50 |  | 故障录波 | 录波-C相电流 | D777 | UINT16 | 原始值 | 1 |  |  | 否 | A |  | R |  | 否 | [6 empty] | 否 | 启用
上X次故障录波数据(Ic第5周波)-51 |  | 故障录波 | 录波-C相电流 | D778 | UINT16 | 原始值 | 1 |  |  | 否 | A |  | R |  | 否 | [6 empty] | 否 | 启用
上X次故障录波数据(Ic第5周波)-52 |  | 故障录波 | 录波-C相电流 | D779 | UINT16 | 原始值 | 1 |  |  | 否 | A |  | R |  | 否 | [6 empty] | 否 | 启用
上X次故障录波数据(Ic第5周波)-53 |  | 故障录波 | 录波-C相电流 | D77A | UINT16 | 原始值 | 1 |  |  | 否 | A |  | R |  | 否 | [6 empty] | 否 | 启用
上X次故障录波数据(Ic第5周波)-54 |  | 故障录波 | 录波-C相电流 | D77B | UINT16 | 原始值 | 1 |  |  | 否 | A |  | R |  | 否 | [6 empty] | 否 | 启用
上X次故障录波数据(Ic第5周波)-55 |  | 故障录波 | 录波-C相电流 | D77C | UINT16 | 原始值 | 1 |  |  | 否 | A |  | R |  | 否 | [6 empty] | 否 | 启用
上X次故障录波数据(Ic第5周波)-56 |  | 故障录波 | 录波-C相电流 | D77D | UINT16 | 原始值 | 1 |  |  | 否 | A |  | R |  | 否 | [6 empty] | 否 | 启用
上X次故障录波数据(Ic第5周波)-57 |  | 故障录波 | 录波-C相电流 | D77E | UINT16 | 原始值 | 1 |  |  | 否 | A |  | R |  | 否 | [6 empty] | 否 | 启用
上X次故障录波数据(Ic第5周波)-58 |  | 故障录波 | 录波-C相电流 | D77F | UINT16 | 原始值 | 1 |  |  | 否 | A |  | R |  | 否 | [6 empty] | 否 | 启用
上X次故障录波数据(Ic第5周波)-59 |  | 故障录波 | 录波-C相电流 | D780 | UINT16 | 原始值 | 1 |  |  | 否 | A |  | R |  | 否 | [6 empty] | 否 | 启用
上X次故障录波数据(Ic第5周波)-60 |  | 故障录波 | 录波-C相电流 | D781 | UINT16 | 原始值 | 1 |  |  | 否 | A |  | R |  | 否 | [6 empty] | 否 | 启用
上X次故障录波数据(Ic第5周波)-61 |  | 故障录波 | 录波-C相电流 | D782 | UINT16 | 原始值 | 1 |  |  | 否 | A |  | R |  | 否 | [6 empty] | 否 | 启用
上X次故障录波数据(Ic第5周波)-62 |  | 故障录波 | 录波-C相电流 | D783 | UINT16 | 原始值 | 1 |  |  | 否 | A |  | R |  | 否 | [6 empty] | 否 | 启用
上X次故障录波数据(Ic第5周波)-63 |  | 故障录波 | 录波-C相电流 | D784 | UINT16 | 原始值 | 1 |  |  | 否 | A |  | R |  | 否 | [6 empty] | 否 | 启用
上X次故障录波数据(Ic第5周波)-64 |  | 故障录波 | 录波-C相电流 | D785 | UINT16 | 原始值 | 1 |  |  | 否 | A |  | R |  | 否 | [6 empty] | 否 | 启用
上X次故障录波数据(In第1周波)-1 |  | 故障录波 | 录波-N相电流 | D786 | UINT16 | 原始值 | 1 |  |  | 否 | A |  | R |  | 否 | [6 empty] | 否 | 启用
上X次故障录波数据(In第1周波)-2 |  | 故障录波 | 录波-N相电流 | D787 | UINT16 | 原始值 | 1 |  |  | 否 | A |  | R |  | 否 | [6 empty] | 否 | 启用
上X次故障录波数据(In第1周波)-3 |  | 故障录波 | 录波-N相电流 | D788 | UINT16 | 原始值 | 1 |  |  | 否 | A |  | R |  | 否 | [6 empty] | 否 | 启用
上X次故障录波数据(In第1周波)-4 |  | 故障录波 | 录波-N相电流 | D789 | UINT16 | 原始值 | 1 |  |  | 否 | A |  | R |  | 否 | [6 empty] | 否 | 启用
上X次故障录波数据(In第1周波)-5 |  | 故障录波 | 录波-N相电流 | D78A | UINT16 | 原始值 | 1 |  |  | 否 | A |  | R |  | 否 | [6 empty] | 否 | 启用
上X次故障录波数据(In第1周波)-6 |  | 故障录波 | 录波-N相电流 | D78B | UINT16 | 原始值 | 1 |  |  | 否 | A |  | R |  | 否 | [6 empty] | 否 | 启用
上X次故障录波数据(In第1周波)-7 |  | 故障录波 | 录波-N相电流 | D78C | UINT16 | 原始值 | 1 |  |  | 否 | A |  | R |  | 否 | [6 empty] | 否 | 启用
上X次故障录波数据(In第1周波)-8 |  | 故障录波 | 录波-N相电流 | D78D | UINT16 | 原始值 | 1 |  |  | 否 | A |  | R |  | 否 | [6 empty] | 否 | 启用
上X次故障录波数据(In第1周波)-9 |  | 故障录波 | 录波-N相电流 | D78E | UINT16 | 原始值 | 1 |  |  | 否 | A |  | R |  | 否 | [6 empty] | 否 | 启用
上X次故障录波数据(In第1周波)-10 |  | 故障录波 | 录波-N相电流 | D78F | UINT16 | 原始值 | 1 |  |  | 否 | A |  | R |  | 否 | [6 empty] | 否 | 启用
上X次故障录波数据(In第1周波)-11 |  | 故障录波 | 录波-N相电流 | D790 | UINT16 | 原始值 | 1 |  |  | 否 | A |  | R |  | 否 | [6 empty] | 否 | 启用
上X次故障录波数据(In第1周波)-12 |  | 故障录波 | 录波-N相电流 | D791 | UINT16 | 原始值 | 1 |  |  | 否 | A |  | R |  | 否 | [6 empty] | 否 | 启用
上X次故障录波数据(In第1周波)-13 |  | 故障录波 | 录波-N相电流 | D792 | UINT16 | 原始值 | 1 |  |  | 否 | A |  | R |  | 否 | [6 empty] | 否 | 启用
上X次故障录波数据(In第1周波)-14 |  | 故障录波 | 录波-N相电流 | D793 | UINT16 | 原始值 | 1 |  |  | 否 | A |  | R |  | 否 | [6 empty] | 否 | 启用
上X次故障录波数据(In第1周波)-15 |  | 故障录波 | 录波-N相电流 | D794 | UINT16 | 原始值 | 1 |  |  | 否 | A |  | R |  | 否 | [6 empty] | 否 | 启用
上X次故障录波数据(In第1周波)-16 |  | 故障录波 | 录波-N相电流 | D795 | UINT16 | 原始值 | 1 |  |  | 否 | A |  | R |  | 否 | [6 empty] | 否 | 启用
上X次故障录波数据(In第1周波)-17 |  | 故障录波 | 录波-N相电流 | D796 | UINT16 | 原始值 | 1 |  |  | 否 | A |  | R |  | 否 | [6 empty] | 否 | 启用
上X次故障录波数据(In第1周波)-18 |  | 故障录波 | 录波-N相电流 | D797 | UINT16 | 原始值 | 1 |  |  | 否 | A |  | R |  | 否 | [6 empty] | 否 | 启用
上X次故障录波数据(In第1周波)-19 |  | 故障录波 | 录波-N相电流 | D798 | UINT16 | 原始值 | 1 |  |  | 否 | A |  | R |  | 否 | [6 empty] | 否 | 启用
上X次故障录波数据(In第1周波)-20 |  | 故障录波 | 录波-N相电流 | D799 | UINT16 | 原始值 | 1 |  |  | 否 | A |  | R |  | 否 | [6 empty] | 否 | 启用
上X次故障录波数据(In第1周波)-21 |  | 故障录波 | 录波-N相电流 | D79A | UINT16 | 原始值 | 1 |  |  | 否 | A |  | R |  | 否 | [6 empty] | 否 | 启用
上X次故障录波数据(In第1周波)-22 |  | 故障录波 | 录波-N相电流 | D79B | UINT16 | 原始值 | 1 |  |  | 否 | A |  | R |  | 否 | [6 empty] | 否 | 启用
上X次故障录波数据(In第1周波)-23 |  | 故障录波 | 录波-N相电流 | D79C | UINT16 | 原始值 | 1 |  |  | 否 | A |  | R |  | 否 | [6 empty] | 否 | 启用
上X次故障录波数据(In第1周波)-24 |  | 故障录波 | 录波-N相电流 | D79D | UINT16 | 原始值 | 1 |  |  | 否 | A |  | R |  | 否 | [6 empty] | 否 | 启用
上X次故障录波数据(In第1周波)-25 |  | 故障录波 | 录波-N相电流 | D79E | UINT16 | 原始值 | 1 |  |  | 否 | A |  | R |  | 否 | [6 empty] | 否 | 启用
上X次故障录波数据(In第1周波)-26 |  | 故障录波 | 录波-N相电流 | D79F | UINT16 | 原始值 | 1 |  |  | 否 | A |  | R |  | 否 | [6 empty] | 否 | 启用
上X次故障录波数据(In第1周波)-27 |  | 故障录波 | 录波-N相电流 | D7A0 | UINT16 | 原始值 | 1 |  |  | 否 | A |  | R |  | 否 | [6 empty] | 否 | 启用
上X次故障录波数据(In第1周波)-28 |  | 故障录波 | 录波-N相电流 | D7A1 | UINT16 | 原始值 | 1 |  |  | 否 | A |  | R |  | 否 | [6 empty] | 否 | 启用
上X次故障录波数据(In第1周波)-29 |  | 故障录波 | 录波-N相电流 | D7A2 | UINT16 | 原始值 | 1 |  |  | 否 | A |  | R |  | 否 | [6 empty] | 否 | 启用
上X次故障录波数据(In第1周波)-30 |  | 故障录波 | 录波-N相电流 | D7A3 | UINT16 | 原始值 | 1 |  |  | 否 | A |  | R |  | 否 | [6 empty] | 否 | 启用
上X次故障录波数据(In第1周波)-31 |  | 故障录波 | 录波-N相电流 | D7A4 | UINT16 | 原始值 | 1 |  |  | 否 | A |  | R |  | 否 | [6 empty] | 否 | 启用
上X次故障录波数据(In第1周波)-32 |  | 故障录波 | 录波-N相电流 | D7A5 | UINT16 | 原始值 | 1 |  |  | 否 | A |  | R |  | 否 | [6 empty] | 否 | 启用
上X次故障录波数据(In第1周波)-33 |  | 故障录波 | 录波-N相电流 | D7A6 | UINT16 | 原始值 | 1 |  |  | 否 | A |  | R |  | 否 | [6 empty] | 否 | 启用
上X次故障录波数据(In第1周波)-34 |  | 故障录波 | 录波-N相电流 | D7A7 | UINT16 | 原始值 | 1 |  |  | 否 | A |  | R |  | 否 | [6 empty] | 否 | 启用
上X次故障录波数据(In第1周波)-35 |  | 故障录波 | 录波-N相电流 | D7A8 | UINT16 | 原始值 | 1 |  |  | 否 | A |  | R |  | 否 | [6 empty] | 否 | 启用
上X次故障录波数据(In第1周波)-36 |  | 故障录波 | 录波-N相电流 | D7A9 | UINT16 | 原始值 | 1 |  |  | 否 | A |  | R |  | 否 | [6 empty] | 否 | 启用
上X次故障录波数据(In第1周波)-37 |  | 故障录波 | 录波-N相电流 | D7AA | UINT16 | 原始值 | 1 |  |  | 否 | A |  | R |  | 否 | [6 empty] | 否 | 启用
上X次故障录波数据(In第1周波)-38 |  | 故障录波 | 录波-N相电流 | D7AB | UINT16 | 原始值 | 1 |  |  | 否 | A |  | R |  | 否 | [6 empty] | 否 | 启用
上X次故障录波数据(In第1周波)-39 |  | 故障录波 | 录波-N相电流 | D7AC | UINT16 | 原始值 | 1 |  |  | 否 | A |  | R |  | 否 | [6 empty] | 否 | 启用
上X次故障录波数据(In第1周波)-40 |  | 故障录波 | 录波-N相电流 | D7AD | UINT16 | 原始值 | 1 |  |  | 否 | A |  | R |  | 否 | [6 empty] | 否 | 启用
上X次故障录波数据(In第1周波)-41 |  | 故障录波 | 录波-N相电流 | D7AE | UINT16 | 原始值 | 1 |  |  | 否 | A |  | R |  | 否 | [6 empty] | 否 | 启用
上X次故障录波数据(In第1周波)-42 |  | 故障录波 | 录波-N相电流 | D7AF | UINT16 | 原始值 | 1 |  |  | 否 | A |  | R |  | 否 | [6 empty] | 否 | 启用
上X次故障录波数据(In第1周波)-43 |  | 故障录波 | 录波-N相电流 | D7B0 | UINT16 | 原始值 | 1 |  |  | 否 | A |  | R |  | 否 | [6 empty] | 否 | 启用
上X次故障录波数据(In第1周波)-44 |  | 故障录波 | 录波-N相电流 | D7B1 | UINT16 | 原始值 | 1 |  |  | 否 | A |  | R |  | 否 | [6 empty] | 否 | 启用
上X次故障录波数据(In第1周波)-45 |  | 故障录波 | 录波-N相电流 | D7B2 | UINT16 | 原始值 | 1 |  |  | 否 | A |  | R |  | 否 | [6 empty] | 否 | 启用
上X次故障录波数据(In第1周波)-46 |  | 故障录波 | 录波-N相电流 | D7B3 | UINT16 | 原始值 | 1 |  |  | 否 | A |  | R |  | 否 | [6 empty] | 否 | 启用
上X次故障录波数据(In第1周波)-47 |  | 故障录波 | 录波-N相电流 | D7B4 | UINT16 | 原始值 | 1 |  |  | 否 | A |  | R |  | 否 | [6 empty] | 否 | 启用
上X次故障录波数据(In第1周波)-48 |  | 故障录波 | 录波-N相电流 | D7B5 | UINT16 | 原始值 | 1 |  |  | 否 | A |  | R |  | 否 | [6 empty] | 否 | 启用
上X次故障录波数据(In第1周波)-49 |  | 故障录波 | 录波-N相电流 | D7B6 | UINT16 | 原始值 | 1 |  |  | 否 | A |  | R |  | 否 | [6 empty] | 否 | 启用
上X次故障录波数据(In第1周波)-50 |  | 故障录波 | 录波-N相电流 | D7B7 | UINT16 | 原始值 | 1 |  |  | 否 | A |  | R |  | 否 | [6 empty] | 否 | 启用
上X次故障录波数据(In第1周波)-51 |  | 故障录波 | 录波-N相电流 | D7B8 | UINT16 | 原始值 | 1 |  |  | 否 | A |  | R |  | 否 | [6 empty] | 否 | 启用
上X次故障录波数据(In第1周波)-52 |  | 故障录波 | 录波-N相电流 | D7B9 | UINT16 | 原始值 | 1 |  |  | 否 | A |  | R |  | 否 | [6 empty] | 否 | 启用
上X次故障录波数据(In第1周波)-53 |  | 故障录波 | 录波-N相电流 | D7BA | UINT16 | 原始值 | 1 |  |  | 否 | A |  | R |  | 否 | [6 empty] | 否 | 启用
上X次故障录波数据(In第1周波)-54 |  | 故障录波 | 录波-N相电流 | D7BB | UINT16 | 原始值 | 1 |  |  | 否 | A |  | R |  | 否 | [6 empty] | 否 | 启用
上X次故障录波数据(In第1周波)-55 |  | 故障录波 | 录波-N相电流 | D7BC | UINT16 | 原始值 | 1 |  |  | 否 | A |  | R |  | 否 | [6 empty] | 否 | 启用
上X次故障录波数据(In第1周波)-56 |  | 故障录波 | 录波-N相电流 | D7BD | UINT16 | 原始值 | 1 |  |  | 否 | A |  | R |  | 否 | [6 empty] | 否 | 启用
上X次故障录波数据(In第1周波)-57 |  | 故障录波 | 录波-N相电流 | D7BE | UINT16 | 原始值 | 1 |  |  | 否 | A |  | R |  | 否 | [6 empty] | 否 | 启用
上X次故障录波数据(In第1周波)-58 |  | 故障录波 | 录波-N相电流 | D7BF | UINT16 | 原始值 | 1 |  |  | 否 | A |  | R |  | 否 | [6 empty] | 否 | 启用
上X次故障录波数据(In第1周波)-59 |  | 故障录波 | 录波-N相电流 | D7C0 | UINT16 | 原始值 | 1 |  |  | 否 | A |  | R |  | 否 | [6 empty] | 否 | 启用
上X次故障录波数据(In第1周波)-60 |  | 故障录波 | 录波-N相电流 | D7C1 | UINT16 | 原始值 | 1 |  |  | 否 | A |  | R |  | 否 | [6 empty] | 否 | 启用
上X次故障录波数据(In第1周波)-61 |  | 故障录波 | 录波-N相电流 | D7C2 | UINT16 | 原始值 | 1 |  |  | 否 | A |  | R |  | 否 | [6 empty] | 否 | 启用
上X次故障录波数据(In第1周波)-62 |  | 故障录波 | 录波-N相电流 | D7C3 | UINT16 | 原始值 | 1 |  |  | 否 | A |  | R |  | 否 | [6 empty] | 否 | 启用
上X次故障录波数据(In第1周波)-63 |  | 故障录波 | 录波-N相电流 | D7C4 | UINT16 | 原始值 | 1 |  |  | 否 | A |  | R |  | 否 | [6 empty] | 否 | 启用
上X次故障录波数据(In第1周波)-64 |  | 故障录波 | 录波-N相电流 | D7C5 | UINT16 | 原始值 | 1 |  |  | 否 | A |  | R |  | 否 | [6 empty] | 否 | 启用
上X次故障录波数据(In第2周波)-1 |  | 故障录波 | 录波-N相电流 | D7C6 | UINT16 | 原始值 | 1 |  |  | 否 | A |  | R |  | 否 | [6 empty] | 否 | 启用
上X次故障录波数据(In第2周波)-2 |  | 故障录波 | 录波-N相电流 | D7C7 | UINT16 | 原始值 | 1 |  |  | 否 | A |  | R |  | 否 | [6 empty] | 否 | 启用
上X次故障录波数据(In第2周波)-3 |  | 故障录波 | 录波-N相电流 | D7C8 | UINT16 | 原始值 | 1 |  |  | 否 | A |  | R |  | 否 | [6 empty] | 否 | 启用
上X次故障录波数据(In第2周波)-4 |  | 故障录波 | 录波-N相电流 | D7C9 | UINT16 | 原始值 | 1 |  |  | 否 | A |  | R |  | 否 | [6 empty] | 否 | 启用
上X次故障录波数据(In第2周波)-5 |  | 故障录波 | 录波-N相电流 | D7CA | UINT16 | 原始值 | 1 |  |  | 否 | A |  | R |  | 否 | [6 empty] | 否 | 启用
上X次故障录波数据(In第2周波)-6 |  | 故障录波 | 录波-N相电流 | D7CB | UINT16 | 原始值 | 1 |  |  | 否 | A |  | R |  | 否 | [6 empty] | 否 | 启用
上X次故障录波数据(In第2周波)-7 |  | 故障录波 | 录波-N相电流 | D7CC | UINT16 | 原始值 | 1 |  |  | 否 | A |  | R |  | 否 | [6 empty] | 否 | 启用
上X次故障录波数据(In第2周波)-8 |  | 故障录波 | 录波-N相电流 | D7CD | UINT16 | 原始值 | 1 |  |  | 否 | A |  | R |  | 否 | [6 empty] | 否 | 启用
上X次故障录波数据(In第2周波)-9 |  | 故障录波 | 录波-N相电流 | D7CE | UINT16 | 原始值 | 1 |  |  | 否 | A |  | R |  | 否 | [6 empty] | 否 | 启用
上X次故障录波数据(In第2周波)-10 |  | 故障录波 | 录波-N相电流 | D7CF | UINT16 | 原始值 | 1 |  |  | 否 | A |  | R |  | 否 | [6 empty] | 否 | 启用
上X次故障录波数据(In第2周波)-11 |  | 故障录波 | 录波-N相电流 | D7D0 | UINT16 | 原始值 | 1 |  |  | 否 | A |  | R |  | 否 | [6 empty] | 否 | 启用
上X次故障录波数据(In第2周波)-12 |  | 故障录波 | 录波-N相电流 | D7D1 | UINT16 | 原始值 | 1 |  |  | 否 | A |  | R |  | 否 | [6 empty] | 否 | 启用
上X次故障录波数据(In第2周波)-13 |  | 故障录波 | 录波-N相电流 | D7D2 | UINT16 | 原始值 | 1 |  |  | 否 | A |  | R |  | 否 | [6 empty] | 否 | 启用
上X次故障录波数据(In第2周波)-14 |  | 故障录波 | 录波-N相电流 | D7D3 | UINT16 | 原始值 | 1 |  |  | 否 | A |  | R |  | 否 | [6 empty] | 否 | 启用
上X次故障录波数据(In第2周波)-15 |  | 故障录波 | 录波-N相电流 | D7D4 | UINT16 | 原始值 | 1 |  |  | 否 | A |  | R |  | 否 | [6 empty] | 否 | 启用
上X次故障录波数据(In第2周波)-16 |  | 故障录波 | 录波-N相电流 | D7D5 | UINT16 | 原始值 | 1 |  |  | 否 | A |  | R |  | 否 | [6 empty] | 否 | 启用
上X次故障录波数据(In第2周波)-17 |  | 故障录波 | 录波-N相电流 | D7D6 | UINT16 | 原始值 | 1 |  |  | 否 | A |  | R |  | 否 | [6 empty] | 否 | 启用
上X次故障录波数据(In第2周波)-18 |  | 故障录波 | 录波-N相电流 | D7D7 | UINT16 | 原始值 | 1 |  |  | 否 | A |  | R |  | 否 | [6 empty] | 否 | 启用
上X次故障录波数据(In第2周波)-19 |  | 故障录波 | 录波-N相电流 | D7D8 | UINT16 | 原始值 | 1 |  |  | 否 | A |  | R |  | 否 | [6 empty] | 否 | 启用
上X次故障录波数据(In第2周波)-20 |  | 故障录波 | 录波-N相电流 | D7D9 | UINT16 | 原始值 | 1 |  |  | 否 | A |  | R |  | 否 | [6 empty] | 否 | 启用
上X次故障录波数据(In第2周波)-21 |  | 故障录波 | 录波-N相电流 | D7DA | UINT16 | 原始值 | 1 |  |  | 否 | A |  | R |  | 否 | [6 empty] | 否 | 启用
上X次故障录波数据(In第2周波)-22 |  | 故障录波 | 录波-N相电流 | D7DB | UINT16 | 原始值 | 1 |  |  | 否 | A |  | R |  | 否 | [6 empty] | 否 | 启用
上X次故障录波数据(In第2周波)-23 |  | 故障录波 | 录波-N相电流 | D7DC | UINT16 | 原始值 | 1 |  |  | 否 | A |  | R |  | 否 | [6 empty] | 否 | 启用
上X次故障录波数据(In第2周波)-24 |  | 故障录波 | 录波-N相电流 | D7DD | UINT16 | 原始值 | 1 |  |  | 否 | A |  | R |  | 否 | [6 empty] | 否 | 启用
上X次故障录波数据(In第2周波)-25 |  | 故障录波 | 录波-N相电流 | D7DE | UINT16 | 原始值 | 1 |  |  | 否 | A |  | R |  | 否 | [6 empty] | 否 | 启用
上X次故障录波数据(In第2周波)-26 |  | 故障录波 | 录波-N相电流 | D7DF | UINT16 | 原始值 | 1 |  |  | 否 | A |  | R |  | 否 | [6 empty] | 否 | 启用
上X次故障录波数据(In第2周波)-27 |  | 故障录波 | 录波-N相电流 | D7E0 | UINT16 | 原始值 | 1 |  |  | 否 | A |  | R |  | 否 | [6 empty] | 否 | 启用
上X次故障录波数据(In第2周波)-28 |  | 故障录波 | 录波-N相电流 | D7E1 | UINT16 | 原始值 | 1 |  |  | 否 | A |  | R |  | 否 | [6 empty] | 否 | 启用
上X次故障录波数据(In第2周波)-29 |  | 故障录波 | 录波-N相电流 | D7E2 | UINT16 | 原始值 | 1 |  |  | 否 | A |  | R |  | 否 | [6 empty] | 否 | 启用
上X次故障录波数据(In第2周波)-30 |  | 故障录波 | 录波-N相电流 | D7E3 | UINT16 | 原始值 | 1 |  |  | 否 | A |  | R |  | 否 | [6 empty] | 否 | 启用
上X次故障录波数据(In第2周波)-31 |  | 故障录波 | 录波-N相电流 | D7E4 | UINT16 | 原始值 | 1 |  |  | 否 | A |  | R |  | 否 | [6 empty] | 否 | 启用
上X次故障录波数据(In第2周波)-32 |  | 故障录波 | 录波-N相电流 | D7E5 | UINT16 | 原始值 | 1 |  |  | 否 | A |  | R |  | 否 | [6 empty] | 否 | 启用
上X次故障录波数据(In第2周波)-33 |  | 故障录波 | 录波-N相电流 | D7E6 | UINT16 | 原始值 | 1 |  |  | 否 | A |  | R |  | 否 | [6 empty] | 否 | 启用
上X次故障录波数据(In第2周波)-34 |  | 故障录波 | 录波-N相电流 | D7E7 | UINT16 | 原始值 | 1 |  |  | 否 | A |  | R |  | 否 | [6 empty] | 否 | 启用
上X次故障录波数据(In第2周波)-35 |  | 故障录波 | 录波-N相电流 | D7E8 | UINT16 | 原始值 | 1 |  |  | 否 | A |  | R |  | 否 | [6 empty] | 否 | 启用
上X次故障录波数据(In第2周波)-36 |  | 故障录波 | 录波-N相电流 | D7E9 | UINT16 | 原始值 | 1 |  |  | 否 | A |  | R |  | 否 | [6 empty] | 否 | 启用
上X次故障录波数据(In第2周波)-37 |  | 故障录波 | 录波-N相电流 | D7EA | UINT16 | 原始值 | 1 |  |  | 否 | A |  | R |  | 否 | [6 empty] | 否 | 启用
上X次故障录波数据(In第2周波)-38 |  | 故障录波 | 录波-N相电流 | D7EB | UINT16 | 原始值 | 1 |  |  | 否 | A |  | R |  | 否 | [6 empty] | 否 | 启用
上X次故障录波数据(In第2周波)-39 |  | 故障录波 | 录波-N相电流 | D7EC | UINT16 | 原始值 | 1 |  |  | 否 | A |  | R |  | 否 | [6 empty] | 否 | 启用
上X次故障录波数据(In第2周波)-40 |  | 故障录波 | 录波-N相电流 | D7ED | UINT16 | 原始值 | 1 |  |  | 否 | A |  | R |  | 否 | [6 empty] | 否 | 启用
上X次故障录波数据(In第2周波)-41 |  | 故障录波 | 录波-N相电流 | D7EE | UINT16 | 原始值 | 1 |  |  | 否 | A |  | R |  | 否 | [6 empty] | 否 | 启用
上X次故障录波数据(In第2周波)-42 |  | 故障录波 | 录波-N相电流 | D7EF | UINT16 | 原始值 | 1 |  |  | 否 | A |  | R |  | 否 | [6 empty] | 否 | 启用
上X次故障录波数据(In第2周波)-43 |  | 故障录波 | 录波-N相电流 | D7F0 | UINT16 | 原始值 | 1 |  |  | 否 | A |  | R |  | 否 | [6 empty] | 否 | 启用
上X次故障录波数据(In第2周波)-44 |  | 故障录波 | 录波-N相电流 | D7F1 | UINT16 | 原始值 | 1 |  |  | 否 | A |  | R |  | 否 | [6 empty] | 否 | 启用
上X次故障录波数据(In第2周波)-45 |  | 故障录波 | 录波-N相电流 | D7F2 | UINT16 | 原始值 | 1 |  |  | 否 | A |  | R |  | 否 | [6 empty] | 否 | 启用
上X次故障录波数据(In第2周波)-46 |  | 故障录波 | 录波-N相电流 | D7F3 | UINT16 | 原始值 | 1 |  |  | 否 | A |  | R |  | 否 | [6 empty] | 否 | 启用
上X次故障录波数据(In第2周波)-47 |  | 故障录波 | 录波-N相电流 | D7F4 | UINT16 | 原始值 | 1 |  |  | 否 | A |  | R |  | 否 | [6 empty] | 否 | 启用
上X次故障录波数据(In第2周波)-48 |  | 故障录波 | 录波-N相电流 | D7F5 | UINT16 | 原始值 | 1 |  |  | 否 | A |  | R |  | 否 | [6 empty] | 否 | 启用
上X次故障录波数据(In第2周波)-49 |  | 故障录波 | 录波-N相电流 | D7F6 | UINT16 | 原始值 | 1 |  |  | 否 | A |  | R |  | 否 | [6 empty] | 否 | 启用
上X次故障录波数据(In第2周波)-50 |  | 故障录波 | 录波-N相电流 | D7F7 | UINT16 | 原始值 | 1 |  |  | 否 | A |  | R |  | 否 | [6 empty] | 否 | 启用
上X次故障录波数据(In第2周波)-51 |  | 故障录波 | 录波-N相电流 | D7F8 | UINT16 | 原始值 | 1 |  |  | 否 | A |  | R |  | 否 | [6 empty] | 否 | 启用
上X次故障录波数据(In第2周波)-52 |  | 故障录波 | 录波-N相电流 | D7F9 | UINT16 | 原始值 | 1 |  |  | 否 | A |  | R |  | 否 | [6 empty] | 否 | 启用
上X次故障录波数据(In第2周波)-53 |  | 故障录波 | 录波-N相电流 | D7FA | UINT16 | 原始值 | 1 |  |  | 否 | A |  | R |  | 否 | [6 empty] | 否 | 启用
上X次故障录波数据(In第2周波)-54 |  | 故障录波 | 录波-N相电流 | D7FB | UINT16 | 原始值 | 1 |  |  | 否 | A |  | R |  | 否 | [6 empty] | 否 | 启用
上X次故障录波数据(In第2周波)-55 |  | 故障录波 | 录波-N相电流 | D7FC | UINT16 | 原始值 | 1 |  |  | 否 | A |  | R |  | 否 | [6 empty] | 否 | 启用
上X次故障录波数据(In第2周波)-56 |  | 故障录波 | 录波-N相电流 | D7FD | UINT16 | 原始值 | 1 |  |  | 否 | A |  | R |  | 否 | [6 empty] | 否 | 启用
上X次故障录波数据(In第2周波)-57 |  | 故障录波 | 录波-N相电流 | D7FE | UINT16 | 原始值 | 1 |  |  | 否 | A |  | R |  | 否 | [6 empty] | 否 | 启用
上X次故障录波数据(In第2周波)-58 |  | 故障录波 | 录波-N相电流 | D7FF | UINT16 | 原始值 | 1 |  |  | 否 | A |  | R |  | 否 | [6 empty] | 否 | 启用
上X次故障录波数据(In第2周波)-59 |  | 故障录波 | 录波-N相电流 | D800 | UINT16 | 原始值 | 1 |  |  | 否 | A |  | R |  | 否 | [6 empty] | 否 | 启用
上X次故障录波数据(In第2周波)-60 |  | 故障录波 | 录波-N相电流 | D801 | UINT16 | 原始值 | 1 |  |  | 否 | A |  | R |  | 否 | [6 empty] | 否 | 启用
上X次故障录波数据(In第2周波)-61 |  | 故障录波 | 录波-N相电流 | D802 | UINT16 | 原始值 | 1 |  |  | 否 | A |  | R |  | 否 | [6 empty] | 否 | 启用
上X次故障录波数据(In第2周波)-62 |  | 故障录波 | 录波-N相电流 | D803 | UINT16 | 原始值 | 1 |  |  | 否 | A |  | R |  | 否 | [6 empty] | 否 | 启用
上X次故障录波数据(In第2周波)-63 |  | 故障录波 | 录波-N相电流 | D804 | UINT16 | 原始值 | 1 |  |  | 否 | A |  | R |  | 否 | [6 empty] | 否 | 启用
上X次故障录波数据(In第2周波)-64 |  | 故障录波 | 录波-N相电流 | D805 | UINT16 | 原始值 | 1 |  |  | 否 | A |  | R |  | 否 | [6 empty] | 否 | 启用
上X次故障录波数据(In第3周波)-1 |  | 故障录波 | 录波-N相电流 | D806 | UINT16 | 原始值 | 1 |  |  | 否 | A |  | R |  | 否 | [6 empty] | 否 | 启用
上X次故障录波数据(In第3周波)-2 |  | 故障录波 | 录波-N相电流 | D807 | UINT16 | 原始值 | 1 |  |  | 否 | A |  | R |  | 否 | [6 empty] | 否 | 启用
上X次故障录波数据(In第3周波)-3 |  | 故障录波 | 录波-N相电流 | D808 | UINT16 | 原始值 | 1 |  |  | 否 | A |  | R |  | 否 | [6 empty] | 否 | 启用
上X次故障录波数据(In第3周波)-4 |  | 故障录波 | 录波-N相电流 | D809 | UINT16 | 原始值 | 1 |  |  | 否 | A |  | R |  | 否 | [6 empty] | 否 | 启用
上X次故障录波数据(In第3周波)-5 |  | 故障录波 | 录波-N相电流 | D80A | UINT16 | 原始值 | 1 |  |  | 否 | A |  | R |  | 否 | [6 empty] | 否 | 启用
上X次故障录波数据(In第3周波)-6 |  | 故障录波 | 录波-N相电流 | D80B | UINT16 | 原始值 | 1 |  |  | 否 | A |  | R |  | 否 | [6 empty] | 否 | 启用
上X次故障录波数据(In第3周波)-7 |  | 故障录波 | 录波-N相电流 | D80C | UINT16 | 原始值 | 1 |  |  | 否 | A |  | R |  | 否 | [6 empty] | 否 | 启用
上X次故障录波数据(In第3周波)-8 |  | 故障录波 | 录波-N相电流 | D80D | UINT16 | 原始值 | 1 |  |  | 否 | A |  | R |  | 否 | [6 empty] | 否 | 启用
上X次故障录波数据(In第3周波)-9 |  | 故障录波 | 录波-N相电流 | D80E | UINT16 | 原始值 | 1 |  |  | 否 | A |  | R |  | 否 | [6 empty] | 否 | 启用
上X次故障录波数据(In第3周波)-10 |  | 故障录波 | 录波-N相电流 | D80F | UINT16 | 原始值 | 1 |  |  | 否 | A |  | R |  | 否 | [6 empty] | 否 | 启用
上X次故障录波数据(In第3周波)-11 |  | 故障录波 | 录波-N相电流 | D810 | UINT16 | 原始值 | 1 |  |  | 否 | A |  | R |  | 否 | [6 empty] | 否 | 启用
上X次故障录波数据(In第3周波)-12 |  | 故障录波 | 录波-N相电流 | D811 | UINT16 | 原始值 | 1 |  |  | 否 | A |  | R |  | 否 | [6 empty] | 否 | 启用
上X次故障录波数据(In第3周波)-13 |  | 故障录波 | 录波-N相电流 | D812 | UINT16 | 原始值 | 1 |  |  | 否 | A |  | R |  | 否 | [6 empty] | 否 | 启用
上X次故障录波数据(In第3周波)-14 |  | 故障录波 | 录波-N相电流 | D813 | UINT16 | 原始值 | 1 |  |  | 否 | A |  | R |  | 否 | [6 empty] | 否 | 启用
上X次故障录波数据(In第3周波)-15 |  | 故障录波 | 录波-N相电流 | D814 | UINT16 | 原始值 | 1 |  |  | 否 | A |  | R |  | 否 | [6 empty] | 否 | 启用
上X次故障录波数据(In第3周波)-16 |  | 故障录波 | 录波-N相电流 | D815 | UINT16 | 原始值 | 1 |  |  | 否 | A |  | R |  | 否 | [6 empty] | 否 | 启用
上X次故障录波数据(In第3周波)-17 |  | 故障录波 | 录波-N相电流 | D816 | UINT16 | 原始值 | 1 |  |  | 否 | A |  | R |  | 否 | [6 empty] | 否 | 启用
上X次故障录波数据(In第3周波)-18 |  | 故障录波 | 录波-N相电流 | D817 | UINT16 | 原始值 | 1 |  |  | 否 | A |  | R |  | 否 | [6 empty] | 否 | 启用
上X次故障录波数据(In第3周波)-19 |  | 故障录波 | 录波-N相电流 | D818 | UINT16 | 原始值 | 1 |  |  | 否 | A |  | R |  | 否 | [6 empty] | 否 | 启用
上X次故障录波数据(In第3周波)-20 |  | 故障录波 | 录波-N相电流 | D819 | UINT16 | 原始值 | 1 |  |  | 否 | A |  | R |  | 否 | [6 empty] | 否 | 启用
上X次故障录波数据(In第3周波)-21 |  | 故障录波 | 录波-N相电流 | D81A | UINT16 | 原始值 | 1 |  |  | 否 | A |  | R |  | 否 | [6 empty] | 否 | 启用
上X次故障录波数据(In第3周波)-22 |  | 故障录波 | 录波-N相电流 | D81B | UINT16 | 原始值 | 1 |  |  | 否 | A |  | R |  | 否 | [6 empty] | 否 | 启用
上X次故障录波数据(In第3周波)-23 |  | 故障录波 | 录波-N相电流 | D81C | UINT16 | 原始值 | 1 |  |  | 否 | A |  | R |  | 否 | [6 empty] | 否 | 启用
上X次故障录波数据(In第3周波)-24 |  | 故障录波 | 录波-N相电流 | D81D | UINT16 | 原始值 | 1 |  |  | 否 | A |  | R |  | 否 | [6 empty] | 否 | 启用
上X次故障录波数据(In第3周波)-25 |  | 故障录波 | 录波-N相电流 | D81E | UINT16 | 原始值 | 1 |  |  | 否 | A |  | R |  | 否 | [6 empty] | 否 | 启用
上X次故障录波数据(In第3周波)-26 |  | 故障录波 | 录波-N相电流 | D81F | UINT16 | 原始值 | 1 |  |  | 否 | A |  | R |  | 否 | [6 empty] | 否 | 启用
上X次故障录波数据(In第3周波)-27 |  | 故障录波 | 录波-N相电流 | D820 | UINT16 | 原始值 | 1 |  |  | 否 | A |  | R |  | 否 | [6 empty] | 否 | 启用
上X次故障录波数据(In第3周波)-28 |  | 故障录波 | 录波-N相电流 | D821 | UINT16 | 原始值 | 1 |  |  | 否 | A |  | R |  | 否 | [6 empty] | 否 | 启用
上X次故障录波数据(In第3周波)-29 |  | 故障录波 | 录波-N相电流 | D822 | UINT16 | 原始值 | 1 |  |  | 否 | A |  | R |  | 否 | [6 empty] | 否 | 启用
上X次故障录波数据(In第3周波)-30 |  | 故障录波 | 录波-N相电流 | D823 | UINT16 | 原始值 | 1 |  |  | 否 | A |  | R |  | 否 | [6 empty] | 否 | 启用
上X次故障录波数据(In第3周波)-31 |  | 故障录波 | 录波-N相电流 | D824 | UINT16 | 原始值 | 1 |  |  | 否 | A |  | R |  | 否 | [6 empty] | 否 | 启用
上X次故障录波数据(In第3周波)-32 |  | 故障录波 | 录波-N相电流 | D825 | UINT16 | 原始值 | 1 |  |  | 否 | A |  | R |  | 否 | [6 empty] | 否 | 启用
上X次故障录波数据(In第3周波)-33 |  | 故障录波 | 录波-N相电流 | D826 | UINT16 | 原始值 | 1 |  |  | 否 | A |  | R |  | 否 | [6 empty] | 否 | 启用
上X次故障录波数据(In第3周波)-34 |  | 故障录波 | 录波-N相电流 | D827 | UINT16 | 原始值 | 1 |  |  | 否 | A |  | R |  | 否 | [6 empty] | 否 | 启用
上X次故障录波数据(In第3周波)-35 |  | 故障录波 | 录波-N相电流 | D828 | UINT16 | 原始值 | 1 |  |  | 否 | A |  | R |  | 否 | [6 empty] | 否 | 启用
上X次故障录波数据(In第3周波)-36 |  | 故障录波 | 录波-N相电流 | D829 | UINT16 | 原始值 | 1 |  |  | 否 | A |  | R |  | 否 | [6 empty] | 否 | 启用
上X次故障录波数据(In第3周波)-37 |  | 故障录波 | 录波-N相电流 | D82A | UINT16 | 原始值 | 1 |  |  | 否 | A |  | R |  | 否 | [6 empty] | 否 | 启用
上X次故障录波数据(In第3周波)-38 |  | 故障录波 | 录波-N相电流 | D82B | UINT16 | 原始值 | 1 |  |  | 否 | A |  | R |  | 否 | [6 empty] | 否 | 启用
上X次故障录波数据(In第3周波)-39 |  | 故障录波 | 录波-N相电流 | D82C | UINT16 | 原始值 | 1 |  |  | 否 | A |  | R |  | 否 | [6 empty] | 否 | 启用
上X次故障录波数据(In第3周波)-40 |  | 故障录波 | 录波-N相电流 | D82D | UINT16 | 原始值 | 1 |  |  | 否 | A |  | R |  | 否 | [6 empty] | 否 | 启用
上X次故障录波数据(In第3周波)-41 |  | 故障录波 | 录波-N相电流 | D82E | UINT16 | 原始值 | 1 |  |  | 否 | A |  | R |  | 否 | [6 empty] | 否 | 启用
上X次故障录波数据(In第3周波)-42 |  | 故障录波 | 录波-N相电流 | D82F | UINT16 | 原始值 | 1 |  |  | 否 | A |  | R |  | 否 | [6 empty] | 否 | 启用
上X次故障录波数据(In第3周波)-43 |  | 故障录波 | 录波-N相电流 | D830 | UINT16 | 原始值 | 1 |  |  | 否 | A |  | R |  | 否 | [6 empty] | 否 | 启用
上X次故障录波数据(In第3周波)-44 |  | 故障录波 | 录波-N相电流 | D831 | UINT16 | 原始值 | 1 |  |  | 否 | A |  | R |  | 否 | [6 empty] | 否 | 启用
上X次故障录波数据(In第3周波)-45 |  | 故障录波 | 录波-N相电流 | D832 | UINT16 | 原始值 | 1 |  |  | 否 | A |  | R |  | 否 | [6 empty] | 否 | 启用
上X次故障录波数据(In第3周波)-46 |  | 故障录波 | 录波-N相电流 | D833 | UINT16 | 原始值 | 1 |  |  | 否 | A |  | R |  | 否 | [6 empty] | 否 | 启用
上X次故障录波数据(In第3周波)-47 |  | 故障录波 | 录波-N相电流 | D834 | UINT16 | 原始值 | 1 |  |  | 否 | A |  | R |  | 否 | [6 empty] | 否 | 启用
上X次故障录波数据(In第3周波)-48 |  | 故障录波 | 录波-N相电流 | D835 | UINT16 | 原始值 | 1 |  |  | 否 | A |  | R |  | 否 | [6 empty] | 否 | 启用
上X次故障录波数据(In第3周波)-49 |  | 故障录波 | 录波-N相电流 | D836 | UINT16 | 原始值 | 1 |  |  | 否 | A |  | R |  | 否 | [6 empty] | 否 | 启用
上X次故障录波数据(In第3周波)-50 |  | 故障录波 | 录波-N相电流 | D837 | UINT16 | 原始值 | 1 |  |  | 否 | A |  | R |  | 否 | [6 empty] | 否 | 启用
上X次故障录波数据(In第3周波)-51 |  | 故障录波 | 录波-N相电流 | D838 | UINT16 | 原始值 | 1 |  |  | 否 | A |  | R |  | 否 | [6 empty] | 否 | 启用
上X次故障录波数据(In第3周波)-52 |  | 故障录波 | 录波-N相电流 | D839 | UINT16 | 原始值 | 1 |  |  | 否 | A |  | R |  | 否 | [6 empty] | 否 | 启用
上X次故障录波数据(In第3周波)-53 |  | 故障录波 | 录波-N相电流 | D83A | UINT16 | 原始值 | 1 |  |  | 否 | A |  | R |  | 否 | [6 empty] | 否 | 启用
上X次故障录波数据(In第3周波)-54 |  | 故障录波 | 录波-N相电流 | D83B | UINT16 | 原始值 | 1 |  |  | 否 | A |  | R |  | 否 | [6 empty] | 否 | 启用
上X次故障录波数据(In第3周波)-55 |  | 故障录波 | 录波-N相电流 | D83C | UINT16 | 原始值 | 1 |  |  | 否 | A |  | R |  | 否 | [6 empty] | 否 | 启用
上X次故障录波数据(In第3周波)-56 |  | 故障录波 | 录波-N相电流 | D83D | UINT16 | 原始值 | 1 |  |  | 否 | A |  | R |  | 否 | [6 empty] | 否 | 启用
上X次故障录波数据(In第3周波)-57 |  | 故障录波 | 录波-N相电流 | D83E | UINT16 | 原始值 | 1 |  |  | 否 | A |  | R |  | 否 | [6 empty] | 否 | 启用
上X次故障录波数据(In第3周波)-58 |  | 故障录波 | 录波-N相电流 | D83F | UINT16 | 原始值 | 1 |  |  | 否 | A |  | R |  | 否 | [6 empty] | 否 | 启用
上X次故障录波数据(In第3周波)-59 |  | 故障录波 | 录波-N相电流 | D840 | UINT16 | 原始值 | 1 |  |  | 否 | A |  | R |  | 否 | [6 empty] | 否 | 启用
上X次故障录波数据(In第3周波)-60 |  | 故障录波 | 录波-N相电流 | D841 | UINT16 | 原始值 | 1 |  |  | 否 | A |  | R |  | 否 | [6 empty] | 否 | 启用
上X次故障录波数据(In第3周波)-61 |  | 故障录波 | 录波-N相电流 | D842 | UINT16 | 原始值 | 1 |  |  | 否 | A |  | R |  | 否 | [6 empty] | 否 | 启用
上X次故障录波数据(In第3周波)-62 |  | 故障录波 | 录波-N相电流 | D843 | UINT16 | 原始值 | 1 |  |  | 否 | A |  | R |  | 否 | [6 empty] | 否 | 启用
上X次故障录波数据(In第3周波)-63 |  | 故障录波 | 录波-N相电流 | D844 | UINT16 | 原始值 | 1 |  |  | 否 | A |  | R |  | 否 | [6 empty] | 否 | 启用
上X次故障录波数据(In第3周波)-64 |  | 故障录波 | 录波-N相电流 | D845 | UINT16 | 原始值 | 1 |  |  | 否 | A |  | R |  | 否 | [6 empty] | 否 | 启用
上X次故障录波数据(In第4周波)-1 |  | 故障录波 | 录波-N相电流 | D846 | UINT16 | 原始值 | 1 |  |  | 否 | A |  | R |  | 否 | [6 empty] | 否 | 启用
上X次故障录波数据(In第4周波)-2 |  | 故障录波 | 录波-N相电流 | D847 | UINT16 | 原始值 | 1 |  |  | 否 | A |  | R |  | 否 | [6 empty] | 否 | 启用
上X次故障录波数据(In第4周波)-3 |  | 故障录波 | 录波-N相电流 | D848 | UINT16 | 原始值 | 1 |  |  | 否 | A |  | R |  | 否 | [6 empty] | 否 | 启用
上X次故障录波数据(In第4周波)-4 |  | 故障录波 | 录波-N相电流 | D849 | UINT16 | 原始值 | 1 |  |  | 否 | A |  | R |  | 否 | [6 empty] | 否 | 启用
上X次故障录波数据(In第4周波)-5 |  | 故障录波 | 录波-N相电流 | D84A | UINT16 | 原始值 | 1 |  |  | 否 | A |  | R |  | 否 | [6 empty] | 否 | 启用
上X次故障录波数据(In第4周波)-6 |  | 故障录波 | 录波-N相电流 | D84B | UINT16 | 原始值 | 1 |  |  | 否 | A |  | R |  | 否 | [6 empty] | 否 | 启用
上X次故障录波数据(In第4周波)-7 |  | 故障录波 | 录波-N相电流 | D84C | UINT16 | 原始值 | 1 |  |  | 否 | A |  | R |  | 否 | [6 empty] | 否 | 启用
上X次故障录波数据(In第4周波)-8 |  | 故障录波 | 录波-N相电流 | D84D | UINT16 | 原始值 | 1 |  |  | 否 | A |  | R |  | 否 | [6 empty] | 否 | 启用
上X次故障录波数据(In第4周波)-9 |  | 故障录波 | 录波-N相电流 | D84E | UINT16 | 原始值 | 1 |  |  | 否 | A |  | R |  | 否 | [6 empty] | 否 | 启用
上X次故障录波数据(In第4周波)-10 |  | 故障录波 | 录波-N相电流 | D84F | UINT16 | 原始值 | 1 |  |  | 否 | A |  | R |  | 否 | [6 empty] | 否 | 启用
上X次故障录波数据(In第4周波)-11 |  | 故障录波 | 录波-N相电流 | D850 | UINT16 | 原始值 | 1 |  |  | 否 | A |  | R |  | 否 | [6 empty] | 否 | 启用
上X次故障录波数据(In第4周波)-12 |  | 故障录波 | 录波-N相电流 | D851 | UINT16 | 原始值 | 1 |  |  | 否 | A |  | R |  | 否 | [6 empty] | 否 | 启用
上X次故障录波数据(In第4周波)-13 |  | 故障录波 | 录波-N相电流 | D852 | UINT16 | 原始值 | 1 |  |  | 否 | A |  | R |  | 否 | [6 empty] | 否 | 启用
上X次故障录波数据(In第4周波)-14 |  | 故障录波 | 录波-N相电流 | D853 | UINT16 | 原始值 | 1 |  |  | 否 | A |  | R |  | 否 | [6 empty] | 否 | 启用
上X次故障录波数据(In第4周波)-15 |  | 故障录波 | 录波-N相电流 | D854 | UINT16 | 原始值 | 1 |  |  | 否 | A |  | R |  | 否 | [6 empty] | 否 | 启用
上X次故障录波数据(In第4周波)-16 |  | 故障录波 | 录波-N相电流 | D855 | UINT16 | 原始值 | 1 |  |  | 否 | A |  | R |  | 否 | [6 empty] | 否 | 启用
上X次故障录波数据(In第4周波)-17 |  | 故障录波 | 录波-N相电流 | D856 | UINT16 | 原始值 | 1 |  |  | 否 | A |  | R |  | 否 | [6 empty] | 否 | 启用
上X次故障录波数据(In第4周波)-18 |  | 故障录波 | 录波-N相电流 | D857 | UINT16 | 原始值 | 1 |  |  | 否 | A |  | R |  | 否 | [6 empty] | 否 | 启用
上X次故障录波数据(In第4周波)-19 |  | 故障录波 | 录波-N相电流 | D858 | UINT16 | 原始值 | 1 |  |  | 否 | A |  | R |  | 否 | [6 empty] | 否 | 启用
上X次故障录波数据(In第4周波)-20 |  | 故障录波 | 录波-N相电流 | D859 | UINT16 | 原始值 | 1 |  |  | 否 | A |  | R |  | 否 | [6 empty] | 否 | 启用
上X次故障录波数据(In第4周波)-21 |  | 故障录波 | 录波-N相电流 | D85A | UINT16 | 原始值 | 1 |  |  | 否 | A |  | R |  | 否 | [6 empty] | 否 | 启用
上X次故障录波数据(In第4周波)-22 |  | 故障录波 | 录波-N相电流 | D85B | UINT16 | 原始值 | 1 |  |  | 否 | A |  | R |  | 否 | [6 empty] | 否 | 启用
上X次故障录波数据(In第4周波)-23 |  | 故障录波 | 录波-N相电流 | D85C | UINT16 | 原始值 | 1 |  |  | 否 | A |  | R |  | 否 | [6 empty] | 否 | 启用
上X次故障录波数据(In第4周波)-24 |  | 故障录波 | 录波-N相电流 | D85D | UINT16 | 原始值 | 1 |  |  | 否 | A |  | R |  | 否 | [6 empty] | 否 | 启用
上X次故障录波数据(In第4周波)-25 |  | 故障录波 | 录波-N相电流 | D85E | UINT16 | 原始值 | 1 |  |  | 否 | A |  | R |  | 否 | [6 empty] | 否 | 启用
上X次故障录波数据(In第4周波)-26 |  | 故障录波 | 录波-N相电流 | D85F | UINT16 | 原始值 | 1 |  |  | 否 | A |  | R |  | 否 | [6 empty] | 否 | 启用
上X次故障录波数据(In第4周波)-27 |  | 故障录波 | 录波-N相电流 | D860 | UINT16 | 原始值 | 1 |  |  | 否 | A |  | R |  | 否 | [6 empty] | 否 | 启用
上X次故障录波数据(In第4周波)-28 |  | 故障录波 | 录波-N相电流 | D861 | UINT16 | 原始值 | 1 |  |  | 否 | A |  | R |  | 否 | [6 empty] | 否 | 启用
上X次故障录波数据(In第4周波)-29 |  | 故障录波 | 录波-N相电流 | D862 | UINT16 | 原始值 | 1 |  |  | 否 | A |  | R |  | 否 | [6 empty] | 否 | 启用
上X次故障录波数据(In第4周波)-30 |  | 故障录波 | 录波-N相电流 | D863 | UINT16 | 原始值 | 1 |  |  | 否 | A |  | R |  | 否 | [6 empty] | 否 | 启用
上X次故障录波数据(In第4周波)-31 |  | 故障录波 | 录波-N相电流 | D864 | UINT16 | 原始值 | 1 |  |  | 否 | A |  | R |  | 否 | [6 empty] | 否 | 启用
上X次故障录波数据(In第4周波)-32 |  | 故障录波 | 录波-N相电流 | D865 | UINT16 | 原始值 | 1 |  |  | 否 | A |  | R |  | 否 | [6 empty] | 否 | 启用
上X次故障录波数据(In第4周波)-33 |  | 故障录波 | 录波-N相电流 | D866 | UINT16 | 原始值 | 1 |  |  | 否 | A |  | R |  | 否 | [6 empty] | 否 | 启用
上X次故障录波数据(In第4周波)-34 |  | 故障录波 | 录波-N相电流 | D867 | UINT16 | 原始值 | 1 |  |  | 否 | A |  | R |  | 否 | [6 empty] | 否 | 启用
上X次故障录波数据(In第4周波)-35 |  | 故障录波 | 录波-N相电流 | D868 | UINT16 | 原始值 | 1 |  |  | 否 | A |  | R |  | 否 | [6 empty] | 否 | 启用
上X次故障录波数据(In第4周波)-36 |  | 故障录波 | 录波-N相电流 | D869 | UINT16 | 原始值 | 1 |  |  | 否 | A |  | R |  | 否 | [6 empty] | 否 | 启用
上X次故障录波数据(In第4周波)-37 |  | 故障录波 | 录波-N相电流 | D86A | UINT16 | 原始值 | 1 |  |  | 否 | A |  | R |  | 否 | [6 empty] | 否 | 启用
上X次故障录波数据(In第4周波)-38 |  | 故障录波 | 录波-N相电流 | D86B | UINT16 | 原始值 | 1 |  |  | 否 | A |  | R |  | 否 | [6 empty] | 否 | 启用
上X次故障录波数据(In第4周波)-39 |  | 故障录波 | 录波-N相电流 | D86C | UINT16 | 原始值 | 1 |  |  | 否 | A |  | R |  | 否 | [6 empty] | 否 | 启用
上X次故障录波数据(In第4周波)-40 |  | 故障录波 | 录波-N相电流 | D86D | UINT16 | 原始值 | 1 |  |  | 否 | A |  | R |  | 否 | [6 empty] | 否 | 启用
上X次故障录波数据(In第4周波)-41 |  | 故障录波 | 录波-N相电流 | D86E | UINT16 | 原始值 | 1 |  |  | 否 | A |  | R |  | 否 | [6 empty] | 否 | 启用
上X次故障录波数据(In第4周波)-42 |  | 故障录波 | 录波-N相电流 | D86F | UINT16 | 原始值 | 1 |  |  | 否 | A |  | R |  | 否 | [6 empty] | 否 | 启用
上X次故障录波数据(In第4周波)-43 |  | 故障录波 | 录波-N相电流 | D870 | UINT16 | 原始值 | 1 |  |  | 否 | A |  | R |  | 否 | [6 empty] | 否 | 启用
上X次故障录波数据(In第4周波)-44 |  | 故障录波 | 录波-N相电流 | D871 | UINT16 | 原始值 | 1 |  |  | 否 | A |  | R |  | 否 | [6 empty] | 否 | 启用
上X次故障录波数据(In第4周波)-45 |  | 故障录波 | 录波-N相电流 | D872 | UINT16 | 原始值 | 1 |  |  | 否 | A |  | R |  | 否 | [6 empty] | 否 | 启用
上X次故障录波数据(In第4周波)-46 |  | 故障录波 | 录波-N相电流 | D873 | UINT16 | 原始值 | 1 |  |  | 否 | A |  | R |  | 否 | [6 empty] | 否 | 启用
上X次故障录波数据(In第4周波)-47 |  | 故障录波 | 录波-N相电流 | D874 | UINT16 | 原始值 | 1 |  |  | 否 | A |  | R |  | 否 | [6 empty] | 否 | 启用
上X次故障录波数据(In第4周波)-48 |  | 故障录波 | 录波-N相电流 | D875 | UINT16 | 原始值 | 1 |  |  | 否 | A |  | R |  | 否 | [6 empty] | 否 | 启用
上X次故障录波数据(In第4周波)-49 |  | 故障录波 | 录波-N相电流 | D876 | UINT16 | 原始值 | 1 |  |  | 否 | A |  | R |  | 否 | [6 empty] | 否 | 启用
上X次故障录波数据(In第4周波)-50 |  | 故障录波 | 录波-N相电流 | D877 | UINT16 | 原始值 | 1 |  |  | 否 | A |  | R |  | 否 | [6 empty] | 否 | 启用
上X次故障录波数据(In第4周波)-51 |  | 故障录波 | 录波-N相电流 | D878 | UINT16 | 原始值 | 1 |  |  | 否 | A |  | R |  | 否 | [6 empty] | 否 | 启用
上X次故障录波数据(In第4周波)-52 |  | 故障录波 | 录波-N相电流 | D879 | UINT16 | 原始值 | 1 |  |  | 否 | A |  | R |  | 否 | [6 empty] | 否 | 启用
上X次故障录波数据(In第4周波)-53 |  | 故障录波 | 录波-N相电流 | D87A | UINT16 | 原始值 | 1 |  |  | 否 | A |  | R |  | 否 | [6 empty] | 否 | 启用
上X次故障录波数据(In第4周波)-54 |  | 故障录波 | 录波-N相电流 | D87B | UINT16 | 原始值 | 1 |  |  | 否 | A |  | R |  | 否 | [6 empty] | 否 | 启用
上X次故障录波数据(In第4周波)-55 |  | 故障录波 | 录波-N相电流 | D87C | UINT16 | 原始值 | 1 |  |  | 否 | A |  | R |  | 否 | [6 empty] | 否 | 启用
上X次故障录波数据(In第4周波)-56 |  | 故障录波 | 录波-N相电流 | D87D | UINT16 | 原始值 | 1 |  |  | 否 | A |  | R |  | 否 | [6 empty] | 否 | 启用
上X次故障录波数据(In第4周波)-57 |  | 故障录波 | 录波-N相电流 | D87E | UINT16 | 原始值 | 1 |  |  | 否 | A |  | R |  | 否 | [6 empty] | 否 | 启用
上X次故障录波数据(In第4周波)-58 |  | 故障录波 | 录波-N相电流 | D87F | UINT16 | 原始值 | 1 |  |  | 否 | A |  | R |  | 否 | [6 empty] | 否 | 启用
上X次故障录波数据(In第4周波)-59 |  | 故障录波 | 录波-N相电流 | D880 | UINT16 | 原始值 | 1 |  |  | 否 | A |  | R |  | 否 | [6 empty] | 否 | 启用
上X次故障录波数据(In第4周波)-60 |  | 故障录波 | 录波-N相电流 | D881 | UINT16 | 原始值 | 1 |  |  | 否 | A |  | R |  | 否 | [6 empty] | 否 | 启用
上X次故障录波数据(In第4周波)-61 |  | 故障录波 | 录波-N相电流 | D882 | UINT16 | 原始值 | 1 |  |  | 否 | A |  | R |  | 否 | [6 empty] | 否 | 启用
上X次故障录波数据(In第4周波)-62 |  | 故障录波 | 录波-N相电流 | D883 | UINT16 | 原始值 | 1 |  |  | 否 | A |  | R |  | 否 | [6 empty] | 否 | 启用
上X次故障录波数据(In第4周波)-63 |  | 故障录波 | 录波-N相电流 | D884 | UINT16 | 原始值 | 1 |  |  | 否 | A |  | R |  | 否 | [6 empty] | 否 | 启用
上X次故障录波数据(In第4周波)-64 |  | 故障录波 | 录波-N相电流 | D885 | UINT16 | 原始值 | 1 |  |  | 否 | A |  | R |  | 否 | [6 empty] | 否 | 启用
上X次故障录波数据(In第5周波)-1 |  | 故障录波 | 录波-N相电流 | D886 | UINT16 | 原始值 | 1 |  |  | 否 | A |  | R |  | 否 | [6 empty] | 否 | 启用
上X次故障录波数据(In第5周波)-2 |  | 故障录波 | 录波-N相电流 | D887 | UINT16 | 原始值 | 1 |  |  | 否 | A |  | R |  | 否 | [6 empty] | 否 | 启用
上X次故障录波数据(In第5周波)-3 |  | 故障录波 | 录波-N相电流 | D888 | UINT16 | 原始值 | 1 |  |  | 否 | A |  | R |  | 否 | [6 empty] | 否 | 启用
上X次故障录波数据(In第5周波)-4 |  | 故障录波 | 录波-N相电流 | D889 | UINT16 | 原始值 | 1 |  |  | 否 | A |  | R |  | 否 | [6 empty] | 否 | 启用
上X次故障录波数据(In第5周波)-5 |  | 故障录波 | 录波-N相电流 | D88A | UINT16 | 原始值 | 1 |  |  | 否 | A |  | R |  | 否 | [6 empty] | 否 | 启用
上X次故障录波数据(In第5周波)-6 |  | 故障录波 | 录波-N相电流 | D88B | UINT16 | 原始值 | 1 |  |  | 否 | A |  | R |  | 否 | [6 empty] | 否 | 启用
上X次故障录波数据(In第5周波)-7 |  | 故障录波 | 录波-N相电流 | D88C | UINT16 | 原始值 | 1 |  |  | 否 | A |  | R |  | 否 | [6 empty] | 否 | 启用
上X次故障录波数据(In第5周波)-8 |  | 故障录波 | 录波-N相电流 | D88D | UINT16 | 原始值 | 1 |  |  | 否 | A |  | R |  | 否 | [6 empty] | 否 | 启用
上X次故障录波数据(In第5周波)-9 |  | 故障录波 | 录波-N相电流 | D88E | UINT16 | 原始值 | 1 |  |  | 否 | A |  | R |  | 否 | [6 empty] | 否 | 启用
上X次故障录波数据(In第5周波)-10 |  | 故障录波 | 录波-N相电流 | D88F | UINT16 | 原始值 | 1 |  |  | 否 | A |  | R |  | 否 | [6 empty] | 否 | 启用
上X次故障录波数据(In第5周波)-11 |  | 故障录波 | 录波-N相电流 | D890 | UINT16 | 原始值 | 1 |  |  | 否 | A |  | R |  | 否 | [6 empty] | 否 | 启用
上X次故障录波数据(In第5周波)-12 |  | 故障录波 | 录波-N相电流 | D891 | UINT16 | 原始值 | 1 |  |  | 否 | A |  | R |  | 否 | [6 empty] | 否 | 启用
上X次故障录波数据(In第5周波)-13 |  | 故障录波 | 录波-N相电流 | D892 | UINT16 | 原始值 | 1 |  |  | 否 | A |  | R |  | 否 | [6 empty] | 否 | 启用
上X次故障录波数据(In第5周波)-14 |  | 故障录波 | 录波-N相电流 | D893 | UINT16 | 原始值 | 1 |  |  | 否 | A |  | R |  | 否 | [6 empty] | 否 | 启用
上X次故障录波数据(In第5周波)-15 |  | 故障录波 | 录波-N相电流 | D894 | UINT16 | 原始值 | 1 |  |  | 否 | A |  | R |  | 否 | [6 empty] | 否 | 启用
上X次故障录波数据(In第5周波)-16 |  | 故障录波 | 录波-N相电流 | D895 | UINT16 | 原始值 | 1 |  |  | 否 | A |  | R |  | 否 | [6 empty] | 否 | 启用
上X次故障录波数据(In第5周波)-17 |  | 故障录波 | 录波-N相电流 | D896 | UINT16 | 原始值 | 1 |  |  | 否 | A |  | R |  | 否 | [6 empty] | 否 | 启用
上X次故障录波数据(In第5周波)-18 |  | 故障录波 | 录波-N相电流 | D897 | UINT16 | 原始值 | 1 |  |  | 否 | A |  | R |  | 否 | [6 empty] | 否 | 启用
上X次故障录波数据(In第5周波)-19 |  | 故障录波 | 录波-N相电流 | D898 | UINT16 | 原始值 | 1 |  |  | 否 | A |  | R |  | 否 | [6 empty] | 否 | 启用
上X次故障录波数据(In第5周波)-20 |  | 故障录波 | 录波-N相电流 | D899 | UINT16 | 原始值 | 1 |  |  | 否 | A |  | R |  | 否 | [6 empty] | 否 | 启用
上X次故障录波数据(In第5周波)-21 |  | 故障录波 | 录波-N相电流 | D89A | UINT16 | 原始值 | 1 |  |  | 否 | A |  | R |  | 否 | [6 empty] | 否 | 启用
上X次故障录波数据(In第5周波)-22 |  | 故障录波 | 录波-N相电流 | D89B | UINT16 | 原始值 | 1 |  |  | 否 | A |  | R |  | 否 | [6 empty] | 否 | 启用
上X次故障录波数据(In第5周波)-23 |  | 故障录波 | 录波-N相电流 | D89C | UINT16 | 原始值 | 1 |  |  | 否 | A |  | R |  | 否 | [6 empty] | 否 | 启用
上X次故障录波数据(In第5周波)-24 |  | 故障录波 | 录波-N相电流 | D89D | UINT16 | 原始值 | 1 |  |  | 否 | A |  | R |  | 否 | [6 empty] | 否 | 启用
上X次故障录波数据(In第5周波)-25 |  | 故障录波 | 录波-N相电流 | D89E | UINT16 | 原始值 | 1 |  |  | 否 | A |  | R |  | 否 | [6 empty] | 否 | 启用
上X次故障录波数据(In第5周波)-26 |  | 故障录波 | 录波-N相电流 | D89F | UINT16 | 原始值 | 1 |  |  | 否 | A |  | R |  | 否 | [6 empty] | 否 | 启用
上X次故障录波数据(In第5周波)-27 |  | 故障录波 | 录波-N相电流 | D8A0 | UINT16 | 原始值 | 1 |  |  | 否 | A |  | R |  | 否 | [6 empty] | 否 | 启用
上X次故障录波数据(In第5周波)-28 |  | 故障录波 | 录波-N相电流 | D8A1 | UINT16 | 原始值 | 1 |  |  | 否 | A |  | R |  | 否 | [6 empty] | 否 | 启用
上X次故障录波数据(In第5周波)-29 |  | 故障录波 | 录波-N相电流 | D8A2 | UINT16 | 原始值 | 1 |  |  | 否 | A |  | R |  | 否 | [6 empty] | 否 | 启用
上X次故障录波数据(In第5周波)-30 |  | 故障录波 | 录波-N相电流 | D8A3 | UINT16 | 原始值 | 1 |  |  | 否 | A |  | R |  | 否 | [6 empty] | 否 | 启用
上X次故障录波数据(In第5周波)-31 |  | 故障录波 | 录波-N相电流 | D8A4 | UINT16 | 原始值 | 1 |  |  | 否 | A |  | R |  | 否 | [6 empty] | 否 | 启用
上X次故障录波数据(In第5周波)-32 |  | 故障录波 | 录波-N相电流 | D8A5 | UINT16 | 原始值 | 1 |  |  | 否 | A |  | R |  | 否 | [6 empty] | 否 | 启用
上X次故障录波数据(In第5周波)-33 |  | 故障录波 | 录波-N相电流 | D8A6 | UINT16 | 原始值 | 1 |  |  | 否 | A |  | R |  | 否 | [6 empty] | 否 | 启用
上X次故障录波数据(In第5周波)-34 |  | 故障录波 | 录波-N相电流 | D8A7 | UINT16 | 原始值 | 1 |  |  | 否 | A |  | R |  | 否 | [6 empty] | 否 | 启用
上X次故障录波数据(In第5周波)-35 |  | 故障录波 | 录波-N相电流 | D8A8 | UINT16 | 原始值 | 1 |  |  | 否 | A |  | R |  | 否 | [6 empty] | 否 | 启用
上X次故障录波数据(In第5周波)-36 |  | 故障录波 | 录波-N相电流 | D8A9 | UINT16 | 原始值 | 1 |  |  | 否 | A |  | R |  | 否 | [6 empty] | 否 | 启用
上X次故障录波数据(In第5周波)-37 |  | 故障录波 | 录波-N相电流 | D8AA | UINT16 | 原始值 | 1 |  |  | 否 | A |  | R |  | 否 | [6 empty] | 否 | 启用
上X次故障录波数据(In第5周波)-38 |  | 故障录波 | 录波-N相电流 | D8AB | UINT16 | 原始值 | 1 |  |  | 否 | A |  | R |  | 否 | [6 empty] | 否 | 启用
上X次故障录波数据(In第5周波)-39 |  | 故障录波 | 录波-N相电流 | D8AC | UINT16 | 原始值 | 1 |  |  | 否 | A |  | R |  | 否 | [6 empty] | 否 | 启用
上X次故障录波数据(In第5周波)-40 |  | 故障录波 | 录波-N相电流 | D8AD | UINT16 | 原始值 | 1 |  |  | 否 | A |  | R |  | 否 | [6 empty] | 否 | 启用
上X次故障录波数据(In第5周波)-41 |  | 故障录波 | 录波-N相电流 | D8AE | UINT16 | 原始值 | 1 |  |  | 否 | A |  | R |  | 否 | [6 empty] | 否 | 启用
上X次故障录波数据(In第5周波)-42 |  | 故障录波 | 录波-N相电流 | D8AF | UINT16 | 原始值 | 1 |  |  | 否 | A |  | R |  | 否 | [6 empty] | 否 | 启用
上X次故障录波数据(In第5周波)-43 |  | 故障录波 | 录波-N相电流 | D8B0 | UINT16 | 原始值 | 1 |  |  | 否 | A |  | R |  | 否 | [6 empty] | 否 | 启用
上X次故障录波数据(In第5周波)-44 |  | 故障录波 | 录波-N相电流 | D8B1 | UINT16 | 原始值 | 1 |  |  | 否 | A |  | R |  | 否 | [6 empty] | 否 | 启用
上X次故障录波数据(In第5周波)-45 |  | 故障录波 | 录波-N相电流 | D8B2 | UINT16 | 原始值 | 1 |  |  | 否 | A |  | R |  | 否 | [6 empty] | 否 | 启用
上X次故障录波数据(In第5周波)-46 |  | 故障录波 | 录波-N相电流 | D8B3 | UINT16 | 原始值 | 1 |  |  | 否 | A |  | R |  | 否 | [6 empty] | 否 | 启用
上X次故障录波数据(In第5周波)-47 |  | 故障录波 | 录波-N相电流 | D8B4 | UINT16 | 原始值 | 1 |  |  | 否 | A |  | R |  | 否 | [6 empty] | 否 | 启用
上X次故障录波数据(In第5周波)-48 |  | 故障录波 | 录波-N相电流 | D8B5 | UINT16 | 原始值 | 1 |  |  | 否 | A |  | R |  | 否 | [6 empty] | 否 | 启用
上X次故障录波数据(In第5周波)-49 |  | 故障录波 | 录波-N相电流 | D8B6 | UINT16 | 原始值 | 1 |  |  | 否 | A |  | R |  | 否 | [6 empty] | 否 | 启用
上X次故障录波数据(In第5周波)-50 |  | 故障录波 | 录波-N相电流 | D8B7 | UINT16 | 原始值 | 1 |  |  | 否 | A |  | R |  | 否 | [6 empty] | 否 | 启用
上X次故障录波数据(In第5周波)-51 |  | 故障录波 | 录波-N相电流 | D8B8 | UINT16 | 原始值 | 1 |  |  | 否 | A |  | R |  | 否 | [6 empty] | 否 | 启用
上X次故障录波数据(In第5周波)-52 |  | 故障录波 | 录波-N相电流 | D8B9 | UINT16 | 原始值 | 1 |  |  | 否 | A |  | R |  | 否 | [6 empty] | 否 | 启用
上X次故障录波数据(In第5周波)-53 |  | 故障录波 | 录波-N相电流 | D8BA | UINT16 | 原始值 | 1 |  |  | 否 | A |  | R |  | 否 | [6 empty] | 否 | 启用
上X次故障录波数据(In第5周波)-54 |  | 故障录波 | 录波-N相电流 | D8BB | UINT16 | 原始值 | 1 |  |  | 否 | A |  | R |  | 否 | [6 empty] | 否 | 启用
上X次故障录波数据(In第5周波)-55 |  | 故障录波 | 录波-N相电流 | D8BC | UINT16 | 原始值 | 1 |  |  | 否 | A |  | R |  | 否 | [6 empty] | 否 | 启用
上X次故障录波数据(In第5周波)-56 |  | 故障录波 | 录波-N相电流 | D8BD | UINT16 | 原始值 | 1 |  |  | 否 | A |  | R |  | 否 | [6 empty] | 否 | 启用
上X次故障录波数据(In第5周波)-57 |  | 故障录波 | 录波-N相电流 | D8BE | UINT16 | 原始值 | 1 |  |  | 否 | A |  | R |  | 否 | [6 empty] | 否 | 启用
上X次故障录波数据(In第5周波)-58 |  | 故障录波 | 录波-N相电流 | D8BF | UINT16 | 原始值 | 1 |  |  | 否 | A |  | R |  | 否 | [6 empty] | 否 | 启用
上X次故障录波数据(In第5周波)-59 |  | 故障录波 | 录波-N相电流 | D8C0 | UINT16 | 原始值 | 1 |  |  | 否 | A |  | R |  | 否 | [6 empty] | 否 | 启用
上X次故障录波数据(In第5周波)-60 |  | 故障录波 | 录波-N相电流 | D8C1 | UINT16 | 原始值 | 1 |  |  | 否 | A |  | R |  | 否 | [6 empty] | 否 | 启用
上X次故障录波数据(In第5周波)-61 |  | 故障录波 | 录波-N相电流 | D8C2 | UINT16 | 原始值 | 1 |  |  | 否 | A |  | R |  | 否 | [6 empty] | 否 | 启用
上X次故障录波数据(In第5周波)-62 |  | 故障录波 | 录波-N相电流 | D8C3 | UINT16 | 原始值 | 1 |  |  | 否 | A |  | R |  | 否 | [6 empty] | 否 | 启用
上X次故障录波数据(In第5周波)-63 |  | 故障录波 | 录波-N相电流 | D8C4 | UINT16 | 原始值 | 1 |  |  | 否 | A |  | R |  | 否 | [6 empty] | 否 | 启用
上X次故障录波数据(In第5周波)-64 |  | 故障录波 | 录波-N相电流 | D8C5 | UINT16 | 原始值 | 1 |  |  | 否 | A |  | R |  | 否 | [6 empty] | 否 | 启用
上X次故障录波数据(IL第1周波)-1 |  | 故障录波 | 录波-L相电流 | D8C6 | UINT16 | 原始值 | 1 |  |  | 否 | A |  | R |  | 否 | [6 empty] | 否 | 启用
上X次故障录波数据(IL第1周波)-2 |  | 故障录波 | 录波-L相电流 | D8C7 | UINT16 | 原始值 | 1 |  |  | 否 | A |  | R |  | 否 | [6 empty] | 否 | 启用
上X次故障录波数据(IL第1周波)-3 |  | 故障录波 | 录波-L相电流 | D8C8 | UINT16 | 原始值 | 1 |  |  | 否 | A |  | R |  | 否 | [6 empty] | 否 | 启用
上X次故障录波数据(IL第1周波)-4 |  | 故障录波 | 录波-L相电流 | D8C9 | UINT16 | 原始值 | 1 |  |  | 否 | A |  | R |  | 否 | [6 empty] | 否 | 启用
上X次故障录波数据(IL第1周波)-5 |  | 故障录波 | 录波-L相电流 | D8CA | UINT16 | 原始值 | 1 |  |  | 否 | A |  | R |  | 否 | [6 empty] | 否 | 启用
上X次故障录波数据(IL第1周波)-6 |  | 故障录波 | 录波-L相电流 | D8CB | UINT16 | 原始值 | 1 |  |  | 否 | A |  | R |  | 否 | [6 empty] | 否 | 启用
上X次故障录波数据(IL第1周波)-7 |  | 故障录波 | 录波-L相电流 | D8CC | UINT16 | 原始值 | 1 |  |  | 否 | A |  | R |  | 否 | [6 empty] | 否 | 启用
上X次故障录波数据(IL第1周波)-8 |  | 故障录波 | 录波-L相电流 | D8CD | UINT16 | 原始值 | 1 |  |  | 否 | A |  | R |  | 否 | [6 empty] | 否 | 启用
上X次故障录波数据(IL第1周波)-9 |  | 故障录波 | 录波-L相电流 | D8CE | UINT16 | 原始值 | 1 |  |  | 否 | A |  | R |  | 否 | [6 empty] | 否 | 启用
上X次故障录波数据(IL第1周波)-10 |  | 故障录波 | 录波-L相电流 | D8CF | UINT16 | 原始值 | 1 |  |  | 否 | A |  | R |  | 否 | [6 empty] | 否 | 启用
上X次故障录波数据(IL第1周波)-11 |  | 故障录波 | 录波-L相电流 | D8D0 | UINT16 | 原始值 | 1 |  |  | 否 | A |  | R |  | 否 | [6 empty] | 否 | 启用
上X次故障录波数据(IL第1周波)-12 |  | 故障录波 | 录波-L相电流 | D8D1 | UINT16 | 原始值 | 1 |  |  | 否 | A |  | R |  | 否 | [6 empty] | 否 | 启用
上X次故障录波数据(IL第1周波)-13 |  | 故障录波 | 录波-L相电流 | D8D2 | UINT16 | 原始值 | 1 |  |  | 否 | A |  | R |  | 否 | [6 empty] | 否 | 启用
上X次故障录波数据(IL第1周波)-14 |  | 故障录波 | 录波-L相电流 | D8D3 | UINT16 | 原始值 | 1 |  |  | 否 | A |  | R |  | 否 | [6 empty] | 否 | 启用
上X次故障录波数据(IL第1周波)-15 |  | 故障录波 | 录波-L相电流 | D8D4 | UINT16 | 原始值 | 1 |  |  | 否 | A |  | R |  | 否 | [6 empty] | 否 | 启用
上X次故障录波数据(IL第1周波)-16 |  | 故障录波 | 录波-L相电流 | D8D5 | UINT16 | 原始值 | 1 |  |  | 否 | A |  | R |  | 否 | [6 empty] | 否 | 启用
上X次故障录波数据(IL第1周波)-17 |  | 故障录波 | 录波-L相电流 | D8D6 | UINT16 | 原始值 | 1 |  |  | 否 | A |  | R |  | 否 | [6 empty] | 否 | 启用
上X次故障录波数据(IL第1周波)-18 |  | 故障录波 | 录波-L相电流 | D8D7 | UINT16 | 原始值 | 1 |  |  | 否 | A |  | R |  | 否 | [6 empty] | 否 | 启用
上X次故障录波数据(IL第1周波)-19 |  | 故障录波 | 录波-L相电流 | D8D8 | UINT16 | 原始值 | 1 |  |  | 否 | A |  | R |  | 否 | [6 empty] | 否 | 启用
上X次故障录波数据(IL第1周波)-20 |  | 故障录波 | 录波-L相电流 | D8D9 | UINT16 | 原始值 | 1 |  |  | 否 | A |  | R |  | 否 | [6 empty] | 否 | 启用
上X次故障录波数据(IL第1周波)-21 |  | 故障录波 | 录波-L相电流 | D8DA | UINT16 | 原始值 | 1 |  |  | 否 | A |  | R |  | 否 | [6 empty] | 否 | 启用
上X次故障录波数据(IL第1周波)-22 |  | 故障录波 | 录波-L相电流 | D8DB | UINT16 | 原始值 | 1 |  |  | 否 | A |  | R |  | 否 | [6 empty] | 否 | 启用
上X次故障录波数据(IL第1周波)-23 |  | 故障录波 | 录波-L相电流 | D8DC | UINT16 | 原始值 | 1 |  |  | 否 | A |  | R |  | 否 | [6 empty] | 否 | 启用
上X次故障录波数据(IL第1周波)-24 |  | 故障录波 | 录波-L相电流 | D8DD | UINT16 | 原始值 | 1 |  |  | 否 | A |  | R |  | 否 | [6 empty] | 否 | 启用
上X次故障录波数据(IL第1周波)-25 |  | 故障录波 | 录波-L相电流 | D8DE | UINT16 | 原始值 | 1 |  |  | 否 | A |  | R |  | 否 | [6 empty] | 否 | 启用
上X次故障录波数据(IL第1周波)-26 |  | 故障录波 | 录波-L相电流 | D8DF | UINT16 | 原始值 | 1 |  |  | 否 | A |  | R |  | 否 | [6 empty] | 否 | 启用
上X次故障录波数据(IL第1周波)-27 |  | 故障录波 | 录波-L相电流 | D8E0 | UINT16 | 原始值 | 1 |  |  | 否 | A |  | R |  | 否 | [6 empty] | 否 | 启用
上X次故障录波数据(IL第1周波)-28 |  | 故障录波 | 录波-L相电流 | D8E1 | UINT16 | 原始值 | 1 |  |  | 否 | A |  | R |  | 否 | [6 empty] | 否 | 启用
上X次故障录波数据(IL第1周波)-29 |  | 故障录波 | 录波-L相电流 | D8E2 | UINT16 | 原始值 | 1 |  |  | 否 | A |  | R |  | 否 | [6 empty] | 否 | 启用
上X次故障录波数据(IL第1周波)-30 |  | 故障录波 | 录波-L相电流 | D8E3 | UINT16 | 原始值 | 1 |  |  | 否 | A |  | R |  | 否 | [6 empty] | 否 | 启用
上X次故障录波数据(IL第1周波)-31 |  | 故障录波 | 录波-L相电流 | D8E4 | UINT16 | 原始值 | 1 |  |  | 否 | A |  | R |  | 否 | [6 empty] | 否 | 启用
上X次故障录波数据(IL第1周波)-32 |  | 故障录波 | 录波-L相电流 | D8E5 | UINT16 | 原始值 | 1 |  |  | 否 | A |  | R |  | 否 | [6 empty] | 否 | 启用
上X次故障录波数据(IL第1周波)-33 |  | 故障录波 | 录波-L相电流 | D8E6 | UINT16 | 原始值 | 1 |  |  | 否 | A |  | R |  | 否 | [6 empty] | 否 | 启用
上X次故障录波数据(IL第1周波)-34 |  | 故障录波 | 录波-L相电流 | D8E7 | UINT16 | 原始值 | 1 |  |  | 否 | A |  | R |  | 否 | [6 empty] | 否 | 启用
上X次故障录波数据(IL第1周波)-35 |  | 故障录波 | 录波-L相电流 | D8E8 | UINT16 | 原始值 | 1 |  |  | 否 | A |  | R |  | 否 | [6 empty] | 否 | 启用
上X次故障录波数据(IL第1周波)-36 |  | 故障录波 | 录波-L相电流 | D8E9 | UINT16 | 原始值 | 1 |  |  | 否 | A |  | R |  | 否 | [6 empty] | 否 | 启用
上X次故障录波数据(IL第1周波)-37 |  | 故障录波 | 录波-L相电流 | D8EA | UINT16 | 原始值 | 1 |  |  | 否 | A |  | R |  | 否 | [6 empty] | 否 | 启用
上X次故障录波数据(IL第1周波)-38 |  | 故障录波 | 录波-L相电流 | D8EB | UINT16 | 原始值 | 1 |  |  | 否 | A |  | R |  | 否 | [6 empty] | 否 | 启用
上X次故障录波数据(IL第1周波)-39 |  | 故障录波 | 录波-L相电流 | D8EC | UINT16 | 原始值 | 1 |  |  | 否 | A |  | R |  | 否 | [6 empty] | 否 | 启用
上X次故障录波数据(IL第1周波)-40 |  | 故障录波 | 录波-L相电流 | D8ED | UINT16 | 原始值 | 1 |  |  | 否 | A |  | R |  | 否 | [6 empty] | 否 | 启用
上X次故障录波数据(IL第1周波)-41 |  | 故障录波 | 录波-L相电流 | D8EE | UINT16 | 原始值 | 1 |  |  | 否 | A |  | R |  | 否 | [6 empty] | 否 | 启用
上X次故障录波数据(IL第1周波)-42 |  | 故障录波 | 录波-L相电流 | D8EF | UINT16 | 原始值 | 1 |  |  | 否 | A |  | R |  | 否 | [6 empty] | 否 | 启用
上X次故障录波数据(IL第1周波)-43 |  | 故障录波 | 录波-L相电流 | D8F0 | UINT16 | 原始值 | 1 |  |  | 否 | A |  | R |  | 否 | [6 empty] | 否 | 启用
上X次故障录波数据(IL第1周波)-44 |  | 故障录波 | 录波-L相电流 | D8F1 | UINT16 | 原始值 | 1 |  |  | 否 | A |  | R |  | 否 | [6 empty] | 否 | 启用
上X次故障录波数据(IL第1周波)-45 |  | 故障录波 | 录波-L相电流 | D8F2 | UINT16 | 原始值 | 1 |  |  | 否 | A |  | R |  | 否 | [6 empty] | 否 | 启用
上X次故障录波数据(IL第1周波)-46 |  | 故障录波 | 录波-L相电流 | D8F3 | UINT16 | 原始值 | 1 |  |  | 否 | A |  | R |  | 否 | [6 empty] | 否 | 启用
上X次故障录波数据(IL第1周波)-47 |  | 故障录波 | 录波-L相电流 | D8F4 | UINT16 | 原始值 | 1 |  |  | 否 | A |  | R |  | 否 | [6 empty] | 否 | 启用
上X次故障录波数据(IL第1周波)-48 |  | 故障录波 | 录波-L相电流 | D8F5 | UINT16 | 原始值 | 1 |  |  | 否 | A |  | R |  | 否 | [6 empty] | 否 | 启用
上X次故障录波数据(IL第1周波)-49 |  | 故障录波 | 录波-L相电流 | D8F6 | UINT16 | 原始值 | 1 |  |  | 否 | A |  | R |  | 否 | [6 empty] | 否 | 启用
上X次故障录波数据(IL第1周波)-50 |  | 故障录波 | 录波-L相电流 | D8F7 | UINT16 | 原始值 | 1 |  |  | 否 | A |  | R |  | 否 | [6 empty] | 否 | 启用
上X次故障录波数据(IL第1周波)-51 |  | 故障录波 | 录波-L相电流 | D8F8 | UINT16 | 原始值 | 1 |  |  | 否 | A |  | R |  | 否 | [6 empty] | 否 | 启用
上X次故障录波数据(IL第1周波)-52 |  | 故障录波 | 录波-L相电流 | D8F9 | UINT16 | 原始值 | 1 |  |  | 否 | A |  | R |  | 否 | [6 empty] | 否 | 启用
上X次故障录波数据(IL第1周波)-53 |  | 故障录波 | 录波-L相电流 | D8FA | UINT16 | 原始值 | 1 |  |  | 否 | A |  | R |  | 否 | [6 empty] | 否 | 启用
上X次故障录波数据(IL第1周波)-54 |  | 故障录波 | 录波-L相电流 | D8FB | UINT16 | 原始值 | 1 |  |  | 否 | A |  | R |  | 否 | [6 empty] | 否 | 启用
上X次故障录波数据(IL第1周波)-55 |  | 故障录波 | 录波-L相电流 | D8FC | UINT16 | 原始值 | 1 |  |  | 否 | A |  | R |  | 否 | [6 empty] | 否 | 启用
上X次故障录波数据(IL第1周波)-56 |  | 故障录波 | 录波-L相电流 | D8FD | UINT16 | 原始值 | 1 |  |  | 否 | A |  | R |  | 否 | [6 empty] | 否 | 启用
上X次故障录波数据(IL第1周波)-57 |  | 故障录波 | 录波-L相电流 | D8FE | UINT16 | 原始值 | 1 |  |  | 否 | A |  | R |  | 否 | [6 empty] | 否 | 启用
上X次故障录波数据(IL第1周波)-58 |  | 故障录波 | 录波-L相电流 | D8FF | UINT16 | 原始值 | 1 |  |  | 否 | A |  | R |  | 否 | [6 empty] | 否 | 启用
上X次故障录波数据(IL第1周波)-59 |  | 故障录波 | 录波-L相电流 | D900 | UINT16 | 原始值 | 1 |  |  | 否 | A |  | R |  | 否 | [6 empty] | 否 | 启用
上X次故障录波数据(IL第1周波)-60 |  | 故障录波 | 录波-L相电流 | D901 | UINT16 | 原始值 | 1 |  |  | 否 | A |  | R |  | 否 | [6 empty] | 否 | 启用
上X次故障录波数据(IL第1周波)-61 |  | 故障录波 | 录波-L相电流 | D902 | UINT16 | 原始值 | 1 |  |  | 否 | A |  | R |  | 否 | [6 empty] | 否 | 启用
上X次故障录波数据(IL第1周波)-62 |  | 故障录波 | 录波-L相电流 | D903 | UINT16 | 原始值 | 1 |  |  | 否 | A |  | R |  | 否 | [6 empty] | 否 | 启用
上X次故障录波数据(IL第1周波)-63 |  | 故障录波 | 录波-L相电流 | D904 | UINT16 | 原始值 | 1 |  |  | 否 | A |  | R |  | 否 | [6 empty] | 否 | 启用
上X次故障录波数据(IL第1周波)-64 |  | 故障录波 | 录波-L相电流 | D905 | UINT16 | 原始值 | 1 |  |  | 否 | A |  | R |  | 否 | [6 empty] | 否 | 启用
上X次故障录波数据(IL第2周波)-1 |  | 故障录波 | 录波-L相电流 | D906 | UINT16 | 原始值 | 1 |  |  | 否 | A |  | R |  | 否 | [6 empty] | 否 | 启用
上X次故障录波数据(IL第2周波)-2 |  | 故障录波 | 录波-L相电流 | D907 | UINT16 | 原始值 | 1 |  |  | 否 | A |  | R |  | 否 | [6 empty] | 否 | 启用
上X次故障录波数据(IL第2周波)-3 |  | 故障录波 | 录波-L相电流 | D908 | UINT16 | 原始值 | 1 |  |  | 否 | A |  | R |  | 否 | [6 empty] | 否 | 启用
上X次故障录波数据(IL第2周波)-4 |  | 故障录波 | 录波-L相电流 | D909 | UINT16 | 原始值 | 1 |  |  | 否 | A |  | R |  | 否 | [6 empty] | 否 | 启用
上X次故障录波数据(IL第2周波)-5 |  | 故障录波 | 录波-L相电流 | D90A | UINT16 | 原始值 | 1 |  |  | 否 | A |  | R |  | 否 | [6 empty] | 否 | 启用
上X次故障录波数据(IL第2周波)-6 |  | 故障录波 | 录波-L相电流 | D90B | UINT16 | 原始值 | 1 |  |  | 否 | A |  | R |  | 否 | [6 empty] | 否 | 启用
上X次故障录波数据(IL第2周波)-7 |  | 故障录波 | 录波-L相电流 | D90C | UINT16 | 原始值 | 1 |  |  | 否 | A |  | R |  | 否 | [6 empty] | 否 | 启用
上X次故障录波数据(IL第2周波)-8 |  | 故障录波 | 录波-L相电流 | D90D | UINT16 | 原始值 | 1 |  |  | 否 | A |  | R |  | 否 | [6 empty] | 否 | 启用
上X次故障录波数据(IL第2周波)-9 |  | 故障录波 | 录波-L相电流 | D90E | UINT16 | 原始值 | 1 |  |  | 否 | A |  | R |  | 否 | [6 empty] | 否 | 启用
上X次故障录波数据(IL第2周波)-10 |  | 故障录波 | 录波-L相电流 | D90F | UINT16 | 原始值 | 1 |  |  | 否 | A |  | R |  | 否 | [6 empty] | 否 | 启用
上X次故障录波数据(IL第2周波)-11 |  | 故障录波 | 录波-L相电流 | D910 | UINT16 | 原始值 | 1 |  |  | 否 | A |  | R |  | 否 | [6 empty] | 否 | 启用
上X次故障录波数据(IL第2周波)-12 |  | 故障录波 | 录波-L相电流 | D911 | UINT16 | 原始值 | 1 |  |  | 否 | A |  | R |  | 否 | [6 empty] | 否 | 启用
上X次故障录波数据(IL第2周波)-13 |  | 故障录波 | 录波-L相电流 | D912 | UINT16 | 原始值 | 1 |  |  | 否 | A |  | R |  | 否 | [6 empty] | 否 | 启用
上X次故障录波数据(IL第2周波)-14 |  | 故障录波 | 录波-L相电流 | D913 | UINT16 | 原始值 | 1 |  |  | 否 | A |  | R |  | 否 | [6 empty] | 否 | 启用
上X次故障录波数据(IL第2周波)-15 |  | 故障录波 | 录波-L相电流 | D914 | UINT16 | 原始值 | 1 |  |  | 否 | A |  | R |  | 否 | [6 empty] | 否 | 启用
上X次故障录波数据(IL第2周波)-16 |  | 故障录波 | 录波-L相电流 | D915 | UINT16 | 原始值 | 1 |  |  | 否 | A |  | R |  | 否 | [6 empty] | 否 | 启用
上X次故障录波数据(IL第2周波)-17 |  | 故障录波 | 录波-L相电流 | D916 | UINT16 | 原始值 | 1 |  |  | 否 | A |  | R |  | 否 | [6 empty] | 否 | 启用
上X次故障录波数据(IL第2周波)-18 |  | 故障录波 | 录波-L相电流 | D917 | UINT16 | 原始值 | 1 |  |  | 否 | A |  | R |  | 否 | [6 empty] | 否 | 启用
上X次故障录波数据(IL第2周波)-19 |  | 故障录波 | 录波-L相电流 | D918 | UINT16 | 原始值 | 1 |  |  | 否 | A |  | R |  | 否 | [6 empty] | 否 | 启用
上X次故障录波数据(IL第2周波)-20 |  | 故障录波 | 录波-L相电流 | D919 | UINT16 | 原始值 | 1 |  |  | 否 | A |  | R |  | 否 | [6 empty] | 否 | 启用
上X次故障录波数据(IL第2周波)-21 |  | 故障录波 | 录波-L相电流 | D91A | UINT16 | 原始值 | 1 |  |  | 否 | A |  | R |  | 否 | [6 empty] | 否 | 启用
上X次故障录波数据(IL第2周波)-22 |  | 故障录波 | 录波-L相电流 | D91B | UINT16 | 原始值 | 1 |  |  | 否 | A |  | R |  | 否 | [6 empty] | 否 | 启用
上X次故障录波数据(IL第2周波)-23 |  | 故障录波 | 录波-L相电流 | D91C | UINT16 | 原始值 | 1 |  |  | 否 | A |  | R |  | 否 | [6 empty] | 否 | 启用
上X次故障录波数据(IL第2周波)-24 |  | 故障录波 | 录波-L相电流 | D91D | UINT16 | 原始值 | 1 |  |  | 否 | A |  | R |  | 否 | [6 empty] | 否 | 启用
上X次故障录波数据(IL第2周波)-25 |  | 故障录波 | 录波-L相电流 | D91E | UINT16 | 原始值 | 1 |  |  | 否 | A |  | R |  | 否 | [6 empty] | 否 | 启用
上X次故障录波数据(IL第2周波)-26 |  | 故障录波 | 录波-L相电流 | D91F | UINT16 | 原始值 | 1 |  |  | 否 | A |  | R |  | 否 | [6 empty] | 否 | 启用
上X次故障录波数据(IL第2周波)-27 |  | 故障录波 | 录波-L相电流 | D920 | UINT16 | 原始值 | 1 |  |  | 否 | A |  | R |  | 否 | [6 empty] | 否 | 启用
上X次故障录波数据(IL第2周波)-28 |  | 故障录波 | 录波-L相电流 | D921 | UINT16 | 原始值 | 1 |  |  | 否 | A |  | R |  | 否 | [6 empty] | 否 | 启用
上X次故障录波数据(IL第2周波)-29 |  | 故障录波 | 录波-L相电流 | D922 | UINT16 | 原始值 | 1 |  |  | 否 | A |  | R |  | 否 | [6 empty] | 否 | 启用
上X次故障录波数据(IL第2周波)-30 |  | 故障录波 | 录波-L相电流 | D923 | UINT16 | 原始值 | 1 |  |  | 否 | A |  | R |  | 否 | [6 empty] | 否 | 启用
上X次故障录波数据(IL第2周波)-31 |  | 故障录波 | 录波-L相电流 | D924 | UINT16 | 原始值 | 1 |  |  | 否 | A |  | R |  | 否 | [6 empty] | 否 | 启用
上X次故障录波数据(IL第2周波)-32 |  | 故障录波 | 录波-L相电流 | D925 | UINT16 | 原始值 | 1 |  |  | 否 | A |  | R |  | 否 | [6 empty] | 否 | 启用
上X次故障录波数据(IL第2周波)-33 |  | 故障录波 | 录波-L相电流 | D926 | UINT16 | 原始值 | 1 |  |  | 否 | A |  | R |  | 否 | [6 empty] | 否 | 启用
上X次故障录波数据(IL第2周波)-34 |  | 故障录波 | 录波-L相电流 | D927 | UINT16 | 原始值 | 1 |  |  | 否 | A |  | R |  | 否 | [6 empty] | 否 | 启用
上X次故障录波数据(IL第2周波)-35 |  | 故障录波 | 录波-L相电流 | D928 | UINT16 | 原始值 | 1 |  |  | 否 | A |  | R |  | 否 | [6 empty] | 否 | 启用
上X次故障录波数据(IL第2周波)-36 |  | 故障录波 | 录波-L相电流 | D929 | UINT16 | 原始值 | 1 |  |  | 否 | A |  | R |  | 否 | [6 empty] | 否 | 启用
上X次故障录波数据(IL第2周波)-37 |  | 故障录波 | 录波-L相电流 | D92A | UINT16 | 原始值 | 1 |  |  | 否 | A |  | R |  | 否 | [6 empty] | 否 | 启用
上X次故障录波数据(IL第2周波)-38 |  | 故障录波 | 录波-L相电流 | D92B | UINT16 | 原始值 | 1 |  |  | 否 | A |  | R |  | 否 | [6 empty] | 否 | 启用
上X次故障录波数据(IL第2周波)-39 |  | 故障录波 | 录波-L相电流 | D92C | UINT16 | 原始值 | 1 |  |  | 否 | A |  | R |  | 否 | [6 empty] | 否 | 启用
上X次故障录波数据(IL第2周波)-40 |  | 故障录波 | 录波-L相电流 | D92D | UINT16 | 原始值 | 1 |  |  | 否 | A |  | R |  | 否 | [6 empty] | 否 | 启用
上X次故障录波数据(IL第2周波)-41 |  | 故障录波 | 录波-L相电流 | D92E | UINT16 | 原始值 | 1 |  |  | 否 | A |  | R |  | 否 | [6 empty] | 否 | 启用
上X次故障录波数据(IL第2周波)-42 |  | 故障录波 | 录波-L相电流 | D92F | UINT16 | 原始值 | 1 |  |  | 否 | A |  | R |  | 否 | [6 empty] | 否 | 启用
上X次故障录波数据(IL第2周波)-43 |  | 故障录波 | 录波-L相电流 | D930 | UINT16 | 原始值 | 1 |  |  | 否 | A |  | R |  | 否 | [6 empty] | 否 | 启用
上X次故障录波数据(IL第2周波)-44 |  | 故障录波 | 录波-L相电流 | D931 | UINT16 | 原始值 | 1 |  |  | 否 | A |  | R |  | 否 | [6 empty] | 否 | 启用
上X次故障录波数据(IL第2周波)-45 |  | 故障录波 | 录波-L相电流 | D932 | UINT16 | 原始值 | 1 |  |  | 否 | A |  | R |  | 否 | [6 empty] | 否 | 启用
上X次故障录波数据(IL第2周波)-46 |  | 故障录波 | 录波-L相电流 | D933 | UINT16 | 原始值 | 1 |  |  | 否 | A |  | R |  | 否 | [6 empty] | 否 | 启用
上X次故障录波数据(IL第2周波)-47 |  | 故障录波 | 录波-L相电流 | D934 | UINT16 | 原始值 | 1 |  |  | 否 | A |  | R |  | 否 | [6 empty] | 否 | 启用
上X次故障录波数据(IL第2周波)-48 |  | 故障录波 | 录波-L相电流 | D935 | UINT16 | 原始值 | 1 |  |  | 否 | A |  | R |  | 否 | [6 empty] | 否 | 启用
上X次故障录波数据(IL第2周波)-49 |  | 故障录波 | 录波-L相电流 | D936 | UINT16 | 原始值 | 1 |  |  | 否 | A |  | R |  | 否 | [6 empty] | 否 | 启用
上X次故障录波数据(IL第2周波)-50 |  | 故障录波 | 录波-L相电流 | D937 | UINT16 | 原始值 | 1 |  |  | 否 | A |  | R |  | 否 | [6 empty] | 否 | 启用
上X次故障录波数据(IL第2周波)-51 |  | 故障录波 | 录波-L相电流 | D938 | UINT16 | 原始值 | 1 |  |  | 否 | A |  | R |  | 否 | [6 empty] | 否 | 启用
上X次故障录波数据(IL第2周波)-52 |  | 故障录波 | 录波-L相电流 | D939 | UINT16 | 原始值 | 1 |  |  | 否 | A |  | R |  | 否 | [6 empty] | 否 | 启用
上X次故障录波数据(IL第2周波)-53 |  | 故障录波 | 录波-L相电流 | D93A | UINT16 | 原始值 | 1 |  |  | 否 | A |  | R |  | 否 | [6 empty] | 否 | 启用
上X次故障录波数据(IL第2周波)-54 |  | 故障录波 | 录波-L相电流 | D93B | UINT16 | 原始值 | 1 |  |  | 否 | A |  | R |  | 否 | [6 empty] | 否 | 启用
上X次故障录波数据(IL第2周波)-55 |  | 故障录波 | 录波-L相电流 | D93C | UINT16 | 原始值 | 1 |  |  | 否 | A |  | R |  | 否 | [6 empty] | 否 | 启用
上X次故障录波数据(IL第2周波)-56 |  | 故障录波 | 录波-L相电流 | D93D | UINT16 | 原始值 | 1 |  |  | 否 | A |  | R |  | 否 | [6 empty] | 否 | 启用
上X次故障录波数据(IL第2周波)-57 |  | 故障录波 | 录波-L相电流 | D93E | UINT16 | 原始值 | 1 |  |  | 否 | A |  | R |  | 否 | [6 empty] | 否 | 启用
上X次故障录波数据(IL第2周波)-58 |  | 故障录波 | 录波-L相电流 | D93F | UINT16 | 原始值 | 1 |  |  | 否 | A |  | R |  | 否 | [6 empty] | 否 | 启用
上X次故障录波数据(IL第2周波)-59 |  | 故障录波 | 录波-L相电流 | D940 | UINT16 | 原始值 | 1 |  |  | 否 | A |  | R |  | 否 | [6 empty] | 否 | 启用
上X次故障录波数据(IL第2周波)-60 |  | 故障录波 | 录波-L相电流 | D941 | UINT16 | 原始值 | 1 |  |  | 否 | A |  | R |  | 否 | [6 empty] | 否 | 启用
上X次故障录波数据(IL第2周波)-61 |  | 故障录波 | 录波-L相电流 | D942 | UINT16 | 原始值 | 1 |  |  | 否 | A |  | R |  | 否 | [6 empty] | 否 | 启用
上X次故障录波数据(IL第2周波)-62 |  | 故障录波 | 录波-L相电流 | D943 | UINT16 | 原始值 | 1 |  |  | 否 | A |  | R |  | 否 | [6 empty] | 否 | 启用
上X次故障录波数据(IL第2周波)-63 |  | 故障录波 | 录波-L相电流 | D944 | UINT16 | 原始值 | 1 |  |  | 否 | A |  | R |  | 否 | [6 empty] | 否 | 启用
上X次故障录波数据(IL第2周波)-64 |  | 故障录波 | 录波-L相电流 | D945 | UINT16 | 原始值 | 1 |  |  | 否 | A |  | R |  | 否 | [6 empty] | 否 | 启用
上X次故障录波数据(IL第3周波)-1 |  | 故障录波 | 录波-L相电流 | D946 | UINT16 | 原始值 | 1 |  |  | 否 | A |  | R |  | 否 | [6 empty] | 否 | 启用
上X次故障录波数据(IL第3周波)-2 |  | 故障录波 | 录波-L相电流 | D947 | UINT16 | 原始值 | 1 |  |  | 否 | A |  | R |  | 否 | [6 empty] | 否 | 启用
上X次故障录波数据(IL第3周波)-3 |  | 故障录波 | 录波-L相电流 | D948 | UINT16 | 原始值 | 1 |  |  | 否 | A |  | R |  | 否 | [6 empty] | 否 | 启用
上X次故障录波数据(IL第3周波)-4 |  | 故障录波 | 录波-L相电流 | D949 | UINT16 | 原始值 | 1 |  |  | 否 | A |  | R |  | 否 | [6 empty] | 否 | 启用
上X次故障录波数据(IL第3周波)-5 |  | 故障录波 | 录波-L相电流 | D94A | UINT16 | 原始值 | 1 |  |  | 否 | A |  | R |  | 否 | [6 empty] | 否 | 启用
上X次故障录波数据(IL第3周波)-6 |  | 故障录波 | 录波-L相电流 | D94B | UINT16 | 原始值 | 1 |  |  | 否 | A |  | R |  | 否 | [6 empty] | 否 | 启用
上X次故障录波数据(IL第3周波)-7 |  | 故障录波 | 录波-L相电流 | D94C | UINT16 | 原始值 | 1 |  |  | 否 | A |  | R |  | 否 | [6 empty] | 否 | 启用
上X次故障录波数据(IL第3周波)-8 |  | 故障录波 | 录波-L相电流 | D94D | UINT16 | 原始值 | 1 |  |  | 否 | A |  | R |  | 否 | [6 empty] | 否 | 启用
上X次故障录波数据(IL第3周波)-9 |  | 故障录波 | 录波-L相电流 | D94E | UINT16 | 原始值 | 1 |  |  | 否 | A |  | R |  | 否 | [6 empty] | 否 | 启用
上X次故障录波数据(IL第3周波)-10 |  | 故障录波 | 录波-L相电流 | D94F | UINT16 | 原始值 | 1 |  |  | 否 | A |  | R |  | 否 | [6 empty] | 否 | 启用
上X次故障录波数据(IL第3周波)-11 |  | 故障录波 | 录波-L相电流 | D950 | UINT16 | 原始值 | 1 |  |  | 否 | A |  | R |  | 否 | [6 empty] | 否 | 启用
上X次故障录波数据(IL第3周波)-12 |  | 故障录波 | 录波-L相电流 | D951 | UINT16 | 原始值 | 1 |  |  | 否 | A |  | R |  | 否 | [6 empty] | 否 | 启用
上X次故障录波数据(IL第3周波)-13 |  | 故障录波 | 录波-L相电流 | D952 | UINT16 | 原始值 | 1 |  |  | 否 | A |  | R |  | 否 | [6 empty] | 否 | 启用
上X次故障录波数据(IL第3周波)-14 |  | 故障录波 | 录波-L相电流 | D953 | UINT16 | 原始值 | 1 |  |  | 否 | A |  | R |  | 否 | [6 empty] | 否 | 启用
上X次故障录波数据(IL第3周波)-15 |  | 故障录波 | 录波-L相电流 | D954 | UINT16 | 原始值 | 1 |  |  | 否 | A |  | R |  | 否 | [6 empty] | 否 | 启用
上X次故障录波数据(IL第3周波)-16 |  | 故障录波 | 录波-L相电流 | D955 | UINT16 | 原始值 | 1 |  |  | 否 | A |  | R |  | 否 | [6 empty] | 否 | 启用
上X次故障录波数据(IL第3周波)-17 |  | 故障录波 | 录波-L相电流 | D956 | UINT16 | 原始值 | 1 |  |  | 否 | A |  | R |  | 否 | [6 empty] | 否 | 启用
上X次故障录波数据(IL第3周波)-18 |  | 故障录波 | 录波-L相电流 | D957 | UINT16 | 原始值 | 1 |  |  | 否 | A |  | R |  | 否 | [6 empty] | 否 | 启用
上X次故障录波数据(IL第3周波)-19 |  | 故障录波 | 录波-L相电流 | D958 | UINT16 | 原始值 | 1 |  |  | 否 | A |  | R |  | 否 | [6 empty] | 否 | 启用
上X次故障录波数据(IL第3周波)-20 |  | 故障录波 | 录波-L相电流 | D959 | UINT16 | 原始值 | 1 |  |  | 否 | A |  | R |  | 否 | [6 empty] | 否 | 启用
上X次故障录波数据(IL第3周波)-21 |  | 故障录波 | 录波-L相电流 | D95A | UINT16 | 原始值 | 1 |  |  | 否 | A |  | R |  | 否 | [6 empty] | 否 | 启用
上X次故障录波数据(IL第3周波)-22 |  | 故障录波 | 录波-L相电流 | D95B | UINT16 | 原始值 | 1 |  |  | 否 | A |  | R |  | 否 | [6 empty] | 否 | 启用
上X次故障录波数据(IL第3周波)-23 |  | 故障录波 | 录波-L相电流 | D95C | UINT16 | 原始值 | 1 |  |  | 否 | A |  | R |  | 否 | [6 empty] | 否 | 启用
上X次故障录波数据(IL第3周波)-24 |  | 故障录波 | 录波-L相电流 | D95D | UINT16 | 原始值 | 1 |  |  | 否 | A |  | R |  | 否 | [6 empty] | 否 | 启用
上X次故障录波数据(IL第3周波)-25 |  | 故障录波 | 录波-L相电流 | D95E | UINT16 | 原始值 | 1 |  |  | 否 | A |  | R |  | 否 | [6 empty] | 否 | 启用
上X次故障录波数据(IL第3周波)-26 |  | 故障录波 | 录波-L相电流 | D95F | UINT16 | 原始值 | 1 |  |  | 否 | A |  | R |  | 否 | [6 empty] | 否 | 启用
上X次故障录波数据(IL第3周波)-27 |  | 故障录波 | 录波-L相电流 | D960 | UINT16 | 原始值 | 1 |  |  | 否 | A |  | R |  | 否 | [6 empty] | 否 | 启用
上X次故障录波数据(IL第3周波)-28 |  | 故障录波 | 录波-L相电流 | D961 | UINT16 | 原始值 | 1 |  |  | 否 | A |  | R |  | 否 | [6 empty] | 否 | 启用
上X次故障录波数据(IL第3周波)-29 |  | 故障录波 | 录波-L相电流 | D962 | UINT16 | 原始值 | 1 |  |  | 否 | A |  | R |  | 否 | [6 empty] | 否 | 启用
上X次故障录波数据(IL第3周波)-30 |  | 故障录波 | 录波-L相电流 | D963 | UINT16 | 原始值 | 1 |  |  | 否 | A |  | R |  | 否 | [6 empty] | 否 | 启用
上X次故障录波数据(IL第3周波)-31 |  | 故障录波 | 录波-L相电流 | D964 | UINT16 | 原始值 | 1 |  |  | 否 | A |  | R |  | 否 | [6 empty] | 否 | 启用
上X次故障录波数据(IL第3周波)-32 |  | 故障录波 | 录波-L相电流 | D965 | UINT16 | 原始值 | 1 |  |  | 否 | A |  | R |  | 否 | [6 empty] | 否 | 启用
上X次故障录波数据(IL第3周波)-33 |  | 故障录波 | 录波-L相电流 | D966 | UINT16 | 原始值 | 1 |  |  | 否 | A |  | R |  | 否 | [6 empty] | 否 | 启用
上X次故障录波数据(IL第3周波)-34 |  | 故障录波 | 录波-L相电流 | D967 | UINT16 | 原始值 | 1 |  |  | 否 | A |  | R |  | 否 | [6 empty] | 否 | 启用
上X次故障录波数据(IL第3周波)-35 |  | 故障录波 | 录波-L相电流 | D968 | UINT16 | 原始值 | 1 |  |  | 否 | A |  | R |  | 否 | [6 empty] | 否 | 启用
上X次故障录波数据(IL第3周波)-36 |  | 故障录波 | 录波-L相电流 | D969 | UINT16 | 原始值 | 1 |  |  | 否 | A |  | R |  | 否 | [6 empty] | 否 | 启用
上X次故障录波数据(IL第3周波)-37 |  | 故障录波 | 录波-L相电流 | D96A | UINT16 | 原始值 | 1 |  |  | 否 | A |  | R |  | 否 | [6 empty] | 否 | 启用
上X次故障录波数据(IL第3周波)-38 |  | 故障录波 | 录波-L相电流 | D96B | UINT16 | 原始值 | 1 |  |  | 否 | A |  | R |  | 否 | [6 empty] | 否 | 启用
上X次故障录波数据(IL第3周波)-39 |  | 故障录波 | 录波-L相电流 | D96C | UINT16 | 原始值 | 1 |  |  | 否 | A |  | R |  | 否 | [6 empty] | 否 | 启用
上X次故障录波数据(IL第3周波)-40 |  | 故障录波 | 录波-L相电流 | D96D | UINT16 | 原始值 | 1 |  |  | 否 | A |  | R |  | 否 | [6 empty] | 否 | 启用
上X次故障录波数据(IL第3周波)-41 |  | 故障录波 | 录波-L相电流 | D96E | UINT16 | 原始值 | 1 |  |  | 否 | A |  | R |  | 否 | [6 empty] | 否 | 启用
上X次故障录波数据(IL第3周波)-42 |  | 故障录波 | 录波-L相电流 | D96F | UINT16 | 原始值 | 1 |  |  | 否 | A |  | R |  | 否 | [6 empty] | 否 | 启用
上X次故障录波数据(IL第3周波)-43 |  | 故障录波 | 录波-L相电流 | D970 | UINT16 | 原始值 | 1 |  |  | 否 | A |  | R |  | 否 | [6 empty] | 否 | 启用
上X次故障录波数据(IL第3周波)-44 |  | 故障录波 | 录波-L相电流 | D971 | UINT16 | 原始值 | 1 |  |  | 否 | A |  | R |  | 否 | [6 empty] | 否 | 启用
上X次故障录波数据(IL第3周波)-45 |  | 故障录波 | 录波-L相电流 | D972 | UINT16 | 原始值 | 1 |  |  | 否 | A |  | R |  | 否 | [6 empty] | 否 | 启用
上X次故障录波数据(IL第3周波)-46 |  | 故障录波 | 录波-L相电流 | D973 | UINT16 | 原始值 | 1 |  |  | 否 | A |  | R |  | 否 | [6 empty] | 否 | 启用
上X次故障录波数据(IL第3周波)-47 |  | 故障录波 | 录波-L相电流 | D974 | UINT16 | 原始值 | 1 |  |  | 否 | A |  | R |  | 否 | [6 empty] | 否 | 启用
上X次故障录波数据(IL第3周波)-48 |  | 故障录波 | 录波-L相电流 | D975 | UINT16 | 原始值 | 1 |  |  | 否 | A |  | R |  | 否 | [6 empty] | 否 | 启用
上X次故障录波数据(IL第3周波)-49 |  | 故障录波 | 录波-L相电流 | D976 | UINT16 | 原始值 | 1 |  |  | 否 | A |  | R |  | 否 | [6 empty] | 否 | 启用
上X次故障录波数据(IL第3周波)-50 |  | 故障录波 | 录波-L相电流 | D977 | UINT16 | 原始值 | 1 |  |  | 否 | A |  | R |  | 否 | [6 empty] | 否 | 启用
上X次故障录波数据(IL第3周波)-51 |  | 故障录波 | 录波-L相电流 | D978 | UINT16 | 原始值 | 1 |  |  | 否 | A |  | R |  | 否 | [6 empty] | 否 | 启用
上X次故障录波数据(IL第3周波)-52 |  | 故障录波 | 录波-L相电流 | D979 | UINT16 | 原始值 | 1 |  |  | 否 | A |  | R |  | 否 | [6 empty] | 否 | 启用
上X次故障录波数据(IL第3周波)-53 |  | 故障录波 | 录波-L相电流 | D97A | UINT16 | 原始值 | 1 |  |  | 否 | A |  | R |  | 否 | [6 empty] | 否 | 启用
上X次故障录波数据(IL第3周波)-54 |  | 故障录波 | 录波-L相电流 | D97B | UINT16 | 原始值 | 1 |  |  | 否 | A |  | R |  | 否 | [6 empty] | 否 | 启用
上X次故障录波数据(IL第3周波)-55 |  | 故障录波 | 录波-L相电流 | D97C | UINT16 | 原始值 | 1 |  |  | 否 | A |  | R |  | 否 | [6 empty] | 否 | 启用
上X次故障录波数据(IL第3周波)-56 |  | 故障录波 | 录波-L相电流 | D97D | UINT16 | 原始值 | 1 |  |  | 否 | A |  | R |  | 否 | [6 empty] | 否 | 启用
上X次故障录波数据(IL第3周波)-57 |  | 故障录波 | 录波-L相电流 | D97E | UINT16 | 原始值 | 1 |  |  | 否 | A |  | R |  | 否 | [6 empty] | 否 | 启用
上X次故障录波数据(IL第3周波)-58 |  | 故障录波 | 录波-L相电流 | D97F | UINT16 | 原始值 | 1 |  |  | 否 | A |  | R |  | 否 | [6 empty] | 否 | 启用
上X次故障录波数据(IL第3周波)-59 |  | 故障录波 | 录波-L相电流 | D980 | UINT16 | 原始值 | 1 |  |  | 否 | A |  | R |  | 否 | [6 empty] | 否 | 启用
上X次故障录波数据(IL第3周波)-60 |  | 故障录波 | 录波-L相电流 | D981 | UINT16 | 原始值 | 1 |  |  | 否 | A |  | R |  | 否 | [6 empty] | 否 | 启用
上X次故障录波数据(IL第3周波)-61 |  | 故障录波 | 录波-L相电流 | D982 | UINT16 | 原始值 | 1 |  |  | 否 | A |  | R |  | 否 | [6 empty] | 否 | 启用
上X次故障录波数据(IL第3周波)-62 |  | 故障录波 | 录波-L相电流 | D983 | UINT16 | 原始值 | 1 |  |  | 否 | A |  | R |  | 否 | [6 empty] | 否 | 启用
上X次故障录波数据(IL第3周波)-63 |  | 故障录波 | 录波-L相电流 | D984 | UINT16 | 原始值 | 1 |  |  | 否 | A |  | R |  | 否 | [6 empty] | 否 | 启用
上X次故障录波数据(IL第3周波)-64 |  | 故障录波 | 录波-L相电流 | D985 | UINT16 | 原始值 | 1 |  |  | 否 | A |  | R |  | 否 | [6 empty] | 否 | 启用
上X次故障录波数据(IL第4周波)-1 |  | 故障录波 | 录波-L相电流 | D986 | UINT16 | 原始值 | 1 |  |  | 否 | A |  | R |  | 否 | [6 empty] | 否 | 启用
上X次故障录波数据(IL第4周波)-2 |  | 故障录波 | 录波-L相电流 | D987 | UINT16 | 原始值 | 1 |  |  | 否 | A |  | R |  | 否 | [6 empty] | 否 | 启用
上X次故障录波数据(IL第4周波)-3 |  | 故障录波 | 录波-L相电流 | D988 | UINT16 | 原始值 | 1 |  |  | 否 | A |  | R |  | 否 | [6 empty] | 否 | 启用
上X次故障录波数据(IL第4周波)-4 |  | 故障录波 | 录波-L相电流 | D989 | UINT16 | 原始值 | 1 |  |  | 否 | A |  | R |  | 否 | [6 empty] | 否 | 启用
上X次故障录波数据(IL第4周波)-5 |  | 故障录波 | 录波-L相电流 | D98A | UINT16 | 原始值 | 1 |  |  | 否 | A |  | R |  | 否 | [6 empty] | 否 | 启用
上X次故障录波数据(IL第4周波)-6 |  | 故障录波 | 录波-L相电流 | D98B | UINT16 | 原始值 | 1 |  |  | 否 | A |  | R |  | 否 | [6 empty] | 否 | 启用
上X次故障录波数据(IL第4周波)-7 |  | 故障录波 | 录波-L相电流 | D98C | UINT16 | 原始值 | 1 |  |  | 否 | A |  | R |  | 否 | [6 empty] | 否 | 启用
上X次故障录波数据(IL第4周波)-8 |  | 故障录波 | 录波-L相电流 | D98D | UINT16 | 原始值 | 1 |  |  | 否 | A |  | R |  | 否 | [6 empty] | 否 | 启用
上X次故障录波数据(IL第4周波)-9 |  | 故障录波 | 录波-L相电流 | D98E | UINT16 | 原始值 | 1 |  |  | 否 | A |  | R |  | 否 | [6 empty] | 否 | 启用
上X次故障录波数据(IL第4周波)-10 |  | 故障录波 | 录波-L相电流 | D98F | UINT16 | 原始值 | 1 |  |  | 否 | A |  | R |  | 否 | [6 empty] | 否 | 启用
上X次故障录波数据(IL第4周波)-11 |  | 故障录波 | 录波-L相电流 | D990 | UINT16 | 原始值 | 1 |  |  | 否 | A |  | R |  | 否 | [6 empty] | 否 | 启用
上X次故障录波数据(IL第4周波)-12 |  | 故障录波 | 录波-L相电流 | D991 | UINT16 | 原始值 | 1 |  |  | 否 | A |  | R |  | 否 | [6 empty] | 否 | 启用
上X次故障录波数据(IL第4周波)-13 |  | 故障录波 | 录波-L相电流 | D992 | UINT16 | 原始值 | 1 |  |  | 否 | A |  | R |  | 否 | [6 empty] | 否 | 启用
上X次故障录波数据(IL第4周波)-14 |  | 故障录波 | 录波-L相电流 | D993 | UINT16 | 原始值 | 1 |  |  | 否 | A |  | R |  | 否 | [6 empty] | 否 | 启用
上X次故障录波数据(IL第4周波)-15 |  | 故障录波 | 录波-L相电流 | D994 | UINT16 | 原始值 | 1 |  |  | 否 | A |  | R |  | 否 | [6 empty] | 否 | 启用
上X次故障录波数据(IL第4周波)-16 |  | 故障录波 | 录波-L相电流 | D995 | UINT16 | 原始值 | 1 |  |  | 否 | A |  | R |  | 否 | [6 empty] | 否 | 启用
上X次故障录波数据(IL第4周波)-17 |  | 故障录波 | 录波-L相电流 | D996 | UINT16 | 原始值 | 1 |  |  | 否 | A |  | R |  | 否 | [6 empty] | 否 | 启用
上X次故障录波数据(IL第4周波)-18 |  | 故障录波 | 录波-L相电流 | D997 | UINT16 | 原始值 | 1 |  |  | 否 | A |  | R |  | 否 | [6 empty] | 否 | 启用
上X次故障录波数据(IL第4周波)-19 |  | 故障录波 | 录波-L相电流 | D998 | UINT16 | 原始值 | 1 |  |  | 否 | A |  | R |  | 否 | [6 empty] | 否 | 启用
上X次故障录波数据(IL第4周波)-20 |  | 故障录波 | 录波-L相电流 | D999 | UINT16 | 原始值 | 1 |  |  | 否 | A |  | R |  | 否 | [6 empty] | 否 | 启用
上X次故障录波数据(IL第4周波)-21 |  | 故障录波 | 录波-L相电流 | D99A | UINT16 | 原始值 | 1 |  |  | 否 | A |  | R |  | 否 | [6 empty] | 否 | 启用
上X次故障录波数据(IL第4周波)-22 |  | 故障录波 | 录波-L相电流 | D99B | UINT16 | 原始值 | 1 |  |  | 否 | A |  | R |  | 否 | [6 empty] | 否 | 启用
上X次故障录波数据(IL第4周波)-23 |  | 故障录波 | 录波-L相电流 | D99C | UINT16 | 原始值 | 1 |  |  | 否 | A |  | R |  | 否 | [6 empty] | 否 | 启用
上X次故障录波数据(IL第4周波)-24 |  | 故障录波 | 录波-L相电流 | D99D | UINT16 | 原始值 | 1 |  |  | 否 | A |  | R |  | 否 | [6 empty] | 否 | 启用
上X次故障录波数据(IL第4周波)-25 |  | 故障录波 | 录波-L相电流 | D99E | UINT16 | 原始值 | 1 |  |  | 否 | A |  | R |  | 否 | [6 empty] | 否 | 启用
上X次故障录波数据(IL第4周波)-26 |  | 故障录波 | 录波-L相电流 | D99F | UINT16 | 原始值 | 1 |  |  | 否 | A |  | R |  | 否 | [6 empty] | 否 | 启用
上X次故障录波数据(IL第4周波)-27 |  | 故障录波 | 录波-L相电流 | D9A0 | UINT16 | 原始值 | 1 |  |  | 否 | A |  | R |  | 否 | [6 empty] | 否 | 启用
上X次故障录波数据(IL第4周波)-28 |  | 故障录波 | 录波-L相电流 | D9A1 | UINT16 | 原始值 | 1 |  |  | 否 | A |  | R |  | 否 | [6 empty] | 否 | 启用
上X次故障录波数据(IL第4周波)-29 |  | 故障录波 | 录波-L相电流 | D9A2 | UINT16 | 原始值 | 1 |  |  | 否 | A |  | R |  | 否 | [6 empty] | 否 | 启用
上X次故障录波数据(IL第4周波)-30 |  | 故障录波 | 录波-L相电流 | D9A3 | UINT16 | 原始值 | 1 |  |  | 否 | A |  | R |  | 否 | [6 empty] | 否 | 启用
上X次故障录波数据(IL第4周波)-31 |  | 故障录波 | 录波-L相电流 | D9A4 | UINT16 | 原始值 | 1 |  |  | 否 | A |  | R |  | 否 | [6 empty] | 否 | 启用
上X次故障录波数据(IL第4周波)-32 |  | 故障录波 | 录波-L相电流 | D9A5 | UINT16 | 原始值 | 1 |  |  | 否 | A |  | R |  | 否 | [6 empty] | 否 | 启用
上X次故障录波数据(IL第4周波)-33 |  | 故障录波 | 录波-L相电流 | D9A6 | UINT16 | 原始值 | 1 |  |  | 否 | A |  | R |  | 否 | [6 empty] | 否 | 启用
上X次故障录波数据(IL第4周波)-34 |  | 故障录波 | 录波-L相电流 | D9A7 | UINT16 | 原始值 | 1 |  |  | 否 | A |  | R |  | 否 | [6 empty] | 否 | 启用
上X次故障录波数据(IL第4周波)-35 |  | 故障录波 | 录波-L相电流 | D9A8 | UINT16 | 原始值 | 1 |  |  | 否 | A |  | R |  | 否 | [6 empty] | 否 | 启用
上X次故障录波数据(IL第4周波)-36 |  | 故障录波 | 录波-L相电流 | D9A9 | UINT16 | 原始值 | 1 |  |  | 否 | A |  | R |  | 否 | [6 empty] | 否 | 启用
上X次故障录波数据(IL第4周波)-37 |  | 故障录波 | 录波-L相电流 | D9AA | UINT16 | 原始值 | 1 |  |  | 否 | A |  | R |  | 否 | [6 empty] | 否 | 启用
上X次故障录波数据(IL第4周波)-38 |  | 故障录波 | 录波-L相电流 | D9AB | UINT16 | 原始值 | 1 |  |  | 否 | A |  | R |  | 否 | [6 empty] | 否 | 启用
上X次故障录波数据(IL第4周波)-39 |  | 故障录波 | 录波-L相电流 | D9AC | UINT16 | 原始值 | 1 |  |  | 否 | A |  | R |  | 否 | [6 empty] | 否 | 启用
上X次故障录波数据(IL第4周波)-40 |  | 故障录波 | 录波-L相电流 | D9AD | UINT16 | 原始值 | 1 |  |  | 否 | A |  | R |  | 否 | [6 empty] | 否 | 启用
上X次故障录波数据(IL第4周波)-41 |  | 故障录波 | 录波-L相电流 | D9AE | UINT16 | 原始值 | 1 |  |  | 否 | A |  | R |  | 否 | [6 empty] | 否 | 启用
上X次故障录波数据(IL第4周波)-42 |  | 故障录波 | 录波-L相电流 | D9AF | UINT16 | 原始值 | 1 |  |  | 否 | A |  | R |  | 否 | [6 empty] | 否 | 启用
上X次故障录波数据(IL第4周波)-43 |  | 故障录波 | 录波-L相电流 | D9B0 | UINT16 | 原始值 | 1 |  |  | 否 | A |  | R |  | 否 | [6 empty] | 否 | 启用
上X次故障录波数据(IL第4周波)-44 |  | 故障录波 | 录波-L相电流 | D9B1 | UINT16 | 原始值 | 1 |  |  | 否 | A |  | R |  | 否 | [6 empty] | 否 | 启用
上X次故障录波数据(IL第4周波)-45 |  | 故障录波 | 录波-L相电流 | D9B2 | UINT16 | 原始值 | 1 |  |  | 否 | A |  | R |  | 否 | [6 empty] | 否 | 启用
上X次故障录波数据(IL第4周波)-46 |  | 故障录波 | 录波-L相电流 | D9B3 | UINT16 | 原始值 | 1 |  |  | 否 | A |  | R |  | 否 | [6 empty] | 否 | 启用
上X次故障录波数据(IL第4周波)-47 |  | 故障录波 | 录波-L相电流 | D9B4 | UINT16 | 原始值 | 1 |  |  | 否 | A |  | R |  | 否 | [6 empty] | 否 | 启用
上X次故障录波数据(IL第4周波)-48 |  | 故障录波 | 录波-L相电流 | D9B5 | UINT16 | 原始值 | 1 |  |  | 否 | A |  | R |  | 否 | [6 empty] | 否 | 启用
上X次故障录波数据(IL第4周波)-49 |  | 故障录波 | 录波-L相电流 | D9B6 | UINT16 | 原始值 | 1 |  |  | 否 | A |  | R |  | 否 | [6 empty] | 否 | 启用
上X次故障录波数据(IL第4周波)-50 |  | 故障录波 | 录波-L相电流 | D9B7 | UINT16 | 原始值 | 1 |  |  | 否 | A |  | R |  | 否 | [6 empty] | 否 | 启用
上X次故障录波数据(IL第4周波)-51 |  | 故障录波 | 录波-L相电流 | D9B8 | UINT16 | 原始值 | 1 |  |  | 否 | A |  | R |  | 否 | [6 empty] | 否 | 启用
上X次故障录波数据(IL第4周波)-52 |  | 故障录波 | 录波-L相电流 | D9B9 | UINT16 | 原始值 | 1 |  |  | 否 | A |  | R |  | 否 | [6 empty] | 否 | 启用
上X次故障录波数据(IL第4周波)-53 |  | 故障录波 | 录波-L相电流 | D9BA | UINT16 | 原始值 | 1 |  |  | 否 | A |  | R |  | 否 | [6 empty] | 否 | 启用
上X次故障录波数据(IL第4周波)-54 |  | 故障录波 | 录波-L相电流 | D9BB | UINT16 | 原始值 | 1 |  |  | 否 | A |  | R |  | 否 | [6 empty] | 否 | 启用
上X次故障录波数据(IL第4周波)-55 |  | 故障录波 | 录波-L相电流 | D9BC | UINT16 | 原始值 | 1 |  |  | 否 | A |  | R |  | 否 | [6 empty] | 否 | 启用
上X次故障录波数据(IL第4周波)-56 |  | 故障录波 | 录波-L相电流 | D9BD | UINT16 | 原始值 | 1 |  |  | 否 | A |  | R |  | 否 | [6 empty] | 否 | 启用
上X次故障录波数据(IL第4周波)-57 |  | 故障录波 | 录波-L相电流 | D9BE | UINT16 | 原始值 | 1 |  |  | 否 | A |  | R |  | 否 | [6 empty] | 否 | 启用
上X次故障录波数据(IL第4周波)-58 |  | 故障录波 | 录波-L相电流 | D9BF | UINT16 | 原始值 | 1 |  |  | 否 | A |  | R |  | 否 | [6 empty] | 否 | 启用
上X次故障录波数据(IL第4周波)-59 |  | 故障录波 | 录波-L相电流 | D9C0 | UINT16 | 原始值 | 1 |  |  | 否 | A |  | R |  | 否 | [6 empty] | 否 | 启用
上X次故障录波数据(IL第4周波)-60 |  | 故障录波 | 录波-L相电流 | D9C1 | UINT16 | 原始值 | 1 |  |  | 否 | A |  | R |  | 否 | [6 empty] | 否 | 启用
上X次故障录波数据(IL第4周波)-61 |  | 故障录波 | 录波-L相电流 | D9C2 | UINT16 | 原始值 | 1 |  |  | 否 | A |  | R |  | 否 | [6 empty] | 否 | 启用
上X次故障录波数据(IL第4周波)-62 |  | 故障录波 | 录波-L相电流 | D9C3 | UINT16 | 原始值 | 1 |  |  | 否 | A |  | R |  | 否 | [6 empty] | 否 | 启用
上X次故障录波数据(IL第4周波)-63 |  | 故障录波 | 录波-L相电流 | D9C4 | UINT16 | 原始值 | 1 |  |  | 否 | A |  | R |  | 否 | [6 empty] | 否 | 启用
上X次故障录波数据(IL第4周波)-64 |  | 故障录波 | 录波-L相电流 | D9C5 | UINT16 | 原始值 | 1 |  |  | 否 | A |  | R |  | 否 | [6 empty] | 否 | 启用
上X次故障录波数据(IL第5周波)-1 |  | 故障录波 | 录波-L相电流 | D9C6 | UINT16 | 原始值 | 1 |  |  | 否 | A |  | R |  | 否 | [6 empty] | 否 | 启用
上X次故障录波数据(IL第5周波)-2 |  | 故障录波 | 录波-L相电流 | D9C7 | UINT16 | 原始值 | 1 |  |  | 否 | A |  | R |  | 否 | [6 empty] | 否 | 启用
上X次故障录波数据(IL第5周波)-3 |  | 故障录波 | 录波-L相电流 | D9C8 | UINT16 | 原始值 | 1 |  |  | 否 | A |  | R |  | 否 | [6 empty] | 否 | 启用
上X次故障录波数据(IL第5周波)-4 |  | 故障录波 | 录波-L相电流 | D9C9 | UINT16 | 原始值 | 1 |  |  | 否 | A |  | R |  | 否 | [6 empty] | 否 | 启用
上X次故障录波数据(IL第5周波)-5 |  | 故障录波 | 录波-L相电流 | D9CA | UINT16 | 原始值 | 1 |  |  | 否 | A |  | R |  | 否 | [6 empty] | 否 | 启用
上X次故障录波数据(IL第5周波)-6 |  | 故障录波 | 录波-L相电流 | D9CB | UINT16 | 原始值 | 1 |  |  | 否 | A |  | R |  | 否 | [6 empty] | 否 | 启用
上X次故障录波数据(IL第5周波)-7 |  | 故障录波 | 录波-L相电流 | D9CC | UINT16 | 原始值 | 1 |  |  | 否 | A |  | R |  | 否 | [6 empty] | 否 | 启用
上X次故障录波数据(IL第5周波)-8 |  | 故障录波 | 录波-L相电流 | D9CD | UINT16 | 原始值 | 1 |  |  | 否 | A |  | R |  | 否 | [6 empty] | 否 | 启用
上X次故障录波数据(IL第5周波)-9 |  | 故障录波 | 录波-L相电流 | D9CE | UINT16 | 原始值 | 1 |  |  | 否 | A |  | R |  | 否 | [6 empty] | 否 | 启用
上X次故障录波数据(IL第5周波)-10 |  | 故障录波 | 录波-L相电流 | D9CF | UINT16 | 原始值 | 1 |  |  | 否 | A |  | R |  | 否 | [6 empty] | 否 | 启用
上X次故障录波数据(IL第5周波)-11 |  | 故障录波 | 录波-L相电流 | D9D0 | UINT16 | 原始值 | 1 |  |  | 否 | A |  | R |  | 否 | [6 empty] | 否 | 启用
上X次故障录波数据(IL第5周波)-12 |  | 故障录波 | 录波-L相电流 | D9D1 | UINT16 | 原始值 | 1 |  |  | 否 | A |  | R |  | 否 | [6 empty] | 否 | 启用
上X次故障录波数据(IL第5周波)-13 |  | 故障录波 | 录波-L相电流 | D9D2 | UINT16 | 原始值 | 1 |  |  | 否 | A |  | R |  | 否 | [6 empty] | 否 | 启用
上X次故障录波数据(IL第5周波)-14 |  | 故障录波 | 录波-L相电流 | D9D3 | UINT16 | 原始值 | 1 |  |  | 否 | A |  | R |  | 否 | [6 empty] | 否 | 启用
上X次故障录波数据(IL第5周波)-15 |  | 故障录波 | 录波-L相电流 | D9D4 | UINT16 | 原始值 | 1 |  |  | 否 | A |  | R |  | 否 | [6 empty] | 否 | 启用
上X次故障录波数据(IL第5周波)-16 |  | 故障录波 | 录波-L相电流 | D9D5 | UINT16 | 原始值 | 1 |  |  | 否 | A |  | R |  | 否 | [6 empty] | 否 | 启用
上X次故障录波数据(IL第5周波)-17 |  | 故障录波 | 录波-L相电流 | D9D6 | UINT16 | 原始值 | 1 |  |  | 否 | A |  | R |  | 否 | [6 empty] | 否 | 启用
上X次故障录波数据(IL第5周波)-18 |  | 故障录波 | 录波-L相电流 | D9D7 | UINT16 | 原始值 | 1 |  |  | 否 | A |  | R |  | 否 | [6 empty] | 否 | 启用
上X次故障录波数据(IL第5周波)-19 |  | 故障录波 | 录波-L相电流 | D9D8 | UINT16 | 原始值 | 1 |  |  | 否 | A |  | R |  | 否 | [6 empty] | 否 | 启用
上X次故障录波数据(IL第5周波)-20 |  | 故障录波 | 录波-L相电流 | D9D9 | UINT16 | 原始值 | 1 |  |  | 否 | A |  | R |  | 否 | [6 empty] | 否 | 启用
上X次故障录波数据(IL第5周波)-21 |  | 故障录波 | 录波-L相电流 | D9DA | UINT16 | 原始值 | 1 |  |  | 否 | A |  | R |  | 否 | [6 empty] | 否 | 启用
上X次故障录波数据(IL第5周波)-22 |  | 故障录波 | 录波-L相电流 | D9DB | UINT16 | 原始值 | 1 |  |  | 否 | A |  | R |  | 否 | [6 empty] | 否 | 启用
上X次故障录波数据(IL第5周波)-23 |  | 故障录波 | 录波-L相电流 | D9DC | UINT16 | 原始值 | 1 |  |  | 否 | A |  | R |  | 否 | [6 empty] | 否 | 启用
上X次故障录波数据(IL第5周波)-24 |  | 故障录波 | 录波-L相电流 | D9DD | UINT16 | 原始值 | 1 |  |  | 否 | A |  | R |  | 否 | [6 empty] | 否 | 启用
上X次故障录波数据(IL第5周波)-25 |  | 故障录波 | 录波-L相电流 | D9DE | UINT16 | 原始值 | 1 |  |  | 否 | A |  | R |  | 否 | [6 empty] | 否 | 启用
上X次故障录波数据(IL第5周波)-26 |  | 故障录波 | 录波-L相电流 | D9DF | UINT16 | 原始值 | 1 |  |  | 否 | A |  | R |  | 否 | [6 empty] | 否 | 启用
上X次故障录波数据(IL第5周波)-27 |  | 故障录波 | 录波-L相电流 | D9E0 | UINT16 | 原始值 | 1 |  |  | 否 | A |  | R |  | 否 | [6 empty] | 否 | 启用
上X次故障录波数据(IL第5周波)-28 |  | 故障录波 | 录波-L相电流 | D9E1 | UINT16 | 原始值 | 1 |  |  | 否 | A |  | R |  | 否 | [6 empty] | 否 | 启用
上X次故障录波数据(IL第5周波)-29 |  | 故障录波 | 录波-L相电流 | D9E2 | UINT16 | 原始值 | 1 |  |  | 否 | A |  | R |  | 否 | [6 empty] | 否 | 启用
上X次故障录波数据(IL第5周波)-30 |  | 故障录波 | 录波-L相电流 | D9E3 | UINT16 | 原始值 | 1 |  |  | 否 | A |  | R |  | 否 | [6 empty] | 否 | 启用
上X次故障录波数据(IL第5周波)-31 |  | 故障录波 | 录波-L相电流 | D9E4 | UINT16 | 原始值 | 1 |  |  | 否 | A |  | R |  | 否 | [6 empty] | 否 | 启用
上X次故障录波数据(IL第5周波)-32 |  | 故障录波 | 录波-L相电流 | D9E5 | UINT16 | 原始值 | 1 |  |  | 否 | A |  | R |  | 否 | [6 empty] | 否 | 启用
上X次故障录波数据(IL第5周波)-33 |  | 故障录波 | 录波-L相电流 | D9E6 | UINT16 | 原始值 | 1 |  |  | 否 | A |  | R |  | 否 | [6 empty] | 否 | 启用
上X次故障录波数据(IL第5周波)-34 |  | 故障录波 | 录波-L相电流 | D9E7 | UINT16 | 原始值 | 1 |  |  | 否 | A |  | R |  | 否 | [6 empty] | 否 | 启用
上X次故障录波数据(IL第5周波)-35 |  | 故障录波 | 录波-L相电流 | D9E8 | UINT16 | 原始值 | 1 |  |  | 否 | A |  | R |  | 否 | [6 empty] | 否 | 启用
上X次故障录波数据(IL第5周波)-36 |  | 故障录波 | 录波-L相电流 | D9E9 | UINT16 | 原始值 | 1 |  |  | 否 | A |  | R |  | 否 | [6 empty] | 否 | 启用
上X次故障录波数据(IL第5周波)-37 |  | 故障录波 | 录波-L相电流 | D9EA | UINT16 | 原始值 | 1 |  |  | 否 | A |  | R |  | 否 | [6 empty] | 否 | 启用
上X次故障录波数据(IL第5周波)-38 |  | 故障录波 | 录波-L相电流 | D9EB | UINT16 | 原始值 | 1 |  |  | 否 | A |  | R |  | 否 | [6 empty] | 否 | 启用
上X次故障录波数据(IL第5周波)-39 |  | 故障录波 | 录波-L相电流 | D9EC | UINT16 | 原始值 | 1 |  |  | 否 | A |  | R |  | 否 | [6 empty] | 否 | 启用
上X次故障录波数据(IL第5周波)-40 |  | 故障录波 | 录波-L相电流 | D9ED | UINT16 | 原始值 | 1 |  |  | 否 | A |  | R |  | 否 | [6 empty] | 否 | 启用
上X次故障录波数据(IL第5周波)-41 |  | 故障录波 | 录波-L相电流 | D9EE | UINT16 | 原始值 | 1 |  |  | 否 | A |  | R |  | 否 | [6 empty] | 否 | 启用
上X次故障录波数据(IL第5周波)-42 |  | 故障录波 | 录波-L相电流 | D9EF | UINT16 | 原始值 | 1 |  |  | 否 | A |  | R |  | 否 | [6 empty] | 否 | 启用
上X次故障录波数据(IL第5周波)-43 |  | 故障录波 | 录波-L相电流 | D9F0 | UINT16 | 原始值 | 1 |  |  | 否 | A |  | R |  | 否 | [6 empty] | 否 | 启用
上X次故障录波数据(IL第5周波)-44 |  | 故障录波 | 录波-L相电流 | D9F1 | UINT16 | 原始值 | 1 |  |  | 否 | A |  | R |  | 否 | [6 empty] | 否 | 启用
上X次故障录波数据(IL第5周波)-45 |  | 故障录波 | 录波-L相电流 | D9F2 | UINT16 | 原始值 | 1 |  |  | 否 | A |  | R |  | 否 | [6 empty] | 否 | 启用
上X次故障录波数据(IL第5周波)-46 |  | 故障录波 | 录波-L相电流 | D9F3 | UINT16 | 原始值 | 1 |  |  | 否 | A |  | R |  | 否 | [6 empty] | 否 | 启用
上X次故障录波数据(IL第5周波)-47 |  | 故障录波 | 录波-L相电流 | D9F4 | UINT16 | 原始值 | 1 |  |  | 否 | A |  | R |  | 否 | [6 empty] | 否 | 启用
上X次故障录波数据(IL第5周波)-48 |  | 故障录波 | 录波-L相电流 | D9F5 | UINT16 | 原始值 | 1 |  |  | 否 | A |  | R |  | 否 | [6 empty] | 否 | 启用
上X次故障录波数据(IL第5周波)-49 |  | 故障录波 | 录波-L相电流 | D9F6 | UINT16 | 原始值 | 1 |  |  | 否 | A |  | R |  | 否 | [6 empty] | 否 | 启用
上X次故障录波数据(IL第5周波)-50 |  | 故障录波 | 录波-L相电流 | D9F7 | UINT16 | 原始值 | 1 |  |  | 否 | A |  | R |  | 否 | [6 empty] | 否 | 启用
上X次故障录波数据(IL第5周波)-51 |  | 故障录波 | 录波-L相电流 | D9F8 | UINT16 | 原始值 | 1 |  |  | 否 | A |  | R |  | 否 | [6 empty] | 否 | 启用
上X次故障录波数据(IL第5周波)-52 |  | 故障录波 | 录波-L相电流 | D9F9 | UINT16 | 原始值 | 1 |  |  | 否 | A |  | R |  | 否 | [6 empty] | 否 | 启用
上X次故障录波数据(IL第5周波)-53 |  | 故障录波 | 录波-L相电流 | D9FA | UINT16 | 原始值 | 1 |  |  | 否 | A |  | R |  | 否 | [6 empty] | 否 | 启用
上X次故障录波数据(IL第5周波)-54 |  | 故障录波 | 录波-L相电流 | D9FB | UINT16 | 原始值 | 1 |  |  | 否 | A |  | R |  | 否 | [6 empty] | 否 | 启用
上X次故障录波数据(IL第5周波)-55 |  | 故障录波 | 录波-L相电流 | D9FC | UINT16 | 原始值 | 1 |  |  | 否 | A |  | R |  | 否 | [6 empty] | 否 | 启用
上X次故障录波数据(IL第5周波)-56 |  | 故障录波 | 录波-L相电流 | D9FD | UINT16 | 原始值 | 1 |  |  | 否 | A |  | R |  | 否 | [6 empty] | 否 | 启用
上X次故障录波数据(IL第5周波)-57 |  | 故障录波 | 录波-L相电流 | D9FE | UINT16 | 原始值 | 1 |  |  | 否 | A |  | R |  | 否 | [6 empty] | 否 | 启用
上X次故障录波数据(IL第5周波)-58 |  | 故障录波 | 录波-L相电流 | D9FF | UINT16 | 原始值 | 1 |  |  | 否 | A |  | R |  | 否 | [6 empty] | 否 | 启用
上X次故障录波数据(IL第5周波)-59 |  | 故障录波 | 录波-L相电流 | DA00 | UINT16 | 原始值 | 1 |  |  | 否 | A |  | R |  | 否 | [6 empty] | 否 | 启用
上X次故障录波数据(IL第5周波)-60 |  | 故障录波 | 录波-L相电流 | DA01 | UINT16 | 原始值 | 1 |  |  | 否 | A |  | R |  | 否 | [6 empty] | 否 | 启用
上X次故障录波数据(IL第5周波)-61 |  | 故障录波 | 录波-L相电流 | DA02 | UINT16 | 原始值 | 1 |  |  | 否 | A |  | R |  | 否 | [6 empty] | 否 | 启用
上X次故障录波数据(IL第5周波)-62 |  | 故障录波 | 录波-L相电流 | DA03 | UINT16 | 原始值 | 1 |  |  | 否 | A |  | R |  | 否 | [6 empty] | 否 | 启用
上X次故障录波数据(IL第5周波)-63 |  | 故障录波 | 录波-L相电流 | DA04 | UINT16 | 原始值 | 1 |  |  | 否 | A |  | R |  | 否 | [6 empty] | 否 | 启用
上X次故障录波数据(IL第5周波)-64 |  | 故障录波 | 录波-L相电流 | DA05 | UINT16 | 原始值 | 1 |  |  | 否 | A |  | R |  | 否 | [6 empty] | 否 | 启用

## LNFEY
点位名称* | 点位简称 | 点位类型* | 数据标签 | 数据地址* | 数据类型* | 解码规则 | 寄存器数量 | Bit长度 | 时间模板 | 计算能耗 | 单位 | 变比 | 访问规则 | 翻译枚举 | 是否推送事件 | 事件类型 | 事件时间点位 | 事件信息点位 | 事件枚举 | 事件自恢复 | 自恢复枚举值 | 是否保存历史 | 状态
相电压-Va | Ua | 测量数据 |  | 0006 | UINT32 | 原始值 | 2 |  |  | 否 | V |  | R |  | 否 | [6 empty] | 是 | 启用
相电压-Vb | Ub | 测量数据 |  | 0008 | UINT32 | 原始值 | 2 |  |  | 否 | V |  | R |  | 否 | [6 empty] | 是 | 启用
相电压-Vc | Uc | 测量数据 |  | 000A | UINT32 | 原始值 | 2 |  |  | 否 | V |  | R |  | 否 | [6 empty] | 是 | 启用
线电压-Uab | Uab | 测量数据 |  | 000C | UINT32 | 原始值 | 2 |  |  | 否 | V |  | R |  | 否 | [6 empty] | 是 | 启用
线电压-Ubc | Ubc | 测量数据 |  | 000E | UINT32 | 原始值 | 2 |  |  | 否 | V |  | R |  | 否 | [6 empty] | 是 | 启用
线电压-Uca | Uca | 测量数据 |  | 0010 | UINT32 | 原始值 | 2 |  |  | 否 | V |  | R |  | 否 | [6 empty] | 是 | 启用
A相电流 | Ia | 测量数据 |  | 0012 | UINT32 | 原始值 | 2 |  |  | 否 | A |  | R |  | 否 | [6 empty] | 是 | 启用
B相电流 | Ib | 测量数据 |  | 0014 | UINT32 | 原始值 | 2 |  |  | 否 | A |  | R |  | 否 | [6 empty] | 是 | 启用
C相电流 | Ic | 测量数据 |  | 0016 | UINT32 | 原始值 | 2 |  |  | 否 | A |  | R |  | 否 | [6 empty] | 是 | 启用
有功功率-Pa |  | 测量数据 |  | 0018 | UINT32 | 原始值 | 2 |  |  | 否 | kW |  | R |  | 否 | [6 empty] | 是 | 启用
有功功率-Pb |  | 测量数据 |  | 001A | UINT32 | 原始值 | 2 |  |  | 否 | kW |  | R |  | 否 | [6 empty] | 是 | 启用
有功功率-Pc |  | 测量数据 |  | 001C | UINT32 | 原始值 | 2 |  |  | 否 | kW |  | R |  | 否 | [6 empty] | 是 | 启用
有功功率-P |  | 测量数据 |  | 001E | UINT32 | 原始值 | 2 |  |  | 否 | kW |  | R |  | 否 | [6 empty] | 是 | 启用
无功功率-Qa |  | 测量数据 |  | 0020 | UINT32 | 原始值 | 2 |  |  | 否 | kvar |  | R |  | 否 | [6 empty] | 是 | 启用
无功功率-Qb |  | 测量数据 |  | 0022 | UINT32 | 原始值 | 2 |  |  | 否 | kvar |  | R |  | 否 | [6 empty] | 是 | 启用
无功功率-Qc |  | 测量数据 |  | 0024 | UINT32 | 原始值 | 2 |  |  | 否 | kvar |  | R |  | 否 | [6 empty] | 是 | 启用
无功功率-Q |  | 测量数据 |  | 0026 | UINT32 | 原始值 | 2 |  |  | 否 | kvar |  | R |  | 否 | [6 empty] | 是 | 启用
总视在功率-S |  | 测量数据 |  | 0028 | UINT32 | 原始值 | 2 |  |  | 否 | kVA |  | R |  | 否 | [6 empty] | 是 | 启用
总功率因数-PF |  | 测量数据 |  | 002A | UINT32 | 原始值 | 2 |  |  | 否 |  |  | R |  | 否 | [6 empty] | 是 | 启用
电网频率-F |  | 测量数据 |  | 002C | UINT32 | 原始值 | 2 |  |  | 否 | Hz |  | R |  | 否 | [6 empty] | 是 | 启用
正向有功电能-Ep+ |  | 测量数据 | 能耗 | 002E | UINT32 | 原始值 | 2 |  |  | 是 | kW·h |  | R |  | 否 | [6 empty] | 是 | 启用
反向有功电能-Ep- |  | 测量数据 | 能耗 | 0030 | UINT32 | 原始值 | 2 |  |  | 否 | kW·h |  | R |  | 否 | [6 empty] | 是 | 启用
正向无功电能-Eq+ |  | 测量数据 | 能耗 | 0032 | UINT32 | 原始值 | 2 |  |  | 否 | kvar·h |  | R |  | 否 | [6 empty] | 是 | 启用
反向无功电能-Eq- |  | 测量数据 | 能耗 | 0034 | UINT32 | 原始值 | 2 |  |  | 否 | kvar·h |  | R |  | 否 | [6 empty] | 是 | 启用
继电器输出状态 |  | 测量数据 |  | 003.0 | UINT32 | 原始值 | 2 | 0 |  | 否 |  |  | R |  | 否 | [6 empty] | 是 | 启用
开关量输入状态 |  | 测量数据 |  | 0037 | UINT32 | 原始值 | 2 |  |  | 否 |  |  | R |  | 否 | [6 empty] | 是 | 启用
中性线电流 |  | 测量数据 |  | 0038 | UINT32 | 原始值 | 2 |  |  | 否 | A |  | R |  | 否 | [6 empty] | 是 | 启用
视在功率-Sa |  | 测量数据 |  | 003A | UINT32 | 原始值 | 2 |  |  | 否 | kVA |  | R |  | 否 | [6 empty] | 是 | 启用
视在功率-Sb |  | 测量数据 |  | 003C | UINT32 | 原始值 | 2 |  |  | 否 | kVA |  | R |  | 否 | [6 empty] | 是 | 启用
视在功率-Sc |  | 测量数据 |  | 003E | UINT32 | 原始值 | 2 |  |  | 否 | kVA |  | R |  | 否 | [6 empty] | 是 | 启用
功率因数-PFa |  | 测量数据 |  | 0040 | UINT32 | 原始值 | 2 |  |  | 否 |  |  | R |  | 否 | [6 empty] | 是 | 启用
功率因数-PFb |  | 测量数据 |  | 0042 | UINT32 | 原始值 | 2 |  |  | 否 |  |  | R |  | 否 | [6 empty] | 是 | 启用
功率因数-PFc |  | 测量数据 |  | 0044 | UINT32 | 原始值 | 2 |  |  | 否 |  |  | R |  | 否 | [6 empty] | 是 | 启用
视在电能-ES |  | 测量数据 |  | 0048 | UINT32 | 原始值 | 2 |  |  | 否 | kVA·h |  | R |  | 否 | [6 empty] | 是 | 启用
第一象限无功电能 |  | 测量数据 |  | 004C | UINT32 | 原始值 | 2 |  |  | 否 | kvar·h |  | R |  | 否 | [6 empty] | 是 | 启用
第二象限无功电能 |  | 测量数据 |  | 004E | UINT32 | 原始值 | 2 |  |  | 否 | kvar·h |  | R |  | 否 | [6 empty] | 是 | 启用
第三象限无功电能 |  | 测量数据 |  | 0050 | UINT32 | 原始值 | 2 |  |  | 否 | kvar·h |  | R |  | 否 | [6 empty] | 是 | 启用
第四象限无功电能 |  | 测量数据 |  | 0052 | UINT32 | 原始值 | 2 |  |  | 否 | kvar·h |  | R |  | 否 | [6 empty] | 是 | 启用
L1 正向有功电能 |  | 测量数据 |  | 0054 | UINT32 | 原始值 | 2 |  |  | 否 | kW·h |  | R |  | 否 | [6 empty] | 是 | 启用
L2 正向有功电能 |  | 测量数据 |  | 0056 | UINT32 | 原始值 | 2 |  |  | 否 | kW·h |  | R |  | 否 | [6 empty] | 是 | 启用
L3 正向有功电能 |  | 测量数据 |  | 0058 | UINT32 | 原始值 | 2 |  |  | 否 | kW·h |  | R |  | 否 | [6 empty] | 是 | 启用
L1反向有功电能 |  | 测量数据 |  | 005A | UINT32 | 原始值 | 2 |  |  | 否 | kW·h |  | R |  | 否 | [6 empty] | 是 | 启用
L2 反向有功电能 |  | 测量数据 |  | 005C | UINT32 | 原始值 | 2 |  |  | 否 | kW·h |  | R |  | 否 | [6 empty] | 是 | 启用
L3 反向有功电能 |  | 测量数据 |  | 005.0 | UINT32 | 原始值 | 2 | 0 |  | 否 | kW·h |  | R |  | 否 | [6 empty] | 是 | 启用
L1 正向无功电能 |  | 测量数据 |  | 0060 | UINT32 | 原始值 | 2 |  |  | 否 | kvar·h |  | R |  | 否 | [6 empty] | 是 | 启用
L2 正向无功电能 |  | 测量数据 |  | 0062 | UINT32 | 原始值 | 2 |  |  | 否 | kvar·h |  | R |  | 否 | [6 empty] | 是 | 启用
L3 正向无功电能 |  | 测量数据 |  | 0064 | UINT32 | 原始值 | 2 |  |  | 否 | kvar·h |  | R |  | 否 | [6 empty] | 是 | 启用
L1 反向无功电能 |  | 测量数据 |  | 0066 | UINT32 | 原始值 | 2 |  |  | 否 | kvar·h |  | R |  | 否 | [6 empty] | 是 | 启用
L2 反向无功电能 |  | 测量数据 |  | 0068 | UINT32 | 原始值 | 2 |  |  | 否 | kvar·h |  | R |  | 否 | [6 empty] | 是 | 启用
L3 反向无功电能 |  | 测量数据 |  | 006A | UINT32 | 原始值 | 2 |  |  | 否 | kvar·h |  | R |  | 否 | [6 empty] | 是 | 启用
L1 电压总谐波畸变率 |  | 测量数据 |  | 0380 | UINT16 | 原始值 | 1 |  |  | 否 | % |  | R |  | 否 | [6 empty] | 是 | 启用
L2 电压总谐波畸变率 |  | 测量数据 |  | 0381 | UINT16 | 原始值 | 1 |  |  | 否 | % |  | R |  | 否 | [6 empty] | 是 | 启用
L3 电压总谐波畸变率 |  | 测量数据 |  | 038.0 | UINT16 | 原始值 | 1 | 0 |  | 否 | % |  | R |  | 否 | [6 empty] | 是 | 启用
L1 电流总谐波畸变率 |  | 测量数据 |  | 0383 | UINT16 | 原始值 | 1 |  |  | 否 | % |  | R |  | 否 | [6 empty] | 是 | 启用
L2 电流总谐波畸变率 |  | 测量数据 |  | 0384 | UINT16 | 原始值 | 1 |  |  | 否 | % |  | R |  | 否 | [6 empty] | 是 | 启用
L3 电流总谐波畸变率 |  | 测量数据 |  | 0385 | UINT16 | 原始值 | 1 |  |  | 否 | % |  | R |  | 否 | [6 empty] | 是 | 启用
电压不平衡度 |  | 测量数据 |  | 0306 | UINT16 | 原始值 | 1 |  |  | 否 | % |  | R |  | 否 | [6 empty] | 是 | 启用
电流不平衡度 |  | 测量数据 |  | 030E | UINT16 | 原始值 | 1 |  |  | 否 | % |  | R |  | 否 | [6 empty] | 是 | 启用
报警状态1 |  | 运行状态 |  | 0500 | UINT16 | 原始值 | 1 |  |  | 否 |  |  | R |  | 是 | 告警 |  |  | 1:A 相电压高报警,2:A 相电压低报警,4:B 相电压高报警,8:B 相电压低报警,16:C 相电压高报警,32:C 相电压低报警,64:AB 线电压高报警,128:AB 线电压低报警,256:BC 线电压高报警,512:BC 线电压低报警,1024:CA 线电压高报警,2048:CA 线电压低报警 | 否 |  | 否 | 启用
报警状态2 |  | 运行状态 |  | 0501 | UINT16 | 原始值 | 1 |  |  | 否 |  |  | R |  | 是 | 告警 |  |  | 1:A 相电流高报警,2:A 相电流低报警,4:B 相电流高报警,8:B 相电流低报警,16:C 相电流高报警,32:C 相电流低报警,64:有功功率高报警,128:有功功率低报警,256:无功功率高报警,512:无功功率低报警,1024:视在功率高报警,2048:视在功率低报警 | 否 |  | 否 | 启用
报警状态3 |  | 运行状态 |  | 0502 | UINT16 | 原始值 | 1 |  |  | 否 |  |  | R |  | 是 | 告警 |  |  | 1:频率高报警,2:频率低报警,4:功率因数低报警,8:缺相报警,16:电压相序报警 | 否 |  | 否 | 启用
报警状态4 |  | 运行状态 |  | 0503 | UINT16 | 原始值 | 1 |  |  | 否 |  |  | R |  | 是 | 告警 |  |  | 1:第 1 路温度高报警,2:第 1 路温度低报警,4:第 2 路温度高报警,8:第 2 路温度低报警,16:第 3 路温度高报警,32:第 3 路温度低报警,64:第 4 路温度高报警,128:第 4 路温度低报警,256:第 5 路温度高报警,512:第 5 路温度低报警,1024:第 6 路温度高报警,2048:第 6 路温度低报警 | 否 |  | 否 | 启用
开关量输出状态-DO1状态 |  | 运行状态 |  | 05080.0 | UINT16 | 原始值 | 1 | 1 |  | 否 |  |  | R | 1:ON,0:OFF | 否 | [6 empty] | 否 | 启用
开关量输出状态-DO2状态 |  | 运行状态 |  | 0508.1 | UINT16 | 原始值 | 1 | 1 |  | 否 |  |  | R | 1:ON,0:OFF | 否 | [6 empty] | 否 | 启用
开关量输入状态-DI1状态 |  | 运行状态 |  | 0509.0 | UINT16 | 原始值 | 1 | 1 |  | 否 |  |  | R | 1:ON,0:OFF | 否 | [6 empty] | 否 | 启用
开关量输入状态-DI2状态 |  | 运行状态 |  | 0509.1 | UINT16 | 原始值 | 1 | 1 |  | 否 |  |  | R | 1:ON,0:OFF | 否 | [6 empty] | 否 | 启用
开关量输入状态-DI3状态 |  | 运行状态 |  | 0509.2 | UINT16 | 原始值 | 1 | 1 |  | 否 |  |  | R | 1:ON,0:OFF | 否 | [6 empty] | 否 | 启用
开关量输入状态-DI4状态 |  | 运行状态 |  | 0509.3 | UINT16 | 原始值 | 1 | 1 |  | 否 |  |  | R | 1:ON,0:OFF | 否 | [6 empty] | 否 | 启用

## LSM
点位名称* | 点位简称 | 点位类型* | 数据标签 | 数据地址* | 数据类型* | 解码规则 | 寄存器数量 | Bit长度 | 时间模板 | 计算能耗 | 单位 | 变比 | 访问规则 | 翻译枚举 | 是否推送事件 | 事件类型 | 事件时间点位 | 事件信息点位 | 事件枚举 | 事件自恢复 | 自恢复枚举值 | 是否保存历史 | 状态
采集点1温度数据 |  | 测量数据 | 温度 | 05DD | UINT16 | 原始值 | 1 |  |  |  | °C | 0.1 | R |  | 否 | [6 empty] | 是 | 启用
采集点2温度数据 |  | 测量数据 | 温度 | 05DE | UINT16 | 原始值 | 1 |  |  |  | °C | 0.1 | R |  | 否 | [6 empty] | 是 | 启用
采集点3温度数据 |  | 测量数据 | 温度 | 05DF | UINT16 | 原始值 | 1 |  |  |  | °C | 0.1 | R |  | 否 | [6 empty] | 是 | 启用
采集点4温度数据 |  | 测量数据 | 温度 | 05E0 | UINT16 | 原始值 | 1 |  |  |  | °C | 0.1 | R |  | 否 | [6 empty] | 是 | 启用
采集点5温度数据 |  | 测量数据 | 温度 | 05E1 | UINT16 | 原始值 | 1 |  |  |  | °C | 0.1 | R |  | 否 | [6 empty] | 是 | 启用
采集点6温度数据 |  | 测量数据 | 温度 | 05E2 | UINT16 | 原始值 | 1 |  |  |  | °C | 0.1 | R |  | 否 | [6 empty] | 是 | 启用
采集点7温度数据 |  | 测量数据 | 温度 | 05E3 | UINT16 | 原始值 | 1 |  |  |  | °C | 0.1 | R |  | 否 | [6 empty] | 是 | 启用
采集点8温度数据 |  | 测量数据 | 温度 | 05E4 | UINT16 | 原始值 | 1 |  |  |  | °C | 0.1 | R |  | 否 | [6 empty] | 是 | 启用
采集点9温度数据 |  | 测量数据 | 温度 | 05E5 | UINT16 | 原始值 | 1 |  |  |  | °C | 0.1 | R |  | 否 | [6 empty] | 是 | 启用
采集点10温度数据 |  | 测量数据 | 温度 | 05E6 | UINT16 | 原始值 | 1 |  |  |  | °C | 0.1 | R |  | 否 | [6 empty] | 是 | 启用
采集点11温度数据 |  | 测量数据 | 温度 | 05E7 | UINT16 | 原始值 | 1 |  |  |  | °C | 0.1 | R |  | 否 | [6 empty] | 是 | 启用
采集点12温度数据 |  | 测量数据 | 温度 | 05E8 | UINT16 | 原始值 | 1 |  |  |  | °C | 0.1 | R |  | 否 | [6 empty] | 是 | 启用
采集点13温度数据 |  | 测量数据 | 温度 | 05E9 | UINT16 | 原始值 | 1 |  |  |  | °C | 0.1 | R |  | 否 | [6 empty] | 是 | 启用
采集点14温度数据 |  | 测量数据 | 温度 | 05EA | UINT16 | 原始值 | 1 |  |  |  | °C | 0.1 | R |  | 否 | [6 empty] | 是 | 启用
采集点15温度数据 |  | 测量数据 | 温度 | 05EB | UINT16 | 原始值 | 1 |  |  |  | °C | 0.1 | R |  | 否 | [6 empty] | 是 | 启用
采集点16温度数据 |  | 测量数据 | 温度 | 05EC | UINT16 | 原始值 | 1 |  |  |  | °C | 0.1 | R |  | 否 | [6 empty] | 是 | 启用
采集点17温度数据 |  | 测量数据 | 温度 | 05ED | UINT16 | 原始值 | 1 |  |  |  | °C | 0.1 | R |  | 否 | [6 empty] | 是 | 启用
采集点18温度数据 |  | 测量数据 | 温度 | 05EE | UINT16 | 原始值 | 1 |  |  |  | °C | 0.1 | R |  | 否 | [6 empty] | 是 | 启用
采集点19温度数据 |  | 测量数据 | 温度 | 05EF | UINT16 | 原始值 | 1 |  |  |  | °C | 0.1 | R |  | 否 | [6 empty] | 是 | 启用
采集点20温度数据 |  | 测量数据 | 温度 | 05F0 | UINT16 | 原始值 | 1 |  |  |  | °C | 0.1 | R |  | 否 | [6 empty] | 是 | 启用
采集点21温度数据 |  | 测量数据 | 温度 | 05F1 | UINT16 | 原始值 | 1 |  |  |  | °C | 0.1 | R |  | 否 | [6 empty] | 是 | 启用
采集点22温度数据 |  | 测量数据 | 温度 | 05F2 | UINT16 | 原始值 | 1 |  |  |  | °C | 0.1 | R |  | 否 | [6 empty] | 是 | 启用
采集点23温度数据 |  | 测量数据 | 温度 | 05F3 | UINT16 | 原始值 | 1 |  |  |  | °C | 0.1 | R |  | 否 | [6 empty] | 是 | 启用
采集点24温度数据 |  | 测量数据 | 温度 | 05F4 | UINT16 | 原始值 | 1 |  |  |  | °C | 0.1 | R |  | 否 | [6 empty] | 是 | 启用
采集点25温度数据 |  | 测量数据 | 温度 | 05F5 | UINT16 | 原始值 | 1 |  |  |  | °C | 0.1 | R |  | 否 | [6 empty] | 是 | 启用
采集点26温度数据 |  | 测量数据 | 温度 | 05F6 | UINT16 | 原始值 | 1 |  |  |  | °C | 0.1 | R |  | 否 | [6 empty] | 是 | 启用
采集点27温度数据 |  | 测量数据 | 温度 | 05F7 | UINT16 | 原始值 | 1 |  |  |  | °C | 0.1 | R |  | 否 | [6 empty] | 是 | 启用
采集点28温度数据 |  | 测量数据 | 温度 | 05F8 | UINT16 | 原始值 | 1 |  |  |  | °C | 0.1 | R |  | 否 | [6 empty] | 是 | 启用
采集点29温度数据 |  | 测量数据 | 温度 | 05F9 | UINT16 | 原始值 | 1 |  |  |  | °C | 0.1 | R |  | 否 | [6 empty] | 是 | 启用
采集点30温度数据 |  | 测量数据 | 温度 | 05FA | UINT16 | 原始值 | 1 |  |  |  | °C | 0.1 | R |  | 否 | [6 empty] | 是 | 启用
采集点31温度数据 |  | 测量数据 | 温度 | 05FB | UINT16 | 原始值 | 1 |  |  |  | °C | 0.1 | R |  | 否 | [6 empty] | 是 | 启用
采集点32温度数据 |  | 测量数据 | 温度 | 05FC | UINT16 | 原始值 | 1 |  |  |  | °C | 0.1 | R |  | 否 | [6 empty] | 是 | 启用
采集点33温度数据 |  | 测量数据 | 温度 | 05FD | UINT16 | 原始值 | 1 |  |  |  | °C | 0.1 | R |  | 否 | [6 empty] | 是 | 启用
采集点34温度数据 |  | 测量数据 | 温度 | 05FE | UINT16 | 原始值 | 1 |  |  |  | °C | 0.1 | R |  | 否 | [6 empty] | 是 | 启用
采集点35温度数据 |  | 测量数据 | 温度 | 05FF | UINT16 | 原始值 | 1 |  |  |  | °C | 0.1 | R |  | 否 | [6 empty] | 是 | 启用
采集点36温度数据 |  | 测量数据 | 温度 | 0600 | UINT16 | 原始值 | 1 |  |  |  | °C | 0.1 | R |  | 否 | [6 empty] | 是 | 启用
采集点37温度数据 |  | 测量数据 | 温度 | 0601 | UINT16 | 原始值 | 1 |  |  |  | °C | 0.1 | R |  | 否 | [6 empty] | 是 | 启用
采集点38温度数据 |  | 测量数据 | 温度 | 0602 | UINT16 | 原始值 | 1 |  |  |  | °C | 0.1 | R |  | 否 | [6 empty] | 是 | 启用
采集点39温度数据 |  | 测量数据 | 温度 | 0603 | UINT16 | 原始值 | 1 |  |  |  | °C | 0.1 | R |  | 否 | [6 empty] | 是 | 启用
采集点40温度数据 |  | 测量数据 | 温度 | 0604 | UINT16 | 原始值 | 1 |  |  |  | °C | 0.1 | R |  | 否 | [6 empty] | 是 | 启用
采集点41温度数据 |  | 测量数据 | 温度 | 0605 | UINT16 | 原始值 | 1 |  |  |  | °C | 0.1 | R |  | 否 | [6 empty] | 是 | 启用
采集点42温度数据 |  | 测量数据 | 温度 | 0606 | UINT16 | 原始值 | 1 |  |  |  | °C | 0.1 | R |  | 否 | [6 empty] | 是 | 启用
采集点43温度数据 |  | 测量数据 | 温度 | 0607 | UINT16 | 原始值 | 1 |  |  |  | °C | 0.1 | R |  | 否 | [6 empty] | 是 | 启用
采集点44温度数据 |  | 测量数据 | 温度 | 0608 | UINT16 | 原始值 | 1 |  |  |  | °C | 0.1 | R |  | 否 | [6 empty] | 是 | 启用
采集点45温度数据 |  | 测量数据 | 温度 | 0609 | UINT16 | 原始值 | 1 |  |  |  | °C | 0.1 | R |  | 否 | [6 empty] | 是 | 启用
采集点46温度数据 |  | 测量数据 | 温度 | 060A | UINT16 | 原始值 | 1 |  |  |  | °C | 0.1 | R |  | 否 | [6 empty] | 是 | 启用
采集点47温度数据 |  | 测量数据 | 温度 | 060B | UINT16 | 原始值 | 1 |  |  |  | °C | 0.1 | R |  | 否 | [6 empty] | 是 | 启用
采集点48温度数据 |  | 测量数据 | 温度 | 060C | UINT16 | 原始值 | 1 |  |  |  | °C | 0.1 | R |  | 否 | [6 empty] | 是 | 启用
采集点49温度数据 |  | 测量数据 | 温度 | 060D | UINT16 | 原始值 | 1 |  |  |  | °C | 0.1 | R |  | 否 | [6 empty] | 是 | 启用
采集点50温度数据 |  | 测量数据 | 温度 | 060E | UINT16 | 原始值 | 1 |  |  |  | °C | 0.1 | R |  | 否 | [6 empty] | 是 | 启用
采集点51温度数据 |  | 测量数据 | 温度 | 060F | UINT16 | 原始值 | 1 |  |  |  | °C | 0.1 | R |  | 否 | [6 empty] | 是 | 启用
采集点52温度数据 |  | 测量数据 | 温度 | 0610 | UINT16 | 原始值 | 1 |  |  |  | °C | 0.1 | R |  | 否 | [6 empty] | 是 | 启用
采集点53温度数据 |  | 测量数据 | 温度 | 0611 | UINT16 | 原始值 | 1 |  |  |  | °C | 0.1 | R |  | 否 | [6 empty] | 是 | 启用
采集点54温度数据 |  | 测量数据 | 温度 | 0612 | UINT16 | 原始值 | 1 |  |  |  | °C | 0.1 | R |  | 否 | [6 empty] | 是 | 启用
采集点55温度数据 |  | 测量数据 | 温度 | 0613 | UINT16 | 原始值 | 1 |  |  |  | °C | 0.1 | R |  | 否 | [6 empty] | 是 | 启用
采集点56温度数据 |  | 测量数据 | 温度 | 0614 | UINT16 | 原始值 | 1 |  |  |  | °C | 0.1 | R |  | 否 | [6 empty] | 是 | 启用
采集点57温度数据 |  | 测量数据 | 温度 | 0615 | UINT16 | 原始值 | 1 |  |  |  | °C | 0.1 | R |  | 否 | [6 empty] | 是 | 启用
采集点58温度数据 |  | 测量数据 | 温度 | 0616 | UINT16 | 原始值 | 1 |  |  |  | °C | 0.1 | R |  | 否 | [6 empty] | 是 | 启用
采集点59温度数据 |  | 测量数据 | 温度 | 0617 | UINT16 | 原始值 | 1 |  |  |  | °C | 0.1 | R |  | 否 | [6 empty] | 是 | 启用
采集点60温度数据 |  | 测量数据 | 温度 | 0618 | UINT16 | 原始值 | 1 |  |  |  | °C | 0.1 | R |  | 否 | [6 empty] | 是 | 启用
采集点61温度数据 |  | 测量数据 | 温度 | 0619 | UINT16 | 原始值 | 1 |  |  |  | °C | 0.1 | R |  | 否 | [6 empty] | 是 | 启用
采集点62温度数据 |  | 测量数据 | 温度 | 061A | UINT16 | 原始值 | 1 |  |  |  | °C | 0.1 | R |  | 否 | [6 empty] | 是 | 启用
采集点63温度数据 |  | 测量数据 | 温度 | 061B | UINT16 | 原始值 | 1 |  |  |  | °C | 0.1 | R |  | 否 | [6 empty] | 是 | 启用
采集点64温度数据 |  | 测量数据 | 温度 | 061C | UINT16 | 原始值 | 1 |  |  |  | °C | 0.1 | R |  | 否 | [6 empty] | 是 | 启用
采集点65温度数据 |  | 测量数据 | 温度 | 061D | UINT16 | 原始值 | 1 |  |  |  | °C | 0.1 | R |  | 否 | [6 empty] | 是 | 启用
采集点66温度数据 |  | 测量数据 | 温度 | 061E | UINT16 | 原始值 | 1 |  |  |  | °C | 0.1 | R |  | 否 | [6 empty] | 是 | 启用
采集点67温度数据 |  | 测量数据 | 温度 | 061F | UINT16 | 原始值 | 1 |  |  |  | °C | 0.1 | R |  | 否 | [6 empty] | 是 | 启用
采集点68温度数据 |  | 测量数据 | 温度 | 0620 | UINT16 | 原始值 | 1 |  |  |  | °C | 0.1 | R |  | 否 | [6 empty] | 是 | 启用
采集点69温度数据 |  | 测量数据 | 温度 | 0621 | UINT16 | 原始值 | 1 |  |  |  | °C | 0.1 | R |  | 否 | [6 empty] | 是 | 启用
采集点70温度数据 |  | 测量数据 | 温度 | 0622 | UINT16 | 原始值 | 1 |  |  |  | °C | 0.1 | R |  | 否 | [6 empty] | 是 | 启用
采集点71温度数据 |  | 测量数据 | 温度 | 0623 | UINT16 | 原始值 | 1 |  |  |  | °C | 0.1 | R |  | 否 | [6 empty] | 是 | 启用
采集点72温度数据 |  | 测量数据 | 温度 | 0624 | UINT16 | 原始值 | 1 |  |  |  | °C | 0.1 | R |  | 否 | [6 empty] | 是 | 启用
采集点73温度数据 |  | 测量数据 | 温度 | 0625 | UINT16 | 原始值 | 1 |  |  |  | °C | 0.1 | R |  | 否 | [6 empty] | 是 | 启用
采集点74温度数据 |  | 测量数据 | 温度 | 0626 | UINT16 | 原始值 | 1 |  |  |  | °C | 0.1 | R |  | 否 | [6 empty] | 是 | 启用
采集点75温度数据 |  | 测量数据 | 温度 | 0627 | UINT16 | 原始值 | 1 |  |  |  | °C | 0.1 | R |  | 否 | [6 empty] | 是 | 启用
采集点76温度数据 |  | 测量数据 | 温度 | 0628 | UINT16 | 原始值 | 1 |  |  |  | °C | 0.1 | R |  | 否 | [6 empty] | 是 | 启用
采集点77温度数据 |  | 测量数据 | 温度 | 0629 | UINT16 | 原始值 | 1 |  |  |  | °C | 0.1 | R |  | 否 | [6 empty] | 是 | 启用
采集点78温度数据 |  | 测量数据 | 温度 | 062A | UINT16 | 原始值 | 1 |  |  |  | °C | 0.1 | R |  | 否 | [6 empty] | 是 | 启用
采集点79温度数据 |  | 测量数据 | 温度 | 062B | UINT16 | 原始值 | 1 |  |  |  | °C | 0.1 | R |  | 否 | [6 empty] | 是 | 启用
采集点80温度数据 |  | 测量数据 | 温度 | 062C | UINT16 | 原始值 | 1 |  |  |  | °C | 0.1 | R |  | 否 | [6 empty] | 是 | 启用
采集点81温度数据 |  | 测量数据 | 温度 | 062D | UINT16 | 原始值 | 1 |  |  |  | °C | 0.1 | R |  | 否 | [6 empty] | 是 | 启用
采集点82温度数据 |  | 测量数据 | 温度 | 062E | UINT16 | 原始值 | 1 |  |  |  | °C | 0.1 | R |  | 否 | [6 empty] | 是 | 启用
采集点83温度数据 |  | 测量数据 | 温度 | 062F | UINT16 | 原始值 | 1 |  |  |  | °C | 0.1 | R |  | 否 | [6 empty] | 是 | 启用
采集点84温度数据 |  | 测量数据 | 温度 | 0630 | UINT16 | 原始值 | 1 |  |  |  | °C | 0.1 | R |  | 否 | [6 empty] | 是 | 启用
采集点85温度数据 |  | 测量数据 | 温度 | 0631 | UINT16 | 原始值 | 1 |  |  |  | °C | 0.1 | R |  | 否 | [6 empty] | 是 | 启用
采集点86温度数据 |  | 测量数据 | 温度 | 0632 | UINT16 | 原始值 | 1 |  |  |  | °C | 0.1 | R |  | 否 | [6 empty] | 是 | 启用
采集点87温度数据 |  | 测量数据 | 温度 | 0633 | UINT16 | 原始值 | 1 |  |  |  | °C | 0.1 | R |  | 否 | [6 empty] | 是 | 启用
采集点88温度数据 |  | 测量数据 | 温度 | 0634 | UINT16 | 原始值 | 1 |  |  |  | °C | 0.1 | R |  | 否 | [6 empty] | 是 | 启用
采集点89温度数据 |  | 测量数据 | 温度 | 0635 | UINT16 | 原始值 | 1 |  |  |  | °C | 0.1 | R |  | 否 | [6 empty] | 是 | 启用
采集点90温度数据 |  | 测量数据 | 温度 | 0636 | UINT16 | 原始值 | 1 |  |  |  | °C | 0.1 | R |  | 否 | [6 empty] | 是 | 启用
采集点91温度数据 |  | 测量数据 | 温度 | 0637 | UINT16 | 原始值 | 1 |  |  |  | °C | 0.1 | R |  | 否 | [6 empty] | 是 | 启用
采集点92温度数据 |  | 测量数据 | 温度 | 0638 | UINT16 | 原始值 | 1 |  |  |  | °C | 0.1 | R |  | 否 | [6 empty] | 是 | 启用
采集点93温度数据 |  | 测量数据 | 温度 | 0639 | UINT16 | 原始值 | 1 |  |  |  | °C | 0.1 | R |  | 否 | [6 empty] | 是 | 启用
采集点94温度数据 |  | 测量数据 | 温度 | 063A | UINT16 | 原始值 | 1 |  |  |  | °C | 0.1 | R |  | 否 | [6 empty] | 是 | 启用
采集点95温度数据 |  | 测量数据 | 温度 | 063B | UINT16 | 原始值 | 1 |  |  |  | °C | 0.1 | R |  | 否 | [6 empty] | 是 | 启用
采集点96温度数据 |  | 测量数据 | 温度 | 063C | UINT16 | 原始值 | 1 |  |  |  | °C | 0.1 | R |  | 否 | [6 empty] | 是 | 启用
采集点97温度数据 |  | 测量数据 | 温度 | 063D | UINT16 | 原始值 | 1 |  |  |  | °C | 0.1 | R |  | 否 | [6 empty] | 是 | 启用
采集点98温度数据 |  | 测量数据 | 温度 | 063E | UINT16 | 原始值 | 1 |  |  |  | °C | 0.1 | R |  | 否 | [6 empty] | 是 | 启用
采集点99温度数据 |  | 测量数据 | 温度 | 063F | UINT16 | 原始值 | 1 |  |  |  | °C | 0.1 | R |  | 否 | [6 empty] | 是 | 启用
采集点100温度数据 |  | 测量数据 | 温度 | 0640 | UINT16 | 原始值 | 1 |  |  |  | °C | 0.1 | R |  | 否 | [6 empty] | 是 | 启用
采集点101温度数据 |  | 测量数据 | 温度 | 0641 | UINT16 | 原始值 | 1 |  |  |  | °C | 0.1 | R |  | 否 | [6 empty] | 是 | 启用
采集点102温度数据 |  | 测量数据 | 温度 | 0642 | UINT16 | 原始值 | 1 |  |  |  | °C | 0.1 | R |  | 否 | [6 empty] | 是 | 启用
采集点103温度数据 |  | 测量数据 | 温度 | 0643 | UINT16 | 原始值 | 1 |  |  |  | °C | 0.1 | R |  | 否 | [6 empty] | 是 | 启用
采集点104温度数据 |  | 测量数据 | 温度 | 0644 | UINT16 | 原始值 | 1 |  |  |  | °C | 0.1 | R |  | 否 | [6 empty] | 是 | 启用
采集点105温度数据 |  | 测量数据 | 温度 | 0645 | UINT16 | 原始值 | 1 |  |  |  | °C | 0.1 | R |  | 否 | [6 empty] | 是 | 启用
采集点106温度数据 |  | 测量数据 | 温度 | 0646 | UINT16 | 原始值 | 1 |  |  |  | °C | 0.1 | R |  | 否 | [6 empty] | 是 | 启用
采集点107温度数据 |  | 测量数据 | 温度 | 0647 | UINT16 | 原始值 | 1 |  |  |  | °C | 0.1 | R |  | 否 | [6 empty] | 是 | 启用
采集点108温度数据 |  | 测量数据 | 温度 | 0648 | UINT16 | 原始值 | 1 |  |  |  | °C | 0.1 | R |  | 否 | [6 empty] | 是 | 启用
采集点109温度数据 |  | 测量数据 | 温度 | 0649 | UINT16 | 原始值 | 1 |  |  |  | °C | 0.1 | R |  | 否 | [6 empty] | 是 | 启用
采集点110温度数据 |  | 测量数据 | 温度 | 064A | UINT16 | 原始值 | 1 |  |  |  | °C | 0.1 | R |  | 否 | [6 empty] | 是 | 启用
采集点111温度数据 |  | 测量数据 | 温度 | 064B | UINT16 | 原始值 | 1 |  |  |  | °C | 0.1 | R |  | 否 | [6 empty] | 是 | 启用
采集点112温度数据 |  | 测量数据 | 温度 | 064C | UINT16 | 原始值 | 1 |  |  |  | °C | 0.1 | R |  | 否 | [6 empty] | 是 | 启用
采集点113温度数据 |  | 测量数据 | 温度 | 064D | UINT16 | 原始值 | 1 |  |  |  | °C | 0.1 | R |  | 否 | [6 empty] | 是 | 启用
采集点114温度数据 |  | 测量数据 | 温度 | 064E | UINT16 | 原始值 | 1 |  |  |  | °C | 0.1 | R |  | 否 | [6 empty] | 是 | 启用
采集点115温度数据 |  | 测量数据 | 温度 | 064F | UINT16 | 原始值 | 1 |  |  |  | °C | 0.1 | R |  | 否 | [6 empty] | 是 | 启用
采集点116温度数据 |  | 测量数据 | 温度 | 0650 | UINT16 | 原始值 | 1 |  |  |  | °C | 0.1 | R |  | 否 | [6 empty] | 是 | 启用
采集点117温度数据 |  | 测量数据 | 温度 | 0651 | UINT16 | 原始值 | 1 |  |  |  | °C | 0.1 | R |  | 否 | [6 empty] | 是 | 启用
采集点118温度数据 |  | 测量数据 | 温度 | 0652 | UINT16 | 原始值 | 1 |  |  |  | °C | 0.1 | R |  | 否 | [6 empty] | 是 | 启用
采集点119温度数据 |  | 测量数据 | 温度 | 0653 | UINT16 | 原始值 | 1 |  |  |  | °C | 0.1 | R |  | 否 | [6 empty] | 是 | 启用
采集点120温度数据 |  | 测量数据 | 温度 | 0654 | UINT16 | 原始值 | 1 |  |  |  | °C | 0.1 | R |  | 否 | [6 empty] | 是 | 启用
采集点1温度数据 |  | 测量数据 | 温湿度 | 0655 | UINT16 | 原始值 | 1 |  |  |  | °C | 0.1 | R |  | 否 | [6 empty] | 是 | 启用
采集点2温度数据 |  | 测量数据 | 温湿度 | 0656 | UINT16 | 原始值 | 1 |  |  |  | °C | 0.1 | R |  | 否 | [6 empty] | 是 | 启用
采集点3温度数据 |  | 测量数据 | 温湿度 | 0657 | UINT16 | 原始值 | 1 |  |  |  | °C | 0.1 | R |  | 否 | [6 empty] | 是 | 启用
采集点4温度数据 |  | 测量数据 | 温湿度 | 0658 | UINT16 | 原始值 | 1 |  |  |  | °C | 0.1 | R |  | 否 | [6 empty] | 是 | 启用
采集点5温度数据 |  | 测量数据 | 温湿度 | 0659 | UINT16 | 原始值 | 1 |  |  |  | °C | 0.1 | R |  | 否 | [6 empty] | 是 | 启用
采集点6温度数据 |  | 测量数据 | 温湿度 | 065A | UINT16 | 原始值 | 1 |  |  |  | °C | 0.1 | R |  | 否 | [6 empty] | 是 | 启用
采集点7温度数据 |  | 测量数据 | 温湿度 | 065B | UINT16 | 原始值 | 1 |  |  |  | °C | 0.1 | R |  | 否 | [6 empty] | 是 | 启用
采集点8温度数据 |  | 测量数据 | 温湿度 | 065C | UINT16 | 原始值 | 1 |  |  |  | °C | 0.1 | R |  | 否 | [6 empty] | 是 | 启用
采集点9温度数据 |  | 测量数据 | 温湿度 | 065D | UINT16 | 原始值 | 1 |  |  |  | °C | 0.1 | R |  | 否 | [6 empty] | 是 | 启用
采集点10温度数据 |  | 测量数据 | 温湿度 | 065E | UINT16 | 原始值 | 1 |  |  |  | °C | 0.1 | R |  | 否 | [6 empty] | 是 | 启用
采集点1湿度值 |  | 测量数据 | 温湿度 | 0E25 | UINT16 | 原始值 | 1 |  |  |  | %RH | 0.01 | R |  | 否 | [6 empty] | 是 | 启用
采集点2湿度值 |  | 测量数据 | 温湿度 | 0E26 | UINT16 | 原始值 | 1 |  |  |  | %RH | 0.01 | R |  | 否 | [6 empty] | 是 | 启用
采集点3湿度值 |  | 测量数据 | 温湿度 | 0E27 | UINT16 | 原始值 | 1 |  |  |  | %RH | 0.01 | R |  | 否 | [6 empty] | 是 | 启用
采集点4湿度值 |  | 测量数据 | 温湿度 | 0E28 | UINT16 | 原始值 | 1 |  |  |  | %RH | 0.01 | R |  | 否 | [6 empty] | 是 | 启用
采集点5湿度值 |  | 测量数据 | 温湿度 | 0E29 | UINT16 | 原始值 | 1 |  |  |  | %RH | 0.01 | R |  | 否 | [6 empty] | 是 | 启用
采集点6湿度值 |  | 测量数据 | 温湿度 | 0E2A | UINT16 | 原始值 | 1 |  |  |  | %RH | 0.01 | R |  | 否 | [6 empty] | 是 | 启用
采集点7湿度值 |  | 测量数据 | 温湿度 | 0E2B | UINT16 | 原始值 | 1 |  |  |  | %RH | 0.01 | R |  | 否 | [6 empty] | 是 | 启用
采集点8湿度值 |  | 测量数据 | 温湿度 | 0E2C | UINT16 | 原始值 | 1 |  |  |  | %RH | 0.01 | R |  | 否 | [6 empty] | 是 | 启用
采集点9湿度值 |  | 测量数据 | 温湿度 | 0E2D | UINT16 | 原始值 | 1 |  |  |  | %RH | 0.01 | R |  | 否 | [6 empty] | 是 | 启用
采集点10湿度值 |  | 测量数据 | 温湿度 | 0E2E | UINT16 | 原始值 | 1 |  |  |  | %RH | 0.01 | R |  | 否 | [6 empty] | 是 | 启用
采集点1数据 |  | 测量数据 | 烟雾 | 0669 | UINT16 | 原始值 | 1 | [5 empty] | R |  | 是 | 告警 |  |  | 1:有烟 | 否 |  | 否 | 启用
采集点2数据 |  | 测量数据 | 烟雾 | 066A | UINT16 | 原始值 | 1 | [5 empty] | R |  | 是 | 告警 |  |  | 1:有烟 | 否 |  | 否 | 启用
采集点3数据 |  | 测量数据 | 烟雾 | 066B | UINT16 | 原始值 | 1 | [5 empty] | R |  | 是 | 告警 |  |  | 1:有烟 | 否 |  | 否 | 启用
采集点4数据 |  | 测量数据 | 烟雾 | 066C | UINT16 | 原始值 | 1 | [5 empty] | R |  | 是 | 告警 |  |  | 1:有烟 | 否 |  | 否 | 启用
采集点5数据 |  | 测量数据 | 烟雾 | 066D | UINT16 | 原始值 | 1 | [5 empty] | R |  | 是 | 告警 |  |  | 1:有烟 | 否 |  | 否 | 启用
采集点6数据 |  | 测量数据 | 烟雾 | 066E | UINT16 | 原始值 | 1 | [5 empty] | R |  | 是 | 告警 |  |  | 1:有烟 | 否 |  | 否 | 启用
采集点7数据 |  | 测量数据 | 烟雾 | 066F | UINT16 | 原始值 | 1 | [5 empty] | R |  | 是 | 告警 |  |  | 1:有烟 | 否 |  | 否 | 启用
采集点8数据 |  | 测量数据 | 烟雾 | 0670 | UINT16 | 原始值 | 1 | [5 empty] | R |  | 是 | 告警 |  |  | 1:有烟 | 否 |  | 否 | 启用
采集点9数据 |  | 测量数据 | 烟雾 | 0671 | UINT16 | 原始值 | 1 | [5 empty] | R |  | 是 | 告警 |  |  | 1:有烟 | 否 |  | 否 | 启用
采集点10数据 |  | 测量数据 | 烟雾 | 0672 | UINT16 | 原始值 | 1 | [5 empty] | R |  | 是 | 告警 |  |  | 1:有烟 | 否 |  | 否 | 启用
采集点1数据 |  | 测量数据 | 水浸 | 0673 | UINT16 | 原始值 | 1 | [5 empty] | R |  | 是 | 告警 |  |  | 1:有水 | 否 |  | 否 | 启用
采集点2数据 |  | 测量数据 | 水浸 | 0674 | UINT16 | 原始值 | 1 | [5 empty] | R |  | 是 | 告警 |  |  | 1:有水 | 否 |  | 否 | 启用
采集点3数据 |  | 测量数据 | 水浸 | 0675 | UINT16 | 原始值 | 1 | [5 empty] | R |  | 是 | 告警 |  |  | 1:有水 | 否 |  | 否 | 启用
采集点4数据 |  | 测量数据 | 水浸 | 0676 | UINT16 | 原始值 | 1 | [5 empty] | R |  | 是 | 告警 |  |  | 1:有水 | 否 |  | 否 | 启用
采集点5数据 |  | 测量数据 | 水浸 | 0677 | UINT16 | 原始值 | 1 | [5 empty] | R |  | 是 | 告警 |  |  | 1:有水 | 否 |  | 否 | 启用
采集点6数据 |  | 测量数据 | 水浸 | 0678 | UINT16 | 原始值 | 1 | [5 empty] | R |  | 是 | 告警 |  |  | 1:有水 | 否 |  | 否 | 启用
采集点7数据 |  | 测量数据 | 水浸 | 0679 | UINT16 | 原始值 | 1 | [5 empty] | R |  | 是 | 告警 |  |  | 1:有水 | 否 |  | 否 | 启用
采集点8数据 |  | 测量数据 | 水浸 | 067A | UINT16 | 原始值 | 1 | [5 empty] | R |  | 是 | 告警 |  |  | 1:有水 | 否 |  | 否 | 启用
采集点9数据 |  | 测量数据 | 水浸 | 067B | UINT16 | 原始值 | 1 | [5 empty] | R |  | 是 | 告警 |  |  | 1:有水 | 否 |  | 否 | 启用
采集点10数据 |  | 测量数据 | 水浸 | 067C | UINT16 | 原始值 | 1 | [5 empty] | R |  | 是 | 告警 |  |  | 1:有水 | 否 |  | 否 | 启用
采集点1数据 |  | 测量数据 | 门禁 | 067D | UINT16 | 原始值 | 1 | [5 empty] | R |  | 否 | [6 empty] | 否 | 启用
采集点2数据 |  | 测量数据 | 门禁 | 067E | UINT16 | 原始值 | 1 | [5 empty] | R |  | 否 | [6 empty] | 否 | 启用
采集点3数据 |  | 测量数据 | 门禁 | 067F | UINT16 | 原始值 | 1 | [5 empty] | R |  | 否 | [6 empty] | 否 | 启用
采集点4数据 |  | 测量数据 | 门禁 | 0680 | UINT16 | 原始值 | 1 | [5 empty] | R |  | 否 | [6 empty] | 否 | 启用
采集点5数据 |  | 测量数据 | 门禁 | 0681 | UINT16 | 原始值 | 1 | [5 empty] | R |  | 否 | [6 empty] | 否 | 启用
采集点6数据 |  | 测量数据 | 门禁 | 0682 | UINT16 | 原始值 | 1 | [5 empty] | R |  | 否 | [6 empty] | 否 | 启用
采集点7数据 |  | 测量数据 | 门禁 | 0683 | UINT16 | 原始值 | 1 | [5 empty] | R |  | 否 | [6 empty] | 否 | 启用
采集点8数据 |  | 测量数据 | 门禁 | 0684 | UINT16 | 原始值 | 1 | [5 empty] | R |  | 否 | [6 empty] | 否 | 启用
采集点9数据 |  | 测量数据 | 门禁 | 0685 | UINT16 | 原始值 | 1 | [5 empty] | R |  | 否 | [6 empty] | 否 | 启用
采集点10数据 |  | 测量数据 | 门禁 | 0686 | UINT16 | 原始值 | 1 | [5 empty] | R |  | 否 | [6 empty] | 否 | 启用
超声波告警等级 |  | 测量数据 | 局放 | 23F7 | UINT16 | 原始值 | 1 | [5 empty] | R |  | 是 | 告警 |  |  | 1:超声波异常,2:超声波危险 | 否 |  | 否 | 启用
地电波告警等级 |  | 测量数据 | 局放 | 23F8 | UINT16 | 原始值 | 1 | [5 empty] | R |  | 是 | 告警 |  |  | 1:地电波异常,2:地电波危险 | 否 |  | 否 | 启用
特高频告警等级 |  | 测量数据 | 局放 | 23F9 | UINT16 | 原始值 | 1 | [5 empty] | R |  | 是 | 告警 |  |  | 1:特高频异常,2:特高频危险 | 否 |  | 否 | 启用

## M3DA
点位名称* | 点位简称 | 点位类型* | 数据标签 | 数据地址* | 数据类型* | 解码规则 | 寄存器数量 | Bit长度 | 时间模板 | 计算能耗 | 单位 | 变比 | 访问规则 | 翻译枚举 | 是否推送事件 | 事件类型 | 事件时间点位 | 事件信息点位 | 事件枚举 | 事件自恢复 | 自恢复枚举值 | 是否保存历史 | 状态
产品规格 |  | 产品信息 |  | 0200 | UINT16 | 原始值 | 1 |  |  | 否 |  |  | R | 1:NDM3Ex,2:NDM2E,3:NDM3E,5:NDM5E,6:NDM3EW,7:NDM3DLC,8:NDM3DE / LNMD | 否 | [6 empty] | 否 | 启用
产品型号 |  | 产品信息 |  | 0201 | UINT16 | original | 1 |  |  | 否 |  |  | R |  | 否 | [6 empty] | 否 | 启用
产品型号-液晶 |  | 产品信息 |  | 0201.0 | UINT16 | 原始值 | 1 | 1 |  | 否 |  |  | R | 0:/,1:液晶 | 否 | [6 empty] | 否 | 启用
产品型号-能效 |  | 产品信息 |  | 0201.1 | UINT16 | 原始值 | 1 | 1 |  | 否 |  |  | R | 0:/,1:能效 | 否 | [6 empty] | 否 | 启用
产品型号-母排温度 |  | 产品信息 |  | 0201.4 | UINT16 | 原始值 | 1 | 1 |  | 否 |  |  | R | 0:/,1:母排温度 | 否 | [6 empty] | 否 | 禁用
产品型号-漏电功能 |  | 产品信息 |  | 0201.5 | UINT16 | 原始值 | 1 | 1 |  | 否 |  |  | R | 0:/,1:漏电功能 | 否 | [6 empty] | 否 | 禁用
产品型号-加密功能 |  | 产品信息 |  | 0201.6 | UINT16 | 原始值 | 1 | 1 |  | 否 |  |  | R | 0:/,1:加密功能 | 否 | [6 empty] | 否 | 禁用
壳架电流 |  | 产品信息 |  | 0202 | UINT16 | 原始值 | 1 |  |  | 否 | A |  | R | 100:100A,125:125A,160:160A,250:250A,400:400A,630:630A,800:800A,1600:1600A,2000:2000A | 否 | [6 empty] | 否 | 启用
额定电流 |  | 产品信息 |  | 0203 | UINT16 | 原始值 | 1 |  |  | 否 | A |  | R | 32:32A,40:40A,63:63A,100:100A,125:125A,160:160A,200:225A,250:250A,400:400A,630:630A | 否 | [6 empty] | 否 | 启用
产品用途 |  | 产品信息 |  | 0204 | UINT16 | 原始值 | 1 |  |  | 否 |  |  | R | 2:发电机,1:电动机,0:配电 | 否 | [6 empty] | 否 | 启用
额定电压 |  | 产品信息 |  | 0205 | UINT16 | 原始值 | 1 |  |  | 否 | V |  | R | 800:800V,690:690V,500:500V,400:400V | 否 | [6 empty] | 否 | 启用
工作频率 |  | 产品信息 |  | 0206 | UINT16 | 原始值 | 1 |  |  | 否 | Hz |  | R | 60:60Hz,50:50Hz,0:50/60Hz | 否 | [6 empty] | 否 | 启用
产品类型 |  | 产品信息 |  | 0207 | UINT16 | 原始值 | 1 |  |  | 否 |  |  | R | 2:通信型,1:监控型,0:常规型 | 否 | [6 empty] | 否 | 启用
产品功能 |  | 产品信息 |  | 0208 | UINT16 | original | 1 |  |  | 否 |  |  | R |  | 否 | [6 empty] | 否 | 启用
产品功能-长延时热记忆 |  | 产品信息 |  | 0208.0 | UINT16 | 原始值 | 1 | 1 |  | 否 |  |  | R | 1:打开,0:关闭 | 否 | [6 empty] | 否 | 启用
产品功能-短延时热记忆 |  | 产品信息 |  | 0208.1 | UINT16 | 原始值 | 1 | 1 |  | 否 |  |  | R | 1:打开,0:关闭 | 否 | [6 empty] | 否 | 启用
产品功能-短延时特性 |  | 产品信息 |  | 0208.2 | UINT16 | 原始值 | 1 | 1 |  | 否 |  |  | R | 1:仅定时限,0:反时限+定时限 | 否 | [6 empty] | 否 | 启用
产品极数 |  | 产品信息 |  | 0209 | UINT16 | 原始值 | 1 |  |  | 否 |  |  | R | 5:4A/4B,4:4C/4D,3:3P | 否 | [6 empty] | 否 | 启用
保护段 |  | 产品信息 |  | 020A | UINT16 | 原始值 | 1 |  |  | 否 |  |  | R | 4:4段,3:3段,2:2段 | 否 | [6 empty] | 否 | 启用
接地/漏电方式 |  | 产品信息 |  | 020B | UINT16 | 原始值 | 1 |  |  | 否 |  |  | R | 2:漏电,1:矢量和,0:无接地 | 否 | [6 empty] | 否 | 启用
Modbus 通信地址 |  | 产品信息 |  | 020C | UINT16 | 原始值 | 1 |  |  | 否 |  |  | R |  | 否 | [6 empty] | 否 | 启用
通讯波特率 |  | 产品信息 |  | 020D | UINT16 | 原始值 | 1 |  |  | 否 | bps |  | R | 38400:38400,19200:19200,9600:9600,4800:4800,2400:2400,1200:1200 | 否 | [6 empty] | 否 | 启用
生产日期-年 |  | 产品信息 |  | 020E | UINT16 | BCD码 | 1 |  |  | 否 |  |  | R |  | 否 | [6 empty] | 否 | 启用
H：生产日期-月 L：生产日期-日 |  | 产品信息 |  | 020F | UINT16 | BCD码 | 1 |  |  | 否 |  |  | R |  | 否 | [6 empty] | 否 | 启用
产品序列号 |  | 产品信息 |  | 0210 |  | ASCII码 | 4 |  |  | 否 |  |  | R |  | 否 | [6 empty] | 否 | 启用
软件版本 |  | 产品信息 |  | 0214 |  | ASCII码 | 5 |  |  | 否 |  |  | R |  | 否 | [6 empty] | 否 | 启用
年月 |  | 运维参数 |  | 0240 | UINT16 | BCD码 | 1 |  |  | 否 |  |  | R |  | 否 | [6 empty] | 否 | 启用
日时 |  | 运维参数 |  | 0241 | UINT16 | BCD码 | 1 |  |  | 否 |  |  | R |  | 否 | [6 empty] | 否 | 启用
分秒 |  | 运维参数 |  | 0242 | UINT16 | BCD码 | 1 |  |  | 否 |  |  | R |  | 否 | [6 empty] | 否 | 启用
时钟电池电压(内部) |  | 运维参数 |  | 0243 | UINT16 | 原始值 | 1 |  |  | 否 |  |  | R |  | 否 | [6 empty] | 否 | 启用
DI1 输入功能配置 |  | 运维参数 |  | 0244 | UINT16 | 原始值 | 1 |  |  | 否 |  |  | R | 6:报警复位,5:南网脉冲,4:遥控分合闸,3:遥控合分闸,2:遥控合闸,1:遥控分闸,0:无 | 否 | [6 empty] | 否 | 启用
DI2 输入功能配置 |  | 运维参数 |  | 0245 | UINT16 | 原始值 | 1 |  |  | 否 |  |  | R |  | 否 | [6 empty] | 否 | 禁用
DO1 输出功能配置 |  | 运维参数 |  | 0246 | UINT16 | 原始值 | 1 |  |  | 否 |  |  | R | 11:报警不脱扣,10:过载报警不脱扣,9:过载预报警,8:电流卸载,7:故障报警指示,6:故障跳闸指示,5:故障状态指示,4:合闸状态指示,3:分闸状态指示,2:电操合闸,1:电操分闸,0:无 | 否 | [6 empty] | 否 | 启用
DO2 输出功能配置 |  | 运维参数 |  | 0247 | UINT16 | 原始值 | 1 |  |  | 否 |  |  | R | 11:报警不脱扣,10:过载报警不脱扣,9:过载预报警,8:电流卸载,7:故障报警指示,6:故障跳闸指示,5:故障状态指示,4:合闸状态指示,3:分闸状态指示,2:电操合闸,1:电操分闸,0:无 | 否 | [6 empty] | 否 | 启用
H：需用值时间窗L：需用值滑差时间 |  | 运维参数 |  | 0249 | UINT16 | original | 1 |  |  | 否 |  |  | R |  | 否 | [6 empty] | 否 | 启用
需用值滑差时间 |  | 运维参数 |  | 0249.0 | UINT16 | 原始值 | 1 | 8 |  | 否 |  |  | R |  | 否 | [6 empty] | 否 | 启用
需用值时间窗 |  | 运维参数 |  | 0240.8 | UINT16 | 原始值 | 1 | 8 |  | 否 |  |  | R |  | 否 | [6 empty] | 否 | 启用
预留 |  | 运维参数 |  | 024A | UINT16 | 原始值 | 1 |  |  | 否 |  |  | R |  | 否 | [6 empty] | 否 | 禁用
断路器剩余寿命 |  | 运维参数 |  | 024B | UINT16 | 原始值 | 1 |  |  | 否 | month |  | R |  | 否 | [6 empty] | 否 | 启用
A 相触头磨损 |  | 运维参数 |  | 024C | UINT16 | 原始值 | 1 |  |  | 否 | % | 0.1 | R |  | 否 | [6 empty] | 否 | 启用
B 相触头磨损 |  | 运维参数 |  | 024D | UINT16 | 原始值 | 1 |  |  | 否 | % | 0.1 | R |  | 否 | [6 empty] | 否 | 启用
C 相触头磨损 |  | 运维参数 |  | 024E | UINT16 | 原始值 | 1 |  |  | 否 | % | 0.1 | R |  | 否 | [6 empty] | 否 | 启用
N 相触头磨损 |  | 运维参数 |  | 024F | UINT16 | 原始值 | 1 |  |  | 否 | % | 0.1 | R |  | 否 | [6 empty] | 否 | 启用
操作次数 |  | 运行状态 |  | 0250 | UINT16 | 原始值 | 1 |  |  | 否 |  |  | R |  | 否 | [6 empty] | 否 | 启用
触头磨损 |  | 运行状态 |  | 0251 | UINT16 | 原始值 | 1 |  |  | 否 | % | 0.1 | R |  | 否 | [6 empty] | 否 | 启用
自诊断报警 1 |  | 运行状态 |  | 0252 | UINT16 | original | 1 |  |  | 否 |  |  | R |  | 否 | [6 empty] | 否 | 启用
总健康度超限 |  | 运行状态 |  | 0252.8 | UINT16 | 原始值 | 1 | 1 |  | 否 |  |  | R | 1:是,0:否 | 否 | [6 empty] | 否 | 启用
操作次数健康度超限 |  | 运行状态 |  | 0252.9 | UINT16 | 原始值 | 1 | 1 |  | 否 |  |  | R | 1:是,0:否 | 否 | [6 empty] | 否 | 启用
触头磨损健康 度超限 |  | 运行状态 |  | 0252.10 | UINT16 | 原始值 | 1 | 1 |  | 否 |  |  | R | 1:是,0:否 | 否 | [6 empty] | 否 | 启用
寿命健康度超限 |  | 运行状态 |  | 0252.11 | UINT16 | 原始值 | 1 | 1 |  | 否 |  |  | R | 1:是,0:否 | 否 | [6 empty] | 否 | 启用
温度健康度超限 |  | 运行状态 |  | 0252.12 | UINT16 | 原始值 | 1 | 1 |  | 否 |  |  | R | 1:是,0:否 | 否 | [6 empty] | 否 | 启用
湿度健康度超限 |  | 运行状态 |  | 0252.13 | UINT16 | 原始值 | 1 | 1 |  | 否 |  |  | R | 1:是,0:否 | 否 | [6 empty] | 否 | 启用
自诊断报警 2 |  | 运行状态 |  | 0253 | UINT16 | original | 1 |  |  | 否 |  |  | R |  | 否 | [6 empty] | 否 | 启用
RTC异常 |  | 运行状态 |  | 0253.0 | UINT16 | 原始值 | 1 | 1 |  | 否 |  |  | R | 1:是,0:否 | 否 | [6 empty] | 否 | 启用
ADC异常 |  | 运行状态 |  | 0253.1 | UINT16 | 原始值 | 1 | 1 |  | 否 |  |  | R | 1:是,0:否 | 否 | [6 empty] | 否 | 启用
内部通信异常 |  | 运行状态 |  | 0253.7 | UINT16 | 原始值 | 1 | 1 |  | 否 |  |  | R | 1:是,0:否 | 否 | [6 empty] | 否 | 启用
磁通异常 |  | 运行状态 |  | 0253.8 | UINT16 | 原始值 | 1 | 1 |  | 否 |  |  | R | 1:是,0:否 | 否 | [6 empty] | 否 | 启用
Fram异常 |  | 运行状态 |  | 0253.9 | UINT16 | 原始值 | 1 | 1 |  | 否 |  |  | R | 1:是,0:否 | 否 | [6 empty] | 否 | 启用
Flash异常 |  | 运行状态 |  | 0253.10 | UINT16 | 原始值 | 1 | 1 |  | 否 |  |  | R | 1:是,0:否 | 否 | [6 empty] | 否 | 启用
计量芯片异常 |  | 运行状态 |  | 0253.11 | UINT16 | 原始值 | 1 | 1 |  | 否 |  |  | R | 1:是,0:否 | 否 | [6 empty] | 否 | 启用
Esam异常 |  | 运行状态 |  | 0253.12 | UINT16 | 原始值 | 1 | 1 |  | 否 |  |  | R | 1:是,0:否 | 否 | [6 empty] | 否 | 启用
时钟电池欠压 |  | 运行状态 |  | 0253.13 | UINT16 | 原始值 | 1 | 1 |  | 否 |  |  | R | 1:是,0:否 | 否 | [6 empty] | 否 | 启用
温湿度芯片异常 |  | 运行状态 |  | 0253.14 | UINT16 | 原始值 | 1 | 1 |  | 否 |  |  | R | 1:是,0:否 | 否 | [6 empty] | 否 | 启用
运行状态 1 |  | 运行状态 |  | 0254 | UINT16 | original | 1 |  |  | 否 |  |  | R |  | 否 | [6 empty] | 否 | 启用
故障/告警/变位信息表 |  | 运行状态 |  | 0254.0 | UINT16 | 原始值 | 1 | 6 |  | 否 |  |  | R | 110000:电流卸载,101111:启动超时保护,101110:欠流(低载)保护,101101:电流缺相保护,101100:功率需量保护,101011:电流需量保护,101010:电流谐波保护,101001:负序电流保护,101000:跳闸失败,100111:合闸失败,100110:按键试跳,100101:远程试跳,100100:定时自检,100011:硬遥控合闸,100010:硬遥控跳闸,100001:断电跳闸,100000:运行时间超限,011111:整体寿命超限,011110:机械寿命超限,011101:触头寿命超限,011100:过载预报警,011011:重合闸闭锁,011010:手动合闸,011001:手动跳闸,011000:软遥控合闸,010111:软遥控跳闸,010110:重合闸,010101:孤岛保护,010100:触头/母排温度,010011:控制器湿度,010010:控制器温度,010001:缓变剩余电流,010000:突变剩余电流,001111:逆功率,001110:相序,001101:欠频,001100:过频,001011:电压不平衡,001010:电流不平衡,001001:断零,001000:电压缺相,000111:欠压,000110:过压,000101:接地故障,000100:接通电流脱扣,000011:短路瞬时,000010:短路短延时,000001:过载长延时 | 否 | [6 empty] | 否 | 启用
分合闸状态 |  | 运行状态 |  | 0254.8 | UINT16 | 原始值 | 1 | 1 |  | 否 |  |  | R | 1:合闸,0:分闸 | 否 | [6 empty] | 否 | 启用
运行状态 2 |  | 运行状态 |  | 0255 | UINT16 | original | 1 |  |  | 否 |  |  | R |  | 否 | [6 empty] | 否 | 启用
保护参数 |  | 运行状态 |  | 0255.0 | UINT16 | 原始值 | 1 | 1 |  | 否 |  |  | R | 0:无,1:有 | 否 | [6 empty] | 否 | 启用
清零事件 |  | 运行状态 |  | 0255.1 | UINT16 | 原始值 | 1 | 1 |  | 否 |  |  | R | 0:无,1:有 | 否 | [6 empty] | 否 | 启用
故障跳闸 |  | 运行状态 |  | 0255.2 | UINT16 | 原始值 | 1 | 1 |  | 否 |  |  | R | 0:无,1:有 | 否 | [6 empty] | 否 | 启用
高压失复电 |  | 运行状态 |  | 0255.3 | UINT16 | 原始值 | 1 | 1 |  | 否 |  |  | R | 0:无,1:有 | 否 | [6 empty] | 否 | 启用
保护功能投退 |  | 运行状态 |  | 0255.4 | UINT16 | 原始值 | 1 | 1 |  | 否 |  |  | R | 0:无,1:有 | 否 | [6 empty] | 否 | 启用
闸位变化 |  | 运行状态 |  | 0255.5 | UINT16 | 原始值 | 1 | 1 |  | 否 |  |  | R | 0:无,1:有 | 否 | [6 empty] | 否 | 启用
异常报警发生/恢复 |  | 运行状态 |  | 0255.6 | UINT16 | 原始值 | 1 | 1 |  | 否 |  |  | R | 0:无,1:有 | 否 | [6 empty] | 否 | 启用
自检事件 |  | 运行状态 |  | 0255.7 | UINT16 | 原始值 | 1 | 1 |  | 否 |  |  | R | 0:无,1:有 | 否 | [6 empty] | 否 | 启用
RTC 时间 |  | 运行状态 |  | 0255.12 | UINT16 | 原始值 | 1 | 1 |  | 否 |  |  | R | 0:无,1:有 | 否 | [6 empty] | 否 | 启用
配置字 |  | 运行状态 |  | 0255.13 | UINT16 | 原始值 | 1 | 1 |  | 否 |  |  | R | 0:无,1:有 | 否 | [6 empty] | 否 | 启用
内部参数 |  | 运行状态 |  | 0255.14 | UINT16 | 原始值 | 1 | 1 |  | 否 |  |  | R | 0:无,1:有 | 否 | [6 empty] | 否 | 启用
系统参数 |  | 运行状态 |  | 0255.15 | UINT16 | 原始值 | 1 | 1 |  | 否 |  |  | R | 0:无,1:有 | 否 | [6 empty] | 否 | 启用
告警状态字 H |  | 运行状态 |  | 0256 | UINT16 | original | 1 |  |  | 否 |  |  | R |  | 否 | [6 empty] | 否 | 启用
过载长延时 |  | 运行状态 |  | 0256.0 | UINT16 | 原始值 | 1 | 1 |  | 否 |  |  | R | 0:无报警,1:有报警 | 否 | [6 empty] | 否 | 启用
短路短延时 |  | 运行状态 |  | 0256.1 | UINT16 | 原始值 | 1 | 1 |  | 否 |  |  | R | 0:无报警,1:有报警 | 否 | [6 empty] | 否 | 启用
短路瞬时 |  | 运行状态 |  | 0256.2 | UINT16 | 原始值 | 1 | 1 |  | 否 |  |  | R | 0:无报警,1:有报警 | 否 | [6 empty] | 否 | 启用
接通电流 |  | 运行状态 |  | 0256.3 | UINT16 | 原始值 | 1 | 1 |  | 否 |  |  | R | 0:无报警,1:有报警 | 否 | [6 empty] | 否 | 启用
接地故障 |  | 运行状态 |  | 0256.4 | UINT16 | 原始值 | 1 | 1 |  | 否 |  |  | R | 0:无报警,1:有报警 | 否 | [6 empty] | 否 | 启用
过压 |  | 运行状态 |  | 0256.5 | UINT16 | 原始值 | 1 | 1 |  | 否 |  |  | R | 0:无报警,1:有报警 | 否 | [6 empty] | 否 | 启用
欠压 |  | 运行状态 |  | 0256.6 | UINT16 | 原始值 | 1 | 1 |  | 否 |  |  | R | 0:无报警,1:有报警 | 否 | [6 empty] | 否 | 启用
电压缺相 |  | 运行状态 |  | 0256.7 | UINT16 | 原始值 | 1 | 1 |  | 否 |  |  | R | 0:无报警,1:有报警 | 否 | [6 empty] | 否 | 启用
断零 |  | 运行状态 |  | 0256.8 | UINT16 | 原始值 | 1 | 1 |  | 否 |  |  | R | 0:无报警,1:有报警 | 否 | [6 empty] | 否 | 启用
电流不平衡 |  | 运行状态 |  | 0256.9 | UINT16 | 原始值 | 1 | 1 |  | 否 |  |  | R | 0:无报警,1:有报警 | 否 | [6 empty] | 否 | 启用
电压不平衡 |  | 运行状态 |  | 0256.10 | UINT16 | 原始值 | 1 | 1 |  | 否 |  |  | R | 0:无报警,1:有报警 | 否 | [6 empty] | 否 | 启用
过频 |  | 运行状态 |  | 0256.11 | UINT16 | 原始值 | 1 | 1 |  | 否 |  |  | R | 0:无报警,1:有报警 | 否 | [6 empty] | 否 | 启用
欠频 |  | 运行状态 |  | 0256.12 | UINT16 | 原始值 | 1 | 1 |  | 否 |  |  | R | 0:无报警,1:有报警 | 否 | [6 empty] | 否 | 启用
相序 |  | 运行状态 |  | 0256.13 | UINT16 | 原始值 | 1 | 1 |  | 否 |  |  | R | 0:无报警,1:有报警 | 否 | [6 empty] | 否 | 启用
逆功率 |  | 运行状态 |  | 0256.14 | UINT16 | 原始值 | 1 | 1 |  | 否 |  |  | R | 0:无报警,1:有报警 | 否 | [6 empty] | 否 | 启用
突变剩余电流 |  | 运行状态 |  | 0256.15 | UINT16 | 原始值 | 1 | 1 |  | 否 |  |  | R | 0:无报警,1:有报警 | 否 | [6 empty] | 否 | 启用
告警状态字 L |  | 运行状态 |  | 0257 | UINT16 | original | 1 |  |  | 否 |  |  | R |  | 否 | [6 empty] | 否 | 启用
缓变剩余电流 |  | 运行状态 |  | 0257.0 | UINT16 | 原始值 | 1 | 1 |  | 否 |  |  | R | 0:无报警,1:有报警 | 否 | [6 empty] | 否 | 启用
板载温度 |  | 运行状态 |  | 0257.1 | UINT16 | 原始值 | 1 | 1 |  | 否 |  |  | R | 0:无报警,1:有报警 | 否 | [6 empty] | 否 | 启用
板载湿度 |  | 运行状态 |  | 0257.2 | UINT16 | 原始值 | 1 | 1 |  | 否 |  |  | R | 0:无报警,1:有报警 | 否 | [6 empty] | 否 | 启用
触头/母排温度 |  | 运行状态 |  | 0257.3 | UINT16 | 原始值 | 1 | 1 |  | 否 |  |  | R | 0:无报警,1:有报警 | 否 | [6 empty] | 否 | 启用
孤岛保护 |  | 运行状态 |  | 0257.4 | UINT16 | 原始值 | 1 | 1 |  | 否 |  |  | R | 0:无报警,1:有报警 | 否 | [6 empty] | 否 | 启用
电流预报警 |  | 运行状态 |  | 0257.5 | UINT16 | 原始值 | 1 | 1 |  | 否 |  |  | R | 0:无报警,1:有报警 | 否 | [6 empty] | 否 | 启用
负序电流保护 |  | 运行状态 |  | 0257.6 | UINT16 | 原始值 | 1 | 1 |  | 否 |  |  | R | 0:无报警,1:有报警 | 否 | [6 empty] | 否 | 启用
电流谐波保护 |  | 运行状态 |  | 0257.7 | UINT16 | 原始值 | 1 | 1 |  | 否 |  |  | R | 0:无报警,1:有报警 | 否 | [6 empty] | 否 | 启用
电流需量 |  | 运行状态 |  | 0257.8 | UINT16 | 原始值 | 1 | 1 |  | 否 |  |  | R | 0:无报警,1:有报警 | 否 | [6 empty] | 否 | 启用
功率需量 |  | 运行状态 |  | 0257.9 | UINT16 | 原始值 | 1 | 1 |  | 否 |  |  | R | 0:无报警,1:有报警 | 否 | [6 empty] | 否 | 启用
电流缺相 |  | 运行状态 |  | 0257.10 | UINT16 | 原始值 | 1 | 1 |  | 否 |  |  | R | 0:无报警,1:有报警 | 否 | [6 empty] | 否 | 启用
低载(欠流) |  | 运行状态 |  | 0257.11 | UINT16 | 原始值 | 1 | 1 |  | 否 |  |  | R | 0:无报警,1:有报警 | 否 | [6 empty] | 否 | 启用
启动超时 |  | 运行状态 |  | 0257.12 | UINT16 | 原始值 | 1 | 1 |  | 否 |  |  | R | 0:无报警,1:有报警 | 否 | [6 empty] | 否 | 启用
电流卸载 |  | 运行状态 |  | 0257.13 | UINT16 | 原始值 | 1 | 1 |  | 否 |  |  | R | 0:无报警,1:有报警 | 否 | [6 empty] | 否 | 启用
故障跳闸 |  | 运行状态 |  | 0257.14 | UINT16 | 原始值 | 1 | 1 |  | 否 |  |  | R | 0:无报警,1:有报警 | 否 | [6 empty] | 否 | 启用
试验跳闸 |  | 运行状态 |  | 0257.15 | UINT16 | 原始值 | 1 | 1 |  | 否 |  |  | R | 0:无报警,1:有报警 | 否 | [6 empty] | 否 | 启用
断路器累计运行时间 |  | 运行状态 |  | 0258 | UINT32 | 原始值 | 2 |  |  | 否 | min |  | R |  | 否 | [6 empty] | 否 | 启用
总健康度 |  | 运行状态 |  | 025A | UINT16 | 原始值 | 1 |  |  | 否 | % | 0.1 | R |  | 否 | [6 empty] | 否 | 启用
寿命健康度 |  | 运行状态 |  | 025B | UINT16 | 原始值 | 1 |  |  | 否 | % | 0.1 | R |  | 否 | [6 empty] | 否 | 启用
温度健康度 |  | 运行状态 |  | 025C | UINT16 | 原始值 | 1 |  |  | 否 | % | 0.1 | R |  | 否 | [6 empty] | 否 | 启用
湿度健康度 |  | 运行状态 |  | 025D | UINT16 | 原始值 | 1 |  |  | 否 | % | 0.1 | R |  | 否 | [6 empty] | 否 | 启用
操作次数健康度 |  | 运行状态 |  | 025E | UINT16 | 原始值 | 1 |  |  | 否 | % | 0.1 | R |  | 否 | [6 empty] | 否 | 启用
触头磨损健康度 |  | 运行状态 |  | 025F | UINT16 | 原始值 | 1 |  |  | 否 | % | 0.1 | R |  | 否 | [6 empty] | 否 | 启用
A相电流 | Ia | 测量数据 |  | 0260 | UINT32 | 原始值 | 2 |  |  | 否 | A | 0.1 | R |  | 否 | [6 empty] | 是 | 启用
B相电流 | Ib | 测量数据 |  | 0262 | UINT32 | 原始值 | 2 |  |  | 否 | A | 0.1 | R |  | 否 | [6 empty] | 是 | 启用
C相电流 | Ic | 测量数据 |  | 0264 | UINT32 | 原始值 | 2 |  |  | 否 | A | 0.1 | R |  | 否 | [6 empty] | 是 | 启用
N相电流 | In | 测量数据 |  | 0266 | UINT32 | 原始值 | 2 |  |  | 否 | A | 0.1 | R |  | 否 | [6 empty] | 是 | 启用
接地电流 |  | 测量数据 |  | 0268 | UINT16 | 原始值 | 1 |  |  | 否 | A | 0.1 | R |  | 否 | [6 empty] | 是 | 启用
A相电压 | Ua | 测量数据 |  | 0276 | UINT16 | 原始值 | 1 |  |  | 否 | V | 0.1 | R |  | 否 | [6 empty] | 是 | 启用
B相电压 | Ub | 测量数据 |  | 0277 | UINT16 | 原始值 | 1 |  |  | 否 | V | 0.1 | R |  | 否 | [6 empty] | 是 | 启用
C相电压 | Uc | 测量数据 |  | 0278 | UINT16 | 原始值 | 1 |  |  | 否 | V | 0.1 | R |  | 否 | [6 empty] | 是 | 启用
A相电压频率 |  | 测量数据 |  | 027E | UINT16 | 原始值 | 1 |  |  | 否 | Hz | 0.1 | R |  | 否 | [6 empty] | 是 | 启用
B相电压频率 |  | 测量数据 |  | 027F | UINT16 | 原始值 | 1 |  |  | 否 | Hz | 0.1 | R |  | 否 | [6 empty] | 是 | 启用
C相电压频率 |  | 测量数据 |  | 0280 | UINT16 | 原始值 | 1 |  |  | 否 | Hz | 0.1 | R |  | 否 | [6 empty] | 是 | 启用
相序 |  | 测量数据 |  | 0281 | UINT16 | 原始值 | 1 |  |  | 否 |  |  | R |  | 否 | [6 empty] | 是 | 启用
A相电流需量 |  | 测量数据 |  | 029A | UINT32 | 原始值 | 2 |  |  | 否 | kW | 0.1 | R |  | 否 | [6 empty] | 是 | 启用
B相电流需量 |  | 测量数据 |  | 029C | UINT32 | 原始值 | 2 |  |  | 否 | kW | 0.1 | R |  | 否 | [6 empty] | 是 | 启用
C相电流需量 |  | 测量数据 |  | 029E | UINT32 | 原始值 | 2 |  |  | 否 | kW | 0.1 | R |  | 否 | [6 empty] | 是 | 启用
N相电流需量 |  | 测量数据 |  | 02A0 | UINT32 | 原始值 | 2 |  |  | 否 | kW | 0.1 | R |  | 否 | [6 empty] | 是 | 启用
总有功功率需量 |  | 测量数据 |  | 02A2 | UINT16 | 原始值 | 1 |  |  | 否 | kW | 0.1 | R |  | 否 | [6 empty] | 是 | 启用
A相有功功率需量 |  | 测量数据 |  | 02A3 | UINT16 | 原始值 | 1 |  |  | 否 | kW | 0.1 | R |  | 否 | [6 empty] | 是 | 启用
B相有功功率需量 |  | 测量数据 |  | 02A4 | UINT16 | 原始值 | 1 |  |  | 否 | kW | 0.1 | R |  | 否 | [6 empty] | 是 | 启用
C相有功功率需量 |  | 测量数据 |  | 02A5 | UINT16 | 原始值 | 1 |  |  | 否 | kW | 0.1 | R |  | 否 | [6 empty] | 是 | 启用
电压不平衡率 |  | 测量数据 |  | 02B5 | UINT16 | 原始值 | 1 |  |  | 否 | % | 0.1 | R |  | 否 | [6 empty] | 是 | 启用
电流不平衡率 |  | 测量数据 |  | 02B6 | UINT16 | 原始值 | 1 |  |  | 否 | % | 0.1 | R |  | 否 | [6 empty] | 是 | 启用
内部温度 |  | 测量数据 |  | 02B7 | UINT16 | 原始值 | 1 |  |  | 否 | ℃ | 0.1 | R |  | 否 | [6 empty] | 是 | 启用
内部湿度 |  | 测量数据 |  | 02B8 | UINT16 | 原始值 | 1 |  |  | 否 | %RH | 0.01 | R |  | 否 | [6 empty] | 是 | 启用
A相触头温度 |  | 测量数据 |  | 02B9 | UINT16 | 原始值 | 1 |  |  | 否 | ℃ | 0.1 | R |  | 否 | [6 empty] | 是 | 启用
B相触头温度 |  | 测量数据 |  | 02BA | UINT16 | 原始值 | 1 |  |  | 否 | ℃ | 0.1 | R |  | 否 | [6 empty] | 是 | 启用
C相触头温度 |  | 测量数据 |  | 02BB | UINT16 | 原始值 | 1 |  |  | 否 | ℃ | 0.1 | R |  | 否 | [6 empty] | 是 | 启用
A相母排温度 |  | 测量数据 |  | 02BC | UINT16 | 原始值 | 1 |  |  | 否 | ℃ | 0.1 | R |  | 否 | [6 empty] | 是 | 启用
B相母排温度 |  | 测量数据 |  | 02BD | UINT16 | 原始值 | 1 |  |  | 否 | ℃ | 0.1 | R |  | 否 | [6 empty] | 是 | 启用
C相母排温度 |  | 测量数据 |  | 02BE | UINT16 | 原始值 | 1 |  |  | 否 | ℃ | 0.1 | R |  | 否 | [6 empty] | 是 | 启用
长延时电流整定值Ir |  | 保护参数 |  | 0300 | UINT16 | 原始值 | 1 |  |  | 否 | A | 0.1 | R/W |  | 否 | [6 empty] | 否 | 启用
长延时时间整定值Tr |  | 保护参数 |  | 0301 | UINT16 | 原始值 | 1 |  |  | 否 | s |  | R/W |  | 否 | [6 empty] | 否 | 启用
短延时反时限电流整定值Is |  | 保护参数 |  | 0302 | UINT16 | 原始值 | 1 |  |  | 否 | A |  | R/W |  | 否 | [6 empty] | 否 | 启用
短延时时间整定值Ts |  | 保护参数 |  | 0303 | UINT16 | 原始值 | 1 |  |  | 否 | ms |  | R/W |  | 否 | [6 empty] | 否 | 启用
瞬动电流整定值Ii |  | 保护参数 |  | 0304 | UINT16 | 原始值 | 1 |  |  | 否 | A |  | R/W |  | 否 | [6 empty] | 否 | 启用
接地保护电流整定值Ig |  | 保护参数 |  | 0305 | UINT16 | 原始值 | 1 |  |  | 否 | A | 0.1 | R/W |  | 否 | [6 empty] | 否 | 启用
接地保护时间整定值Tg |  | 保护参数 |  | 0306 | UINT16 | 原始值 | 1 |  |  | 否 | ms |  | R/W |  | 否 | [6 empty] | 否 | 启用
N相电流整定值IrN |  | 保护参数 |  | 0307 | UINT16 | 原始值 | 1 |  |  | 否 | A | 0.1 | R/W |  | 否 | [6 empty] | 否 | 启用
预报警电流整定值Ip |  | 保护参数 |  | 0308 | UINT16 | 原始值 | 1 |  |  | 否 | A | 0.1 | R/W |  | 否 | [6 empty] | 否 | 启用
短延时定时限整定电流Isd |  | 保护参数 |  | 0309 | UINT16 | 原始值 | 1 |  |  | 否 | A |  | R/W |  | 否 | [6 empty] | 否 | 启用
长延时热记忆恢复时间 |  | 保护参数 |  | 030A | UINT16 | 原始值 | 1 |  |  | 否 | min |  | R/W |  | 否 | [6 empty] | 否 | 启用
短延时热记忆恢复时间 |  | 保护参数 |  | 030B | UINT16 | 原始值 | 1 |  |  | 否 | min |  | R/W |  | 否 | [6 empty] | 否 | 启用
接通电流脱扣整定倍数 |  | 保护参数 |  | 030C | UINT16 | 原始值 | 1 |  |  | 否 |  |  | R/W |  | 否 | [6 empty] | 否 | 启用
过频整定值Fh |  | 保护参数 |  | 030D | UINT16 | 原始值 | 1 |  |  | 否 | Hz | 0.01 | R/W |  | 否 | [6 empty] | 否 | 启用
过频整定时间Fl |  | 保护参数 |  | 030E | UINT16 | 原始值 | 1 |  |  | 否 | s | 0.1 | R/W |  | 否 | [6 empty] | 否 | 启用
欠频整定值 |  | 保护参数 |  | 030F | UINT16 | 原始值 | 1 |  |  | 否 | Hz | 0.01 | R/W |  | 否 | [6 empty] | 否 | 启用
欠频整定时间 |  | 保护参数 |  | 0310 | UINT16 | 原始值 | 1 |  |  | 否 | s | 0.1 | R/W |  | 否 | [6 empty] | 否 | 启用
逆功率整定值 |  | 保护参数 |  | 0311 | UINT16 | 原始值 | 1 |  |  | 否 | kW | 0.01 | R/W |  | 否 | [6 empty] | 否 | 启用
逆功率整定时间 |  | 保护参数 |  | 0312 | UINT16 | 原始值 | 1 |  |  | 否 | s | 0.1 | R/W |  | 否 | [6 empty] | 否 | 启用
过压动作值 |  | 保护参数 |  | 0313 | UINT16 | 原始值 | 1 |  |  | 否 | V | 0.1 | R/W |  | 否 | [6 empty] | 否 | 启用
过压动作时间 |  | 保护参数 |  | 0314 | UINT16 | 原始值 | 1 |  |  | 否 | s | 0.1 | R/W |  | 否 | [6 empty] | 否 | 启用
欠压动作值 |  | 保护参数 |  | 0315 | UINT16 | 原始值 | 1 |  |  | 否 | V | 0.1 | R/W |  | 否 | [6 empty] | 否 | 启用
欠压动作时间 |  | 保护参数 |  | 0316 | UINT16 | 原始值 | 1 |  |  | 否 | s | 0.1 | R/W |  | 否 | [6 empty] | 否 | 启用
相序保护动作值 |  | 保护参数 |  | 0317 | UINT16 | 原始值 | 1 |  |  | 否 |  |  | R/W |  | 否 | [6 empty] | 否 | 启用
相序保护动作时间 |  | 保护参数 |  | 0318 | UINT16 | 原始值 | 1 |  |  | 否 | s | 0.1 | R/W |  | 否 | [6 empty] | 否 | 启用
缺相门限设定值 |  | 保护参数 |  | 0319 | UINT16 | 原始值 | 1 |  |  | 否 | V | 0.1 | R/W |  | 否 | [6 empty] | 否 | 启用
缺相动作时间 |  | 保护参数 |  | 031A | UINT16 | 原始值 | 1 |  |  | 否 | s | 0.1 | R/W |  | 否 | [6 empty] | 否 | 启用
缺零保护开关 |  | 保护参数 |  | 031B | UINT16 | 原始值 | 1 |  |  | 否 |  |  | R/W |  | 否 | [6 empty] | 否 | 启用
缺零动作时间 |  | 保护参数 |  | 031C | UINT16 | 原始值 | 1 |  |  | 否 | s | 0.1 | R/W |  | 否 | [6 empty] | 否 | 启用
电压不平衡设定值 |  | 保护参数 |  | 031D | UINT16 | 原始值 | 1 |  |  | 否 | % | 0.01 | R/W |  | 否 | [6 empty] | 否 | 启用
电压不平衡动作时间 |  | 保护参数 |  | 031E | UINT16 | 原始值 | 1 |  |  | 否 | s | 0.1 | R/W |  | 否 | [6 empty] | 否 | 启用
电流不平衡设定值 |  | 保护参数 |  | 031F | UINT16 | 原始值 | 1 |  |  | 否 | % | 0.01 | R/W |  | 否 | [6 empty] | 否 | 启用
电流不平衡动作时间 |  | 保护参数 |  | 0320 | UINT16 | 原始值 | 1 |  |  | 否 | s | 0.1 | R/W |  | 否 | [6 empty] | 否 | 启用
板载温度整定值 |  | 保护参数 |  | 0321 | UINT16 | 原始值 | 1 |  |  | 否 | ℃ | 0.1 | R/W |  | 否 | [6 empty] | 否 | 启用
板载温度整定时间 |  | 保护参数 |  | 0322 | UINT16 | 原始值 | 1 |  |  | 否 | s | 0.1 | R/W |  | 否 | [6 empty] | 否 | 启用
板载湿度整定值 |  | 保护参数 |  | 0323 | UINT16 | 原始值 | 1 |  |  | 否 | % | 0.01 | R/W |  | 否 | [6 empty] | 否 | 启用
板载湿度整定时间 |  | 保护参数 |  | 0324 | UINT16 | 原始值 | 1 |  |  | 否 | s | 0.1 | R/W |  | 否 | [6 empty] | 否 | 启用
接线端子温度整定时间 |  | 保护参数 |  | 0326 | UINT16 | 原始值 | 1 |  |  | 否 | s | 0.1 | R/W |  | 否 | [6 empty] | 否 | 启用
缓变剩余电流整定值 |  | 保护参数 |  | 0327 | UINT16 | 原始值 | 1 |  |  | 否 | mA |  | R/W |  | 否 | [6 empty] | 否 | 禁用
缓变剩余电流整定时间 |  | 保护参数 |  | 0328 | UINT16 | 原始值 | 1 |  |  | 否 | ms |  | R/W |  | 否 | [6 empty] | 否 | 禁用
突变剩余电流整定值 |  | 保护参数 |  | 0329 | UINT16 | 原始值 | 1 |  |  | 否 | mA |  | R/W |  | 否 | [6 empty] | 否 | 禁用
突变剩余电流整定时间 |  | 保护参数 |  | 032A | UINT16 | 原始值 | 1 |  |  | 否 | ms |  | R/W |  | 否 | [6 empty] | 否 | 禁用
重合闸整定时间 |  | 保护参数 |  | 032B | UINT16 | 原始值 | 1 |  |  | 否 | s | 0.1 | R/W |  | 否 | [6 empty] | 否 | 禁用
重合闸闭锁时间 |  | 保护参数 |  | 032C | UINT16 | 原始值 | 1 |  |  | 否 | s | 0.1 | R/W |  | 否 | [6 empty] | 否 | 禁用
电流缺相整定值 |  | 保护参数 |  | 032D | UINT16 | 原始值 | 1 |  |  | 否 | A | 0.1 | R/W |  | 否 | [6 empty] | 否 | 启用
电流缺相整定时间 |  | 保护参数 |  | 032E | UINT16 | 原始值 | 1 |  |  | 否 | ms |  | R/W |  | 否 | [6 empty] | 否 | 启用
欠流整定值 |  | 保护参数 |  | 032F | UINT16 | 原始值 | 1 |  |  | 否 | A | 0.1 | R/W |  | 否 | [6 empty] | 否 | 启用
欠流整定时间 |  | 保护参数 |  | 0330 | UINT16 | 原始值 | 1 |  |  | 否 | s |  | R/W |  | 否 | [6 empty] | 否 | 启用
启动超时整定值 |  | 保护参数 |  | 0331 | UINT16 | 原始值 | 1 |  |  | 否 | A |  | R/W |  | 否 | [6 empty] | 否 | 启用
启动超时整定时间 |  | 保护参数 |  | 0332 | UINT16 | 原始值 | 1 |  |  | 否 | s |  | R/W |  | 否 | [6 empty] | 否 | 启用
电流卸载动作整定值 |  | 保护参数 |  | 0333 | UINT16 | 原始值 | 1 |  |  | 否 | A | 0.1 | R/W |  | 否 | [6 empty] | 否 | 启用
电流卸载动作整定时间 |  | 保护参数 |  | 0334 | UINT16 | 原始值 | 1 |  |  | 否 | s | 0.1 | R/W |  | 否 | [6 empty] | 否 | 启用
电流卸载返回整定值 |  | 保护参数 |  | 0335 | UINT16 | 原始值 | 1 |  |  | 否 | A | 0.1 | R/W |  | 否 | [6 empty] | 否 | 启用
电流卸载返回整定时间 |  | 保护参数 |  | 0336 | UINT16 | 原始值 | 1 |  |  | 否 | s |  | R/W |  | 否 | [6 empty] | 否 | 启用
预留 |  | 保护参数 |  | 0337 | UINT16 | 原始值 | 1 |  |  | 否 |  |  | R/W |  | 否 | [6 empty] | 否 | 禁用
需用电流整定值 |  | 保护参数 |  | 0338 | UINT16 | 原始值 | 1 |  |  | 否 | A | 0.1 | R/W |  | 否 | [6 empty] | 否 | 启用
总需用功率整定值 |  | 保护参数 |  | 0339 | UINT16 | 原始值 | 1 |  |  | 否 | kW | 0.1 | R/W |  | 否 | [6 empty] | 否 | 启用
需用值保护整定时间 |  | 保护参数 |  | 033A | UINT16 | 原始值 | 1 |  |  | 否 | min |  | R/W |  | 否 | [6 empty] | 否 | 启用
控制字2¦控制字1 |  | 保护参数 |  | 033B | UINT16 | original | 1 |  |  | 否 |  |  | R/W |  | 否 | [6 empty] | 否 | 启用
控制字4¦控制字3 |  | 保护参数 |  | 033C | UINT16 | original | 1 |  |  | 否 |  |  | R/W |  | 否 | [6 empty] | 否 | 启用
控制字6¦控制字5 |  | 保护参数 |  | 033D | UINT16 | original | 1 |  |  | 否 |  |  | R/W |  | 否 | [6 empty] | 否 | 启用
控制字8¦控制字7 |  | 保护参数 |  | 033E | UINT16 | original | 1 |  |  | 否 |  |  | R/W |  | 否 | [6 empty] | 否 | 启用
控制字10¦控制字9 |  | 保护参数 |  | 033F | UINT16 | original | 1 |  |  | 否 |  |  | R/W |  | 否 | [6 empty] | 否 | 启用
漏电值 |  | 告警信息 |  | 0355 | UINT16 | 原始值 | 1 |  |  | 否 |  |  | R |  | 否 | [6 empty] | 否 | 禁用
变位类型¦变位状态 |  | 变位信息 |  | 036.8 | UINT16 | original | 1 | 8 |  | 否 |  |  | R |  | 否 | [6 empty] | 否 | 禁用
模式¦相位 |  | 变位信息 |  | 036.0 | UINT16 | original | 1 | 8 |  | 否 |  |  | R |  | 否 | [6 empty] | 否 | 禁用
变位动作发生时间-分¦秒 |  | 变位信息 |  | 0362 | UINT16 | 原始值 | 1 |  |  | 否 |  |  | R |  | 否 | [6 empty] | 否 | 禁用
变位动作发生时间-日¦时 |  | 变位信息 |  | 0363 | UINT16 | 原始值 | 1 |  |  | 否 |  |  | R |  | 否 | [6 empty] | 否 | 禁用
变位动作发生时间-年¦月 |  | 变位信息 |  | 0364 | UINT16 | 原始值 | 1 |  |  | 否 |  |  | R |  | 否 | [6 empty] | 否 | 禁用
剩余电流 |  | 变位信息 |  | 0365 | UINT16 | 原始值 | 1 |  |  | 否 |  |  | R |  | 否 | [6 empty] | 否 | 禁用
A相电压/控制器温度 |  | 变位信息 |  | 0366 | UINT16 | 原始值 | 1 |  |  | 否 |  |  | R |  | 否 | [6 empty] | 否 | 禁用
B相电压/控制器湿度 |  | 变位信息 |  | 0367 | UINT16 | 原始值 | 1 |  |  | 否 |  |  | R |  | 否 | [6 empty] | 否 | 禁用
C相电压 |  | 变位信息 |  | 0368 | UINT16 | 原始值 | 1 |  |  | 否 |  |  | R |  | 否 | [6 empty] | 否 | 禁用
A相电流/A相温度 |  | 变位信息 |  | 0369 | UINT16 | 原始值 | 1 |  |  | 否 |  |  | R |  | 否 | [6 empty] | 否 | 禁用
B相电流/B相温度 |  | 变位信息 |  | 036A | UINT16 | 原始值 | 1 |  |  | 否 |  |  | R |  | 否 | [6 empty] | 否 | 禁用
C相电流/C相温度 |  | 变位信息 |  | 036B | UINT16 | 原始值 | 1 |  |  | 否 |  |  | R |  | 否 | [6 empty] | 否 | 禁用
N相电流/N相温度 |  | 变位信息 |  | 036C | UINT16 | 原始值 | 1 |  |  | 否 |  |  | R |  | 否 | [6 empty] | 否 | 禁用
接地电流 |  | 变位信息 |  | 036D | UINT16 | 原始值 | 1 |  |  | 否 |  |  | R |  | 否 | [6 empty] | 否 | 禁用
故障动作发生时间-分¦秒 |  | 故障信息 | 时间 | 0802 | UINT16 | 原始值 | 1 |  |  | 否 |  |  | R |  | 否 | [6 empty] | 否 | 启用
故障动作发生时间-日¦时 |  | 故障信息 | 时间 | 0803 | UINT16 | 原始值 | 1 |  |  | 否 |  |  | R |  | 否 | [6 empty] | 否 | 启用
故障动作发生时间-年¦月 |  | 故障信息 | 时间 | 0804 | UINT16 | 原始值 | 1 |  |  | 否 |  |  | R |  | 否 | [6 empty] | 否 | 启用
故障漏电值 |  | 故障信息 |  | 0805 | UINT16 | 原始值 | 1 |  |  | 否 |  |  | R |  | 否 | [6 empty] | 否 | 启用
故障时A相电压 |  | 故障信息 |  | 0806 | UINT16 | 原始值 | 1 |  |  | 否 |  |  | R |  | 否 | [6 empty] | 否 | 启用
故障时B相电压 |  | 故障信息 |  | 0807 | UINT16 | 原始值 | 1 |  |  | 否 |  |  | R |  | 否 | [6 empty] | 否 | 启用
故障时C相电压 |  | 故障信息 |  | 0808 | UINT16 | 原始值 | 1 |  |  | 否 |  |  | R |  | 否 | [6 empty] | 否 | 启用
故障时A相电流 |  | 故障信息 |  | 0809 | UINT16 | 原始值 | 1 |  |  | 否 |  |  | R |  | 否 | [6 empty] | 否 | 启用
故障时B相电流 |  | 故障信息 |  | 080A | UINT16 | 原始值 | 1 |  |  | 否 |  |  | R |  | 否 | [6 empty] | 否 | 启用
故障时C相电流 |  | 故障信息 |  | 080B | UINT16 | 原始值 | 1 |  |  | 否 |  |  | R |  | 否 | [6 empty] | 否 | 启用
故障时N相电流 |  | 故障信息 |  | 080C | UINT16 | 原始值 | 1 |  |  | 否 |  |  | R |  | 否 | [6 empty] | 否 | 启用
故障时接地电流 |  | 故障信息 |  | 080D | UINT16 | 原始值 | 1 |  |  | 否 |  |  | R |  | 否 | [6 empty] | 否 | 启用
故障值 |  | 故障信息 |  | 080E | UINT16 | 原始值 | 1 |  |  | 否 |  |  | R |  | 否 | [6 empty] | 否 | 启用
故障延时时间(周期数) |  | 故障信息 |  | 080F | UINT16 | 原始值 | 1 |  |  | 否 |  |  | R |  | 否 | [6 empty] | 否 | 启用
报警动作发生时间-分¦秒 |  | 告警信息 | 时间 | 0942 | UINT16 | 原始值 | 1 |  |  | 否 |  |  | R |  | 否 | [6 empty] | 否 | 启用
报警动作发生时间-日¦时 |  | 告警信息 | 时间 | 0943 | UINT16 | 原始值 | 1 |  |  | 否 |  |  | R |  | 否 | [6 empty] | 否 | 启用
报警动作发生时间-年¦月 |  | 告警信息 | 时间 | 0944 | UINT16 | 原始值 | 1 |  |  | 否 |  |  | R |  | 否 | [6 empty] | 否 | 启用
报警漏电值 |  | 告警信息 |  | 0945 | UINT16 | 原始值 | 1 |  |  | 否 |  |  | R |  | 否 | [6 empty] | 否 | 启用
报警时A相电压 |  | 告警信息 |  | 0946 | UINT16 | 原始值 | 1 |  |  | 否 |  |  | R |  | 否 | [6 empty] | 否 | 启用
报警时B相电压 |  | 告警信息 |  | 0947 | UINT16 | 原始值 | 1 |  |  | 否 |  |  | R |  | 否 | [6 empty] | 否 | 启用
报警时C相电压 |  | 告警信息 |  | 0948 | UINT16 | 原始值 | 1 |  |  | 否 |  |  | R |  | 否 | [6 empty] | 否 | 启用
报警时A相电流 |  | 告警信息 |  | 0949 | UINT16 | 原始值 | 1 |  |  | 否 |  |  | R |  | 否 | [6 empty] | 否 | 启用
报警时B相电流 |  | 告警信息 |  | 094A | UINT16 | 原始值 | 1 |  |  | 否 |  |  | R |  | 否 | [6 empty] | 否 | 启用
报警时C相电流 |  | 告警信息 |  | 094B | UINT16 | 原始值 | 1 |  |  | 否 |  |  | R |  | 否 | [6 empty] | 否 | 启用
报警时N相电流 |  | 告警信息 |  | 094C | UINT16 | 原始值 | 1 |  |  | 否 |  |  | R |  | 否 | [6 empty] | 否 | 启用
报警时接地电流 |  | 告警信息 |  | 094D | UINT16 | 原始值 | 1 |  |  | 否 |  |  | R |  | 否 | [6 empty] | 否 | 启用
报警值 |  | 告警信息 |  | 094E | UINT16 | 原始值 | 1 |  |  | 否 |  |  | R |  | 否 | [6 empty] | 否 | 启用
报警延时时间（周期数） |  | 告警信息 |  | 094F | UINT16 | 原始值 | 1 |  |  | 否 |  |  | R |  | 否 | [6 empty] | 否 | 启用
变位类型(变位原因)¦变位状态 |  | 变位信息 |  | 0A80 | UINT16 | original | 1 |  |  | 否 |  |  | R |  | 否 | [6 empty] | 否 | 启用
变位模式¦相位 |  | 变位信息 |  | 0A8.0 | UINT16 | original | 1 | 8 |  | 否 |  |  | R |  | 否 | [6 empty] | 否 | 启用
变位动作发生时间-分¦秒 |  | 变位信息 | 时间 | 0A82 | UINT16 | 原始值 | 1 |  |  | 否 |  |  | R |  | 否 | [6 empty] | 否 | 启用
变位动作发生时间-日¦时 |  | 变位信息 | 时间 | 0A83 | UINT16 | 原始值 | 1 |  |  | 否 |  |  | R |  | 否 | [6 empty] | 否 | 启用
变位动作发生时间-年¦月 |  | 变位信息 | 时间 | 0A84 | UINT16 | 原始值 | 1 |  |  | 否 |  |  | R |  | 否 | [6 empty] | 否 | 启用
剩余电流 |  | 变位信息 |  | 0A85 | UINT16 | 原始值 | 1 |  |  | 否 |  |  | R |  | 否 | [6 empty] | 否 | 启用
A相电压/控制器温度 |  | 变位信息 |  | 0A86 | UINT16 | 原始值 | 1 |  |  | 否 |  |  | R |  | 否 | [6 empty] | 否 | 启用
B相电压/控制器湿度 |  | 变位信息 |  | 0A87 | UINT16 | 原始值 | 1 |  |  | 否 |  |  | R |  | 否 | [6 empty] | 否 | 启用
C相电压 |  | 变位信息 |  | 0A88 | UINT16 | 原始值 | 1 |  |  | 否 |  |  | R |  | 否 | [6 empty] | 否 | 启用
A相电流/A相温度 |  | 变位信息 |  | 0A89 | UINT16 | 原始值 | 1 |  |  | 否 |  |  | R |  | 否 | [6 empty] | 否 | 启用
B相电流/B相温度 |  | 变位信息 |  | 0A8A | UINT16 | 原始值 | 1 |  |  | 否 |  |  | R |  | 否 | [6 empty] | 否 | 启用
C相电流/C相温度 |  | 变位信息 |  | 0A8B | UINT16 | 原始值 | 1 |  |  | 否 |  |  | R |  | 否 | [6 empty] | 否 | 启用
N相电流/N相温度 |  | 变位信息 |  | 0A8C | UINT16 | 原始值 | 1 |  |  | 否 |  |  | R |  | 否 | [6 empty] | 否 | 启用
接地电流 |  | 变位信息 |  | 0A8D | UINT16 | 原始值 | 1 |  |  | 否 |  |  | R |  | 否 | [6 empty] | 否 | 启用
高精度A相电流 | Ia | 测量数据 |  | 02E0 | UINT16 | 原始值 | 1 |  |  | 否 | A | 0.1 | R |  | 否 | [6 empty] | 是 | 启用
高精度B相电流 | Ib | 测量数据 |  | 02E1 | UINT16 | 原始值 | 1 |  |  | 否 | A | 0.1 | R |  | 否 | [6 empty] | 是 | 启用
高精度C相电流 | Ic | 测量数据 |  | 02E2 | UINT16 | 原始值 | 1 |  |  | 否 | A | 0.1 | R |  | 否 | [6 empty] | 是 | 启用
高精度A相电压 | Ua | 测量数据 |  | 02E3 | UINT16 | 原始值 | 1 |  |  | 否 | V | 0.1 | R |  | 否 | [6 empty] | 是 | 启用
高精度B相电压 | Ub | 测量数据 |  | 02E4 | UINT16 | 原始值 | 1 |  |  | 否 | V | 0.1 | R |  | 否 | [6 empty] | 是 | 启用
高精度C相电压 | Uc | 测量数据 |  | 02E5 | UINT16 | 原始值 | 1 |  |  | 否 | V | 0.1 | R |  | 否 | [6 empty] | 是 | 启用
总有功功率 |  | 测量数据 |  | 02E6 | UINT16 | 原始值 | 1 |  |  | 否 | kW | 0.1 | R |  | 否 | [6 empty] | 是 | 启用
A相有功功率 |  | 测量数据 |  | 02E7 | UINT16 | 原始值 | 1 |  |  | 否 | kW | 0.1 | R |  | 否 | [6 empty] | 是 | 启用
B相有功功率 |  | 测量数据 |  | 02E8 | UINT16 | 原始值 | 1 |  |  | 否 | kW | 0.1 | R |  | 否 | [6 empty] | 是 | 启用
C相有功功率 |  | 测量数据 |  | 02E9 | UINT16 | 原始值 | 1 |  |  | 否 | kW | 0.1 | R |  | 否 | [6 empty] | 是 | 启用
总功率因数 |  | 测量数据 |  | 02EA | UINT16 | 原始值 | 1 |  |  | 否 |  | 0.001 | R |  | 否 | [6 empty] | 是 | 启用
A相功率因数 |  | 测量数据 |  | 02EB | UINT16 | 原始值 | 1 |  |  | 否 |  | 0.001 | R |  | 否 | [6 empty] | 是 | 启用
B相功率因数 |  | 测量数据 |  | 02EC | UINT16 | 原始值 | 1 |  |  | 否 |  | 0.001 | R |  | 否 | [6 empty] | 是 | 启用
C相功率因数 |  | 测量数据 |  | 02ED | UINT16 | 原始值 | 1 |  |  | 否 |  | 0.001 | R |  | 否 | [6 empty] | 是 | 启用
正向有功电量 |  | 测量数据 | 能耗 | 02EE | UINT16 | 原始值 | 1 |  |  | 是 | kW·h | 0.01 | R |  | 否 | [6 empty] | 是 | 启用
反向有功电量 |  | 测量数据 | 能耗 | 02F0 | UINT16 | 原始值 | 1 |  |  | 否 | kW·h | 0.01 | R |  | 否 | [6 empty] | 是 | 启用
A相正向有功电量 |  | 测量数据 |  | 02F2 | UINT16 | 原始值 | 1 | 2 |  | 否 | kW·h | 0.01 | R |  | 否 | [6 empty] | 是 | 启用
A相反向有功电量 |  | 测量数据 |  | 02F4 | UINT16 | 原始值 | 1 | 2 |  | 否 | kW·h | 0.01 | R |  | 否 | [6 empty] | 是 | 启用
B相正向有功电量 |  | 测量数据 |  | 02F6 | UINT16 | 原始值 | 1 | 2 |  | 否 | kW·h | 0.01 | R |  | 否 | [6 empty] | 是 | 启用
B相反向有功电量 |  | 测量数据 |  | 02F8 | UINT16 | 原始值 | 1 | 2 |  | 否 | kW·h | 0.01 | R |  | 否 | [6 empty] | 是 | 启用
C相正向有功电量 |  | 测量数据 |  | 02FA | UINT16 | 原始值 | 1 | 2 |  | 否 | kW·h | 0.01 | R |  | 否 | [6 empty] | 是 | 启用
C相反向有功电量 |  | 测量数据 |  | 02FC | UINT16 | 原始值 | 1 | 2 |  | 否 | kW·h | 0.01 | R |  | 否 | [6 empty] | 是 | 启用
电网频率 |  | 测量数据 |  | 02FE | UINT16 | 原始值 | 1 |  |  | 否 | Hz | 0.01 | R |  | 否 | [6 empty] | 是 | 启用
相序 |  | 测量数据 |  | 02FF | UINT16 | 原始值 | 1 |  |  | 否 |  |  | R | 1:ABC,2:ACB,3:同序,0:未知 | 否 | [6 empty] | 是 | 启用
过载长延时保护 |  | 保护参数 |  | 033B0.8 | UINT16 | 原始值 | 1 | 2 |  | 否 |  |  | R/W | 11:跳闸,不告警,10:跳闸,不告警,01:不跳闸,告警,00:不跳闸,不告警 | 否 | [6 empty] | 否 | 启用
短路短延时保护 |  | 保护参数 |  | 033B.10 | UINT16 | 原始值 | 1 | 2 |  | 否 |  |  | R/W | 11:跳闸,不告警,10:跳闸,不告警,01:不跳闸,告警,00:不跳闸,不告警 | 否 | [6 empty] | 否 | 启用
短路瞬时保护 |  | 保护参数 |  | 033B.12 | UINT16 | 原始值 | 1 | 2 |  | 否 |  |  | R/W | 11:跳闸,不告警,10:跳闸,不告警,01:不跳闸,告警,00:不跳闸,不告警 | 否 | [6 empty] | 否 | 启用
接地故障保护 |  | 保护参数 |  | 033C.0 | UINT16 | 原始值 | 1 | 2 |  | 否 |  |  | R/W | 11:跳闸,不告警,10:跳闸,不告警,01:不跳闸,告警,00:不跳闸,不告警 | 否 | [6 empty] | 否 | 启用
过电压保护 |  | 保护参数 |  | 033C.2 | UINT16 | 原始值 | 1 | 2 |  | 否 |  |  | R/W | 11:跳闸,不告警,10:跳闸,不告警,01:不跳闸,告警,00:不跳闸,不告警 | 否 | [6 empty] | 否 | 启用
欠电压保护 |  | 保护参数 |  | 033C.4 | UINT16 | 原始值 | 1 | 2 |  | 否 |  |  | R/W | 11:跳闸,不告警,10:跳闸,不告警,01:不跳闸,告警,00:不跳闸,不告警 | 否 | [6 empty] | 否 | 启用
电压缺相保护 |  | 保护参数 |  | 033C.6 | UINT16 | 原始值 | 1 | 2 |  | 否 |  |  | R/W | 11:跳闸,不告警,10:跳闸,不告警,01:不跳闸,告警,00:不跳闸,不告警 | 否 | [6 empty] | 否 | 启用
断零保护 |  | 保护参数 |  | 033C.8 | UINT16 | 原始值 | 1 | 2 |  | 否 |  |  | R/W | 11:跳闸,不告警,10:跳闸,不告警,01:不跳闸,告警,00:不跳闸,不告警 | 否 | [6 empty] | 否 | 启用
电流不平衡 |  | 保护参数 |  | 033C.10 | UINT16 | 原始值 | 1 | 2 |  | 否 |  |  | R/W | 11:跳闸,不告警,10:跳闸,不告警,01:不跳闸,告警,00:不跳闸,不告警 | 否 | [6 empty] | 否 | 启用
电压不平衡 |  | 保护参数 |  | 033C.12 | UINT16 | 原始值 | 1 | 2 |  | 否 |  |  | R/W | 11:跳闸,不告警,10:跳闸,不告警,01:不跳闸,告警,00:不跳闸,不告警 | 否 | [6 empty] | 否 | 启用
过频保护 |  | 保护参数 |  | 033C.14 | UINT16 | 原始值 | 1 | 2 |  | 否 |  |  | R/W | 11:跳闸,不告警,10:跳闸,不告警,01:不跳闸,告警,00:不跳闸,不告警 | 否 | [6 empty] | 否 | 启用
欠频保护 |  | 保护参数 |  | 033D.0 | UINT16 | 原始值 | 1 | 2 |  | 否 |  |  | R/W | 11:跳闸,不告警,10:跳闸,不告警,01:不跳闸,告警,00:不跳闸,不告警 | 否 | [6 empty] | 否 | 启用
相序保护 |  | 保护参数 |  | 033D.2 | UINT16 | 原始值 | 1 | 2 |  | 否 |  |  | R/W | 11:跳闸,不告警,10:跳闸,不告警,01:不跳闸,告警,00:不跳闸,不告警 | 否 | [6 empty] | 否 | 启用
控制器温度保护 |  | 保护参数 |  | 033D.10 | UINT16 | 原始值 | 1 | 2 |  | 否 |  |  | R/W | 11:跳闸,不告警,10:跳闸,不告警,01:不跳闸,告警,00:不跳闸,不告警 | 否 | [6 empty] | 否 | 启用
控制器湿度保护 |  | 保护参数 |  | 033D.12 | UINT16 | 原始值 | 1 | 2 |  | 否 |  |  | R/W | 11:跳闸,不告警,10:跳闸,不告警,01:不跳闸,告警,00:不跳闸,不告警 | 否 | [6 empty] | 否 | 启用
接线端子温度保护 |  | 保护参数 |  | 033D.14 | UINT16 | 原始值 | 1 | 2 |  | 否 |  |  | R/W | 11:跳闸,不告警,10:跳闸,不告警,01:不跳闸,告警,00:不跳闸,不告警 | 否 | [6 empty] | 否 | 启用
需用电流保护 |  | 保护参数 |  | 033E.6 | UINT16 | 原始值 | 1 | 2 |  | 否 |  |  | R/W | 11:跳闸,不告警,10:跳闸,不告警,01:不跳闸,告警,00:不跳闸,不告警 | 否 | [6 empty] | 否 | 启用
需用功率保护 |  | 保护参数 |  | 033E.8 | UINT16 | 原始值 | 1 | 2 |  | 否 |  |  | R/W | 11:跳闸,不告警,10:跳闸,不告警,01:不跳闸,告警,00:不跳闸,不告警 | 否 | [6 empty] | 否 | 启用
电流缺相 |  | 保护参数 |  | 033E.10 | UINT16 | 原始值 | 1 | 2 |  | 否 |  |  | R/W | 11:跳闸,不告警,10:跳闸,不告警,01:不跳闸,告警,00:不跳闸,不告警 | 否 | [6 empty] | 否 | 启用
欠流保护 |  | 保护参数 |  | 033E.12 | UINT16 | 原始值 | 1 | 2 |  | 否 |  |  | R/W | 11:跳闸,不告警,10:跳闸,不告警,01:不跳闸,告警,00:不跳闸,不告警 | 否 | [6 empty] | 否 | 启用
启动超时 |  | 保护参数 |  | 033E.14 | UINT16 | 原始值 | 1 | 2 |  | 否 |  |  | R/W | 11:跳闸,不告警,10:跳闸,不告警,01:不跳闸,告警,00:不跳闸,不告警 | 否 | [6 empty] | 否 | 启用
电流卸载 |  | 保护参数 |  | 033F.0 | UINT16 | 原始值 | 1 | 2 |  | 否 |  |  | R/W | 11:卸载,返回,10:卸载,返回,01:卸载,不返回,00:关闭 | 否 | [6 empty] | 否 | 启用
变位原因 |  | 变位信息 |  | 0A80.8 | UINT16 | 原始值 | 1 | 8 |  | 否 |  |  | R | 00000001:过载长延时,00000010:短路短延时,00000011:短路瞬时,00000101:接地故障,00000110:过压,00000111:欠压,00001000:电压缺相,00001001:断零,00001010:电流不平衡,00001011:电压不平衡,00001100:过频,00001101:欠频,00001110:相序,00010010:控制器温度,00010011:控制器湿度,00010100:触头/母排温度,00010111:软遥控跳闸,00011000:软遥控合闸,00011001:手动跳闸,00011010:手动合闸,00011100:过载预报警,00100001:断电跳闸,00100010:硬遥控跳闸,00100011:硬遥控合闸,00100101:远程试跳,00100110:按键试跳,00100111:合闸失败,00101000:跳闸失败,00101011:电流需量保护,00101100:功率需量保护,00101101:电流缺相保护,00101110:欠流(低载)保护,00101111:启动超时保护,00110000:电流卸载 | 否 | [6 empty] | 否 | 启用
变位状态 |  | 变位信息 |  | 0A80.0 | UINT16 | 原始值 | 1 | 8 |  | 否 |  |  | R | 1:合闸,2:分闸 | 是 | 变位 | 0A84,0A83,0A82 | 0A80.8 | 1:合闸,2:分闸 | 否 |  | 否 | 启用
接线端子温度整定值 |  | 保护参数 |  | 0325 | UINT16 | 原始值 | 1 |  |  |  | ℃ | 1 | R |  | 否 | [6 empty] | 是 | 启用
故障类型 |  | 故障信息 |  | 0800.8 | UINT16 | 原始值 | 1 | 8 |  |  |  |  | R | 00000001:过载长延时,00000010:短路短延时,00000011:短路瞬时,00000101:接地故障,00000110:过压,00000111:欠压,00001000:电压缺相,00001001:断零,00001010:电流不平衡,00001011:电压不平衡,00001100:过频,00001101:欠频,00001110:相序,00010010:控制器温度,00010011:控制器湿度,00010100:触头/母排温度,00010111:软遥控跳闸,00011000:软遥控合闸,00011001:手动跳闸,00011010:手动合闸,00011100:过载预报警,00100001:断电跳闸,00100010:硬遥控跳闸,00100011:硬遥控合闸,00100101:远程试跳,00100110:按键试跳,00100111:合闸失败,00101000:跳闸失败,00101011:电流需量保护,00101100:功率需量保护,00101101:电流缺相保护,00101110:欠流(低载)保护,00101111:启动超时保护,00110000:电流卸载 | 是 | 故障 | 0804,0803,0802 | 0805,0806,0807,0808,0809,080A,080B,080C,080D,080E,080F,0801.0 | 00000001:过载长延时,00000010:短路短延时,00000011:短路瞬时,00000101:接地故障,00000110:过压,00000111:欠压,00001000:电压缺相,00001001:断零,00001010:电流不平衡,00001011:电压不平衡,00001100:过频,00001101:欠频,00001110:相序,00010010:控制器温度,00010011:控制器湿度,00010100:触头/母排温度,00010111:软遥控跳闸,00011000:软遥控合闸,00011001:手动跳闸,00011010:手动合闸,00011100:过载预报警,00100001:断电跳闸,00100010:硬遥控跳闸,00100011:硬遥控合闸,00100101:远程试跳,00100110:按键试跳,00100111:合闸失败,00101000:跳闸失败,00101011:电流需量保护,00101100:功率需量保护,00101101:电流缺相保护,00101110:欠流(低载)保护,00101111:启动超时保护,00110000:电流卸载 | 否 |  | 否 | 启用
故障相别 |  | 故障信息 |  | 0801.0 | UINT16 | 原始值 | 1 | 8 |  |  |  |  | R | 1:A相,2:B相,4:C相,8:N相,16:接地 | 否 | [6 empty] | 否 | 启用
报警相别 |  | 告警信息 |  | 0941.0 | UINT16 | 原始值 | 1 | 8 |  |  |  |  | R | 1:A相,2:B相,4:C相,8:N相,16:接地 | 否 | [6 empty] | 否 | 启用
报警类型 |  | 告警信息 |  | 0940.8 | UINT16 | 原始值 | 1 | 8 |  |  |  |  | R | 00000001:过载长延时,00000010:短路短延时,00000011:短路瞬时,00000101:接地故障,00000110:过压,00000111:欠压,00001000:电压缺相,00001001:断零,00001010:电流不平衡,00001011:电压不平衡,00001100:过频,00001101:欠频,00001110:相序,00010010:控制器温度,00010011:控制器湿度,00010100:触头/母排温度,00010111:软遥控跳闸,00011000:软遥控合闸,00011001:手动跳闸,00011010:手动合闸,00011100:过载预报警,00100001:断电跳闸,00100010:硬遥控跳闸,00100011:硬遥控合闸,00100101:远程试跳,00100110:按键试跳,00100111:合闸失败,00101000:跳闸失败,00101011:电流需量保护,00101100:功率需量保护,00101101:电流缺相保护,00101110:欠流(低载)保护,00101111:启动超时保护,00110000:电流卸载 | 是 | 告警 | 0944,0943,0942 | 0945,0946,0947,0948,0949,094A,094B,094C,094D,094F,0941.0,094E | 00000001:过载长延时,00000010:短路短延时,00000011:短路瞬时,00000101:接地故障,00000110:过压,00000111:欠压,00001000:电压缺相,00001001:断零,00001010:电流不平衡,00001011:电压不平衡,00001100:过频,00001101:欠频,00001110:相序,00010010:控制器温度,00010011:控制器湿度,00010100:触头/母排温度,00010111:软遥控跳闸,00011000:软遥控合闸,00011001:手动跳闸,00011010:手动合闸,00011100:过载预报警,00100001:断电跳闸,00100010:硬遥控跳闸,00100011:硬遥控合闸,00100101:远程试跳,00100110:按键试跳,00100111:合闸失败,00101000:跳闸失败,00101011:电流需量保护,00101100:功率需量保护,00101101:电流缺相保护,00101110:欠流(低载)保护,00101111:启动超时保护,00110000:电流卸载 | 否 |  | 否 | 启用
时间戳-年¦月 |  | 特征数据 | 时间 | 9000 | UINT16 | BCD码 | 1 |  |  | 否 |  |  | R |  | 否 | [6 empty] | 否 | 启用
时间戳-日¦时 |  | 特征数据 | 时间 | 9001 | UINT16 | BCD码 | 1 |  |  | 否 |  |  | R |  | 否 | [6 empty] | 否 | 启用
时间戳-分¦秒 |  | 特征数据 | 时间 | 9002 | UINT16 | BCD码 | 1 |  |  | 否 |  |  | R |  | 否 | [6 empty] | 否 | 启用
第1组特征数据-电机阶段 |  | 特征数据 | 特征数据-电机阶段 | 9003 | UINT16 | 原始值 | 1 |  |  | 否 |  |  | R |  | 否 | [6 empty] | 否 | 启用
第1组特征数据-接地电流 |  | 特征数据 | 特征数据-接地电流 | 9004 | UINT16 | 原始值 | 1 |  |  | 否 | A | 0.1 | R |  | 否 | [6 empty] | 否 | 启用
第1组特征数据-A相电流有效值 |  | 特征数据 | 特征数据-A相电流有效值 | 9005 | UINT16 | 原始值 | 1 |  |  | 否 | A | 0.1 | R |  | 否 | [6 empty] | 否 | 启用
第1组特征数据-A相电流峰值 |  | 特征数据 | 特征数据-A相电流峰值 | 9006 | UINT16 | 原始值 | 1 |  |  | 否 | A | 0.1 | R |  | 否 | [6 empty] | 否 | 启用
第1组特征数据-A相电流峰峰值 |  | 特征数据 | 特征数据-A相电流峰峰值 | 9007 | UINT16 | 原始值 | 1 |  |  | 否 | A | 0.1 | R |  | 否 | [6 empty] | 否 | 启用
第1组特征数据-A相电流偏度 |  | 特征数据 | 特征数据-A相电流偏度 | 9008 | UINT16 | 原始值 | 1 |  |  | 否 | % | 0.01 | R |  | 否 | [6 empty] | 否 | 启用
第1组特征数据-A相电压有效值 |  | 特征数据 | 特征数据-A相电压有效值 | 9009 | UINT16 | 原始值 | 1 |  |  | 否 | V | 0.1 | R |  | 否 | [6 empty] | 否 | 启用
第1组特征数据-A相频率 |  | 特征数据 | 特征数据-A相频率 | 900A | UINT16 | 原始值 | 1 |  |  | 否 | Hz | 0.01 | R |  | 否 | [6 empty] | 否 | 启用
第1组特征数据-A相有功功率 |  | 特征数据 | 特征数据-A相有功功率 | 900B | UINT16 | 原始值 | 1 |  |  | 否 | kW | 0.1 | R |  | 否 | [6 empty] | 否 | 启用
第1组特征数据-B相电流有效值 |  | 特征数据 | 特征数据-B相电流有效值 | 900C | UINT16 | 原始值 | 1 |  |  | 否 | A | 0.1 | R |  | 否 | [6 empty] | 否 | 启用
第1组特征数据-B相电流峰值 |  | 特征数据 | 特征数据-B相电流峰值 | 900D | UINT16 | 原始值 | 1 |  |  | 否 | A | 0.1 | R |  | 否 | [6 empty] | 否 | 启用
第1组特征数据-B相电流峰峰值 |  | 特征数据 | 特征数据-B相电流峰峰值 | 900E | UINT16 | 原始值 | 1 |  |  | 否 | A | 0.1 | R |  | 否 | [6 empty] | 否 | 启用
第1组特征数据-B相电流偏度 |  | 特征数据 | 特征数据-B相电流偏度 | 900F | UINT16 | 原始值 | 1 |  |  | 否 | % | 0.01 | R |  | 否 | [6 empty] | 否 | 启用
第1组特征数据-B相电压有效值 |  | 特征数据 | 特征数据-B相电压有效值 | 9010 | UINT16 | 原始值 | 1 |  |  | 否 | V | 0.1 | R |  | 否 | [6 empty] | 否 | 启用
第1组特征数据-B相频率 |  | 特征数据 | 特征数据-B相频率 | 9011 | UINT16 | 原始值 | 1 |  |  | 否 | Hz | 0.01 | R |  | 否 | [6 empty] | 否 | 启用
第1组特征数据-B相有功功率 |  | 特征数据 | 特征数据-B相有功功率 | 9012 | UINT16 | 原始值 | 1 |  |  | 否 | kW | 0.1 | R |  | 否 | [6 empty] | 否 | 启用
第1组特征数据-C相电流有效值 |  | 特征数据 | 特征数据-C相电流有效值 | 9013 | UINT16 | 原始值 | 1 |  |  | 否 | A | 0.1 | R |  | 否 | [6 empty] | 否 | 启用
第1组特征数据-C相电流峰值 |  | 特征数据 | 特征数据-C相电流峰值 | 9014 | UINT16 | 原始值 | 1 |  |  | 否 | A | 0.1 | R |  | 否 | [6 empty] | 否 | 启用
第1组特征数据-C相电流峰峰值 |  | 特征数据 | 特征数据-C相电流峰峰值 | 9015 | UINT16 | 原始值 | 1 |  |  | 否 | A | 0.1 | R |  | 否 | [6 empty] | 否 | 启用
第1组特征数据-C相电流偏度 |  | 特征数据 | 特征数据-C相电流偏度 | 9016 | UINT16 | 原始值 | 1 |  |  | 否 | % | 0.01 | R |  | 否 | [6 empty] | 否 | 启用
第1组特征数据-C相电压有效值 |  | 特征数据 | 特征数据-C相电压有效值 | 9017 | UINT16 | 原始值 | 1 |  |  | 否 | V | 0.1 | R |  | 否 | [6 empty] | 否 | 启用
第1组特征数据-C相频率 |  | 特征数据 | 特征数据-C相频率 | 9018 | UINT16 | 原始值 | 1 |  |  | 否 | Hz | 0.01 | R |  | 否 | [6 empty] | 否 | 启用
第1组特征数据-C相有功功率 |  | 特征数据 | 特征数据-C相有功功率 | 9019 | UINT16 | 原始值 | 1 |  |  | 否 | kW | 0.1 | R |  | 否 | [6 empty] | 否 | 启用
第2组特征数据-电机阶段 |  | 特征数据 | 特征数据-电机阶段 | 901A | UINT16 | 原始值 | 1 |  |  | 否 |  |  | R |  | 否 | [6 empty] | 否 | 启用
第2组特征数据-接地电流 |  | 特征数据 | 特征数据-接地电流 | 901B | UINT16 | 原始值 | 1 |  |  | 否 | A | 0.1 | R |  | 否 | [6 empty] | 否 | 启用
第2组特征数据-A相电流有效值 |  | 特征数据 | 特征数据-A相电流有效值 | 901C | UINT16 | 原始值 | 1 |  |  | 否 | A | 0.1 | R |  | 否 | [6 empty] | 否 | 启用
第2组特征数据-A相电流峰值 |  | 特征数据 | 特征数据-A相电流峰值 | 901D | UINT16 | 原始值 | 1 |  |  | 否 | A | 0.1 | R |  | 否 | [6 empty] | 否 | 启用
第2组特征数据-A相电流峰峰值 |  | 特征数据 | 特征数据-A相电流峰峰值 | 901E | UINT16 | 原始值 | 1 |  |  | 否 | A | 0.1 | R |  | 否 | [6 empty] | 否 | 启用
第2组特征数据-A相电流偏度 |  | 特征数据 | 特征数据-A相电流偏度 | 901F | UINT16 | 原始值 | 1 |  |  | 否 | % | 0.01 | R |  | 否 | [6 empty] | 否 | 启用
第2组特征数据-A相电压有效值 |  | 特征数据 | 特征数据-A相电压有效值 | 9020 | UINT16 | 原始值 | 1 |  |  | 否 | V | 0.1 | R |  | 否 | [6 empty] | 否 | 启用
第2组特征数据-A相频率 |  | 特征数据 | 特征数据-A相频率 | 9021 | UINT16 | 原始值 | 1 |  |  | 否 | Hz | 0.01 | R |  | 否 | [6 empty] | 否 | 启用
第2组特征数据-A相有功功率 |  | 特征数据 | 特征数据-A相有功功率 | 9022 | UINT16 | 原始值 | 1 |  |  | 否 | kW | 0.1 | R |  | 否 | [6 empty] | 否 | 启用
第2组特征数据-B相电流有效值 |  | 特征数据 | 特征数据-B相电流有效值 | 9023 | UINT16 | 原始值 | 1 |  |  | 否 | A | 0.1 | R |  | 否 | [6 empty] | 否 | 启用
第2组特征数据-B相电流峰值 |  | 特征数据 | 特征数据-B相电流峰值 | 9024 | UINT16 | 原始值 | 1 |  |  | 否 | A | 0.1 | R |  | 否 | [6 empty] | 否 | 启用
第2组特征数据-B相电流峰峰值 |  | 特征数据 | 特征数据-B相电流峰峰值 | 9025 | UINT16 | 原始值 | 1 |  |  | 否 | A | 0.1 | R |  | 否 | [6 empty] | 否 | 启用
第2组特征数据-B相电流偏度 |  | 特征数据 | 特征数据-B相电流偏度 | 9026 | UINT16 | 原始值 | 1 |  |  | 否 | % | 0.01 | R |  | 否 | [6 empty] | 否 | 启用
第2组特征数据-B相电压有效值 |  | 特征数据 | 特征数据-B相电压有效值 | 9027 | UINT16 | 原始值 | 1 |  |  | 否 | V | 0.1 | R |  | 否 | [6 empty] | 否 | 启用
第2组特征数据-B相频率 |  | 特征数据 | 特征数据-B相频率 | 9028 | UINT16 | 原始值 | 1 |  |  | 否 | Hz | 0.01 | R |  | 否 | [6 empty] | 否 | 启用
第2组特征数据-B相有功功率 |  | 特征数据 | 特征数据-B相有功功率 | 9029 | UINT16 | 原始值 | 1 |  |  | 否 | kW | 0.1 | R |  | 否 | [6 empty] | 否 | 启用
第2组特征数据-C相电流有效值 |  | 特征数据 | 特征数据-C相电流有效值 | 902A | UINT16 | 原始值 | 1 |  |  | 否 | A | 0.1 | R |  | 否 | [6 empty] | 否 | 启用
第2组特征数据-C相电流峰值 |  | 特征数据 | 特征数据-C相电流峰值 | 902B | UINT16 | 原始值 | 1 |  |  | 否 | A | 0.1 | R |  | 否 | [6 empty] | 否 | 启用
第2组特征数据-C相电流峰峰值 |  | 特征数据 | 特征数据-C相电流峰峰值 | 902C | UINT16 | 原始值 | 1 |  |  | 否 | A | 0.1 | R |  | 否 | [6 empty] | 否 | 启用
第2组特征数据-C相电流偏度 |  | 特征数据 | 特征数据-C相电流偏度 | 902D | UINT16 | 原始值 | 1 |  |  | 否 | % | 0.01 | R |  | 否 | [6 empty] | 否 | 启用
第2组特征数据-C相电压有效值 |  | 特征数据 | 特征数据-C相电压有效值 | 902E | UINT16 | 原始值 | 1 |  |  | 否 | V | 0.1 | R |  | 否 | [6 empty] | 否 | 启用
第2组特征数据-C相频率 |  | 特征数据 | 特征数据-C相频率 | 902F | UINT16 | 原始值 | 1 |  |  | 否 | Hz | 0.01 | R |  | 否 | [6 empty] | 否 | 启用
第2组特征数据-C相有功功率 |  | 特征数据 | 特征数据-C相有功功率 | 9030 | UINT16 | 原始值 | 1 |  |  | 否 | kW | 0.1 | R |  | 否 | [6 empty] | 否 | 启用
第3组特征数据-电机阶段 |  | 特征数据 | 特征数据-电机阶段 | 9031 | UINT16 | 原始值 | 1 |  |  | 否 |  |  | R |  | 否 | [6 empty] | 否 | 启用
第3组特征数据-接地电流 |  | 特征数据 | 特征数据-接地电流 | 9032 | UINT16 | 原始值 | 1 |  |  | 否 | A | 0.1 | R |  | 否 | [6 empty] | 否 | 启用
第3组特征数据-A相电流有效值 |  | 特征数据 | 特征数据-A相电流有效值 | 9033 | UINT16 | 原始值 | 1 |  |  | 否 | A | 0.1 | R |  | 否 | [6 empty] | 否 | 启用
第3组特征数据-A相电流峰值 |  | 特征数据 | 特征数据-A相电流峰值 | 9034 | UINT16 | 原始值 | 1 |  |  | 否 | A | 0.1 | R |  | 否 | [6 empty] | 否 | 启用
第3组特征数据-A相电流峰峰值 |  | 特征数据 | 特征数据-A相电流峰峰值 | 9035 | UINT16 | 原始值 | 1 |  |  | 否 | A | 0.1 | R |  | 否 | [6 empty] | 否 | 启用
第3组特征数据-A相电流偏度 |  | 特征数据 | 特征数据-A相电流偏度 | 9036 | UINT16 | 原始值 | 1 |  |  | 否 | % | 0.01 | R |  | 否 | [6 empty] | 否 | 启用
第3组特征数据-A相电压有效值 |  | 特征数据 | 特征数据-A相电压有效值 | 9037 | UINT16 | 原始值 | 1 |  |  | 否 | V | 0.1 | R |  | 否 | [6 empty] | 否 | 启用
第3组特征数据-A相频率 |  | 特征数据 | 特征数据-A相频率 | 9038 | UINT16 | 原始值 | 1 |  |  | 否 | Hz | 0.01 | R |  | 否 | [6 empty] | 否 | 启用
第3组特征数据-A相有功功率 |  | 特征数据 | 特征数据-A相有功功率 | 9039 | UINT16 | 原始值 | 1 |  |  | 否 | kW | 0.1 | R |  | 否 | [6 empty] | 否 | 启用
第3组特征数据-B相电流有效值 |  | 特征数据 | 特征数据-B相电流有效值 | 903A | UINT16 | 原始值 | 1 |  |  | 否 | A | 0.1 | R |  | 否 | [6 empty] | 否 | 启用
第3组特征数据-B相电流峰值 |  | 特征数据 | 特征数据-B相电流峰值 | 903B | UINT16 | 原始值 | 1 |  |  | 否 | A | 0.1 | R |  | 否 | [6 empty] | 否 | 启用
第3组特征数据-B相电流峰峰值 |  | 特征数据 | 特征数据-B相电流峰峰值 | 903C | UINT16 | 原始值 | 1 |  |  | 否 | A | 0.1 | R |  | 否 | [6 empty] | 否 | 启用
第3组特征数据-B相电流偏度 |  | 特征数据 | 特征数据-B相电流偏度 | 903D | UINT16 | 原始值 | 1 |  |  | 否 | % | 0.01 | R |  | 否 | [6 empty] | 否 | 启用
第3组特征数据-B相电压有效值 |  | 特征数据 | 特征数据-B相电压有效值 | 903E | UINT16 | 原始值 | 1 |  |  | 否 | V | 0.1 | R |  | 否 | [6 empty] | 否 | 启用
第3组特征数据-B相频率 |  | 特征数据 | 特征数据-B相频率 | 903F | UINT16 | 原始值 | 1 |  |  | 否 | Hz | 0.01 | R |  | 否 | [6 empty] | 否 | 启用
第3组特征数据-B相有功功率 |  | 特征数据 | 特征数据-B相有功功率 | 9040 | UINT16 | 原始值 | 1 |  |  | 否 | kW | 0.1 | R |  | 否 | [6 empty] | 否 | 启用
第3组特征数据-C相电流有效值 |  | 特征数据 | 特征数据-C相电流有效值 | 9041 | UINT16 | 原始值 | 1 |  |  | 否 | A | 0.1 | R |  | 否 | [6 empty] | 否 | 启用
第3组特征数据-C相电流峰值 |  | 特征数据 | 特征数据-C相电流峰值 | 9042 | UINT16 | 原始值 | 1 |  |  | 否 | A | 0.1 | R |  | 否 | [6 empty] | 否 | 启用
第3组特征数据-C相电流峰峰值 |  | 特征数据 | 特征数据-C相电流峰峰值 | 9043 | UINT16 | 原始值 | 1 |  |  | 否 | A | 0.1 | R |  | 否 | [6 empty] | 否 | 启用
第3组特征数据-C相电流偏度 |  | 特征数据 | 特征数据-C相电流偏度 | 9044 | UINT16 | 原始值 | 1 |  |  | 否 | % | 0.01 | R |  | 否 | [6 empty] | 否 | 启用
第3组特征数据-C相电压有效值 |  | 特征数据 | 特征数据-C相电压有效值 | 9045 | UINT16 | 原始值 | 1 |  |  | 否 | V | 0.1 | R |  | 否 | [6 empty] | 否 | 启用
第3组特征数据-C相频率 |  | 特征数据 | 特征数据-C相频率 | 9046 | UINT16 | 原始值 | 1 |  |  | 否 | Hz | 0.01 | R |  | 否 | [6 empty] | 否 | 启用
第3组特征数据-C相有功功率 |  | 特征数据 | 特征数据-C相有功功率 | 9047 | UINT16 | 原始值 | 1 |  |  | 否 | kW | 0.1 | R |  | 否 | [6 empty] | 否 | 启用
第4组特征数据-电机阶段 |  | 特征数据 | 特征数据-电机阶段 | 9048 | UINT16 | 原始值 | 1 |  |  | 否 |  |  | R |  | 否 | [6 empty] | 否 | 启用
第4组特征数据-接地电流 |  | 特征数据 | 特征数据-接地电流 | 9049 | UINT16 | 原始值 | 1 |  |  | 否 | A | 0.1 | R |  | 否 | [6 empty] | 否 | 启用
第4组特征数据-A相电流有效值 |  | 特征数据 | 特征数据-A相电流有效值 | 904A | UINT16 | 原始值 | 1 |  |  | 否 | A | 0.1 | R |  | 否 | [6 empty] | 否 | 启用
第4组特征数据-A相电流峰值 |  | 特征数据 | 特征数据-A相电流峰值 | 904B | UINT16 | 原始值 | 1 |  |  | 否 | A | 0.1 | R |  | 否 | [6 empty] | 否 | 启用
第4组特征数据-A相电流峰峰值 |  | 特征数据 | 特征数据-A相电流峰峰值 | 904C | UINT16 | 原始值 | 1 |  |  | 否 | A | 0.1 | R |  | 否 | [6 empty] | 否 | 启用
第4组特征数据-A相电流偏度 |  | 特征数据 | 特征数据-A相电流偏度 | 904D | UINT16 | 原始值 | 1 |  |  | 否 | % | 0.01 | R |  | 否 | [6 empty] | 否 | 启用
第4组特征数据-A相电压有效值 |  | 特征数据 | 特征数据-A相电压有效值 | 904E | UINT16 | 原始值 | 1 |  |  | 否 | V | 0.1 | R |  | 否 | [6 empty] | 否 | 启用
第4组特征数据-A相频率 |  | 特征数据 | 特征数据-A相频率 | 904F | UINT16 | 原始值 | 1 |  |  | 否 | Hz | 0.01 | R |  | 否 | [6 empty] | 否 | 启用
第4组特征数据-A相有功功率 |  | 特征数据 | 特征数据-A相有功功率 | 9050 | UINT16 | 原始值 | 1 |  |  | 否 | kW | 0.1 | R |  | 否 | [6 empty] | 否 | 启用
第4组特征数据-B相电流有效值 |  | 特征数据 | 特征数据-B相电流有效值 | 9051 | UINT16 | 原始值 | 1 |  |  | 否 | A | 0.1 | R |  | 否 | [6 empty] | 否 | 启用
第4组特征数据-B相电流峰值 |  | 特征数据 | 特征数据-B相电流峰值 | 9052 | UINT16 | 原始值 | 1 |  |  | 否 | A | 0.1 | R |  | 否 | [6 empty] | 否 | 启用
第4组特征数据-B相电流峰峰值 |  | 特征数据 | 特征数据-B相电流峰峰值 | 9053 | UINT16 | 原始值 | 1 |  |  | 否 | A | 0.1 | R |  | 否 | [6 empty] | 否 | 启用
第4组特征数据-B相电流偏度 |  | 特征数据 | 特征数据-B相电流偏度 | 9054 | UINT16 | 原始值 | 1 |  |  | 否 | % | 0.01 | R |  | 否 | [6 empty] | 否 | 启用
第4组特征数据-B相电压有效值 |  | 特征数据 | 特征数据-B相电压有效值 | 9055 | UINT16 | 原始值 | 1 |  |  | 否 | V | 0.1 | R |  | 否 | [6 empty] | 否 | 启用
第4组特征数据-B相频率 |  | 特征数据 | 特征数据-B相频率 | 9056 | UINT16 | 原始值 | 1 |  |  | 否 | Hz | 0.01 | R |  | 否 | [6 empty] | 否 | 启用
第4组特征数据-B相有功功率 |  | 特征数据 | 特征数据-B相有功功率 | 9057 | UINT16 | 原始值 | 1 |  |  | 否 | kW | 0.1 | R |  | 否 | [6 empty] | 否 | 启用
第4组特征数据-C相电流有效值 |  | 特征数据 | 特征数据-C相电流有效值 | 9058 | UINT16 | 原始值 | 1 |  |  | 否 | A | 0.1 | R |  | 否 | [6 empty] | 否 | 启用
第4组特征数据-C相电流峰值 |  | 特征数据 | 特征数据-C相电流峰值 | 9059 | UINT16 | 原始值 | 1 |  |  | 否 | A | 0.1 | R |  | 否 | [6 empty] | 否 | 启用
第4组特征数据-C相电流峰峰值 |  | 特征数据 | 特征数据-C相电流峰峰值 | 905A | UINT16 | 原始值 | 1 |  |  | 否 | A | 0.1 | R |  | 否 | [6 empty] | 否 | 启用
第4组特征数据-C相电流偏度 |  | 特征数据 | 特征数据-C相电流偏度 | 905B | UINT16 | 原始值 | 1 |  |  | 否 | % | 0.01 | R |  | 否 | [6 empty] | 否 | 启用
第4组特征数据-C相电压有效值 |  | 特征数据 | 特征数据-C相电压有效值 | 905C | UINT16 | 原始值 | 1 |  |  | 否 | V | 0.1 | R |  | 否 | [6 empty] | 否 | 启用
第4组特征数据-C相频率 |  | 特征数据 | 特征数据-C相频率 | 905D | UINT16 | 原始值 | 1 |  |  | 否 | Hz | 0.01 | R |  | 否 | [6 empty] | 否 | 启用
第4组特征数据-C相有功功率 |  | 特征数据 | 特征数据-C相有功功率 | 905E | UINT16 | 原始值 | 1 |  |  | 否 | kW | 0.1 | R |  | 否 | [6 empty] | 否 | 启用
第5组特征数据-电机阶段 |  | 特征数据 | 特征数据-电机阶段 | 905F | UINT16 | 原始值 | 1 |  |  | 否 |  |  | R |  | 否 | [6 empty] | 否 | 启用
第5组特征数据-接地电流 |  | 特征数据 | 特征数据-接地电流 | 9060 | UINT16 | 原始值 | 1 |  |  | 否 | A | 0.1 | R |  | 否 | [6 empty] | 否 | 启用
第5组特征数据-A相电流有效值 |  | 特征数据 | 特征数据-A相电流有效值 | 9061 | UINT16 | 原始值 | 1 |  |  | 否 | A | 0.1 | R |  | 否 | [6 empty] | 否 | 启用
第5组特征数据-A相电流峰值 |  | 特征数据 | 特征数据-A相电流峰值 | 9062 | UINT16 | 原始值 | 1 |  |  | 否 | A | 0.1 | R |  | 否 | [6 empty] | 否 | 启用
第5组特征数据-A相电流峰峰值 |  | 特征数据 | 特征数据-A相电流峰峰值 | 9063 | UINT16 | 原始值 | 1 |  |  | 否 | A | 0.1 | R |  | 否 | [6 empty] | 否 | 启用
第5组特征数据-A相电流偏度 |  | 特征数据 | 特征数据-A相电流偏度 | 9064 | UINT16 | 原始值 | 1 |  |  | 否 | % | 0.01 | R |  | 否 | [6 empty] | 否 | 启用
第5组特征数据-A相电压有效值 |  | 特征数据 | 特征数据-A相电压有效值 | 9065 | UINT16 | 原始值 | 1 |  |  | 否 | V | 0.1 | R |  | 否 | [6 empty] | 否 | 启用
第5组特征数据-A相频率 |  | 特征数据 | 特征数据-A相频率 | 9066 | UINT16 | 原始值 | 1 |  |  | 否 | Hz | 0.01 | R |  | 否 | [6 empty] | 否 | 启用
第5组特征数据-A相有功功率 |  | 特征数据 | 特征数据-A相有功功率 | 9067 | UINT16 | 原始值 | 1 |  |  | 否 | kW | 0.1 | R |  | 否 | [6 empty] | 否 | 启用
第5组特征数据-B相电流有效值 |  | 特征数据 | 特征数据-B相电流有效值 | 9068 | UINT16 | 原始值 | 1 |  |  | 否 | A | 0.1 | R |  | 否 | [6 empty] | 否 | 启用
第5组特征数据-B相电流峰值 |  | 特征数据 | 特征数据-B相电流峰值 | 9069 | UINT16 | 原始值 | 1 |  |  | 否 | A | 0.1 | R |  | 否 | [6 empty] | 否 | 启用
第5组特征数据-B相电流峰峰值 |  | 特征数据 | 特征数据-B相电流峰峰值 | 906A | UINT16 | 原始值 | 1 |  |  | 否 | A | 0.1 | R |  | 否 | [6 empty] | 否 | 启用
第5组特征数据-B相电流偏度 |  | 特征数据 | 特征数据-B相电流偏度 | 906B | UINT16 | 原始值 | 1 |  |  | 否 | % | 0.01 | R |  | 否 | [6 empty] | 否 | 启用
第5组特征数据-B相电压有效值 |  | 特征数据 | 特征数据-B相电压有效值 | 906C | UINT16 | 原始值 | 1 |  |  | 否 | V | 0.1 | R |  | 否 | [6 empty] | 否 | 启用
第5组特征数据-B相频率 |  | 特征数据 | 特征数据-B相频率 | 906D | UINT16 | 原始值 | 1 |  |  | 否 | Hz | 0.01 | R |  | 否 | [6 empty] | 否 | 启用
第5组特征数据-B相有功功率 |  | 特征数据 | 特征数据-B相有功功率 | 906E | UINT16 | 原始值 | 1 |  |  | 否 | kW | 0.1 | R |  | 否 | [6 empty] | 否 | 启用
第5组特征数据-C相电流有效值 |  | 特征数据 | 特征数据-C相电流有效值 | 906F | UINT16 | 原始值 | 1 |  |  | 否 | A | 0.1 | R |  | 否 | [6 empty] | 否 | 启用
第5组特征数据-C相电流峰值 |  | 特征数据 | 特征数据-C相电流峰值 | 9070 | UINT16 | 原始值 | 1 |  |  | 否 | A | 0.1 | R |  | 否 | [6 empty] | 否 | 启用
第5组特征数据-C相电流峰峰值 |  | 特征数据 | 特征数据-C相电流峰峰值 | 9071 | UINT16 | 原始值 | 1 |  |  | 否 | A | 0.1 | R |  | 否 | [6 empty] | 否 | 启用
第5组特征数据-C相电流偏度 |  | 特征数据 | 特征数据-C相电流偏度 | 9072 | UINT16 | 原始值 | 1 |  |  | 否 | % | 0.01 | R |  | 否 | [6 empty] | 否 | 启用
第5组特征数据-C相电压有效值 |  | 特征数据 | 特征数据-C相电压有效值 | 9073 | UINT16 | 原始值 | 1 |  |  | 否 | V | 0.1 | R |  | 否 | [6 empty] | 否 | 启用
第5组特征数据-C相频率 |  | 特征数据 | 特征数据-C相频率 | 9074 | UINT16 | 原始值 | 1 |  |  | 否 | Hz | 0.01 | R |  | 否 | [6 empty] | 否 | 启用
第5组特征数据-C相有功功率 |  | 特征数据 | 特征数据-C相有功功率 | 9075 | UINT16 | 原始值 | 1 |  |  | 否 | kW | 0.1 | R |  | 否 | [6 empty] | 否 | 启用
待读取故障录波数据序号 |  | 故障录波 |  | A000 | UINT16 | 原始值 | 1 |  |  | 否 |  |  | R/W |  | 否 | [6 empty] | 否 | 启用
上X次故障录波数据:故障原因 |  | 故障录波 |  | A001 | UINT16 | 原始值 | 1 |  |  | 否 |  |  | R | 1:过载长延时,2:短路短延时,3:短路瞬时,5:接地故障,6:过压,7:欠压,8:电压缺相,9:断零,10:电流不平衡,11:电压不平衡,12:过频 ,13:欠频,14:相序,18:控制器温度,19:控制器湿度,20:触头/母排温度,23:软遥控跳闸,24:软遥控合闸,25:手动跳闸,26:手动合闸,28:过载预报警,33:断电跳闸,34:硬遥控跳闸,35:硬遥控合闸,37:远程试跳,38:按键试跳,39:合闸失败,40:跳闸失败,43:电流需量保护,44:功率需量保护,45:电流缺相保护,46:欠流(低载)保护,47:启动超时保护,48:电流卸载 | 否 | [6 empty] | 否 | 启用
上X次故障录波数据:故障相别 |  | 故障录波 | 相别 | A002 | UINT16 | 原始值 | 1 |  |  | 否 |  |  | R | 1:A相,2:B相,4:C相,8:N相,16:接地 | 否 | [6 empty] | 否 | 启用
上X次故障录波时刻-年月 |  | 故障录波 | 时间 | A003 | UINT16 | BCD码 | 1 |  |  | 否 |  |  | R |  | 否 | [6 empty] | 否 | 启用
上X次故障录波时刻-日时 |  | 故障录波 | 时间 | A004 | UINT16 | BCD码 | 1 |  |  | 否 |  |  | R |  | 否 | [6 empty] | 否 | 启用
上X次故障录波时刻-分秒 |  | 故障录波 | 时间 | A005 | UINT16 | BCD码 | 1 |  |  | 否 |  |  | R |  | 否 | [6 empty] | 否 | 启用
上X次故障录波数据(Ua第1周波)-1 |  | 故障录波 | 录波-A相电压 | A006 | UINT16 | 原始值 | 1 |  |  | 否 | V |  | R |  | 否 | [6 empty] | 否 | 启用
上X次故障录波数据(Ua第1周波)-2 |  | 故障录波 | 录波-A相电压 | A007 | UINT16 | 原始值 | 1 |  |  | 否 | V |  | R |  | 否 | [6 empty] | 否 | 启用
上X次故障录波数据(Ua第1周波)-3 |  | 故障录波 | 录波-A相电压 | A008 | UINT16 | 原始值 | 1 |  |  | 否 | V |  | R |  | 否 | [6 empty] | 否 | 启用
上X次故障录波数据(Ua第1周波)-4 |  | 故障录波 | 录波-A相电压 | A009 | UINT16 | 原始值 | 1 |  |  | 否 | V |  | R |  | 否 | [6 empty] | 否 | 启用
上X次故障录波数据(Ua第1周波)-5 |  | 故障录波 | 录波-A相电压 | A00A | UINT16 | 原始值 | 1 |  |  | 否 | V |  | R |  | 否 | [6 empty] | 否 | 启用
上X次故障录波数据(Ua第1周波)-6 |  | 故障录波 | 录波-A相电压 | A00B | UINT16 | 原始值 | 1 |  |  | 否 | V |  | R |  | 否 | [6 empty] | 否 | 启用
上X次故障录波数据(Ua第1周波)-7 |  | 故障录波 | 录波-A相电压 | A00C | UINT16 | 原始值 | 1 |  |  | 否 | V |  | R |  | 否 | [6 empty] | 否 | 启用
上X次故障录波数据(Ua第1周波)-8 |  | 故障录波 | 录波-A相电压 | A00D | UINT16 | 原始值 | 1 |  |  | 否 | V |  | R |  | 否 | [6 empty] | 否 | 启用
上X次故障录波数据(Ua第1周波)-9 |  | 故障录波 | 录波-A相电压 | A00E | UINT16 | 原始值 | 1 |  |  | 否 | V |  | R |  | 否 | [6 empty] | 否 | 启用
上X次故障录波数据(Ua第1周波)-10 |  | 故障录波 | 录波-A相电压 | A00F | UINT16 | 原始值 | 1 |  |  | 否 | V |  | R |  | 否 | [6 empty] | 否 | 启用
上X次故障录波数据(Ua第1周波)-11 |  | 故障录波 | 录波-A相电压 | A010 | UINT16 | 原始值 | 1 |  |  | 否 | V |  | R |  | 否 | [6 empty] | 否 | 启用
上X次故障录波数据(Ua第1周波)-12 |  | 故障录波 | 录波-A相电压 | A011 | UINT16 | 原始值 | 1 |  |  | 否 | V |  | R |  | 否 | [6 empty] | 否 | 启用
上X次故障录波数据(Ua第1周波)-13 |  | 故障录波 | 录波-A相电压 | A012 | UINT16 | 原始值 | 1 |  |  | 否 | V |  | R |  | 否 | [6 empty] | 否 | 启用
上X次故障录波数据(Ua第1周波)-14 |  | 故障录波 | 录波-A相电压 | A013 | UINT16 | 原始值 | 1 |  |  | 否 | V |  | R |  | 否 | [6 empty] | 否 | 启用
上X次故障录波数据(Ua第1周波)-15 |  | 故障录波 | 录波-A相电压 | A014 | UINT16 | 原始值 | 1 |  |  | 否 | V |  | R |  | 否 | [6 empty] | 否 | 启用
上X次故障录波数据(Ua第1周波)-16 |  | 故障录波 | 录波-A相电压 | A015 | UINT16 | 原始值 | 1 |  |  | 否 | V |  | R |  | 否 | [6 empty] | 否 | 启用
上X次故障录波数据(Ua第1周波)-17 |  | 故障录波 | 录波-A相电压 | A016 | UINT16 | 原始值 | 1 |  |  | 否 | V |  | R |  | 否 | [6 empty] | 否 | 启用
上X次故障录波数据(Ua第1周波)-18 |  | 故障录波 | 录波-A相电压 | A017 | UINT16 | 原始值 | 1 |  |  | 否 | V |  | R |  | 否 | [6 empty] | 否 | 启用
上X次故障录波数据(Ua第1周波)-19 |  | 故障录波 | 录波-A相电压 | A018 | UINT16 | 原始值 | 1 |  |  | 否 | V |  | R |  | 否 | [6 empty] | 否 | 启用
上X次故障录波数据(Ua第1周波)-20 |  | 故障录波 | 录波-A相电压 | A019 | UINT16 | 原始值 | 1 |  |  | 否 | V |  | R |  | 否 | [6 empty] | 否 | 启用
上X次故障录波数据(Ua第1周波)-21 |  | 故障录波 | 录波-A相电压 | A01A | UINT16 | 原始值 | 1 |  |  | 否 | V |  | R |  | 否 | [6 empty] | 否 | 启用
上X次故障录波数据(Ua第1周波)-22 |  | 故障录波 | 录波-A相电压 | A01B | UINT16 | 原始值 | 1 |  |  | 否 | V |  | R |  | 否 | [6 empty] | 否 | 启用
上X次故障录波数据(Ua第1周波)-23 |  | 故障录波 | 录波-A相电压 | A01C | UINT16 | 原始值 | 1 |  |  | 否 | V |  | R |  | 否 | [6 empty] | 否 | 启用
上X次故障录波数据(Ua第1周波)-24 |  | 故障录波 | 录波-A相电压 | A01D | UINT16 | 原始值 | 1 |  |  | 否 | V |  | R |  | 否 | [6 empty] | 否 | 启用
上X次故障录波数据(Ua第1周波)-25 |  | 故障录波 | 录波-A相电压 | A01E | UINT16 | 原始值 | 1 |  |  | 否 | V |  | R |  | 否 | [6 empty] | 否 | 启用
上X次故障录波数据(Ua第1周波)-26 |  | 故障录波 | 录波-A相电压 | A01F | UINT16 | 原始值 | 1 |  |  | 否 | V |  | R |  | 否 | [6 empty] | 否 | 启用
上X次故障录波数据(Ua第1周波)-27 |  | 故障录波 | 录波-A相电压 | A020 | UINT16 | 原始值 | 1 |  |  | 否 | V |  | R |  | 否 | [6 empty] | 否 | 启用
上X次故障录波数据(Ua第1周波)-28 |  | 故障录波 | 录波-A相电压 | A021 | UINT16 | 原始值 | 1 |  |  | 否 | V |  | R |  | 否 | [6 empty] | 否 | 启用
上X次故障录波数据(Ua第1周波)-29 |  | 故障录波 | 录波-A相电压 | A022 | UINT16 | 原始值 | 1 |  |  | 否 | V |  | R |  | 否 | [6 empty] | 否 | 启用
上X次故障录波数据(Ua第1周波)-30 |  | 故障录波 | 录波-A相电压 | A023 | UINT16 | 原始值 | 1 |  |  | 否 | V |  | R |  | 否 | [6 empty] | 否 | 启用
上X次故障录波数据(Ua第1周波)-31 |  | 故障录波 | 录波-A相电压 | A024 | UINT16 | 原始值 | 1 |  |  | 否 | V |  | R |  | 否 | [6 empty] | 否 | 启用
上X次故障录波数据(Ua第1周波)-32 |  | 故障录波 | 录波-A相电压 | A025 | UINT16 | 原始值 | 1 |  |  | 否 | V |  | R |  | 否 | [6 empty] | 否 | 启用
上X次故障录波数据(Ua第1周波)-33 |  | 故障录波 | 录波-A相电压 | A026 | UINT16 | 原始值 | 1 |  |  | 否 | V |  | R |  | 否 | [6 empty] | 否 | 启用
上X次故障录波数据(Ua第1周波)-34 |  | 故障录波 | 录波-A相电压 | A027 | UINT16 | 原始值 | 1 |  |  | 否 | V |  | R |  | 否 | [6 empty] | 否 | 启用
上X次故障录波数据(Ua第1周波)-35 |  | 故障录波 | 录波-A相电压 | A028 | UINT16 | 原始值 | 1 |  |  | 否 | V |  | R |  | 否 | [6 empty] | 否 | 启用
上X次故障录波数据(Ua第1周波)-36 |  | 故障录波 | 录波-A相电压 | A029 | UINT16 | 原始值 | 1 |  |  | 否 | V |  | R |  | 否 | [6 empty] | 否 | 启用
上X次故障录波数据(Ua第1周波)-37 |  | 故障录波 | 录波-A相电压 | A02A | UINT16 | 原始值 | 1 |  |  | 否 | V |  | R |  | 否 | [6 empty] | 否 | 启用
上X次故障录波数据(Ua第1周波)-38 |  | 故障录波 | 录波-A相电压 | A02B | UINT16 | 原始值 | 1 |  |  | 否 | V |  | R |  | 否 | [6 empty] | 否 | 启用
上X次故障录波数据(Ua第1周波)-39 |  | 故障录波 | 录波-A相电压 | A02C | UINT16 | 原始值 | 1 |  |  | 否 | V |  | R |  | 否 | [6 empty] | 否 | 启用
上X次故障录波数据(Ua第1周波)-40 |  | 故障录波 | 录波-A相电压 | A02D | UINT16 | 原始值 | 1 |  |  | 否 | V |  | R |  | 否 | [6 empty] | 否 | 启用
上X次故障录波数据(Ua第1周波)-41 |  | 故障录波 | 录波-A相电压 | A02E | UINT16 | 原始值 | 1 |  |  | 否 | V |  | R |  | 否 | [6 empty] | 否 | 启用
上X次故障录波数据(Ua第1周波)-42 |  | 故障录波 | 录波-A相电压 | A02F | UINT16 | 原始值 | 1 |  |  | 否 | V |  | R |  | 否 | [6 empty] | 否 | 启用
上X次故障录波数据(Ua第1周波)-43 |  | 故障录波 | 录波-A相电压 | A030 | UINT16 | 原始值 | 1 |  |  | 否 | V |  | R |  | 否 | [6 empty] | 否 | 启用
上X次故障录波数据(Ua第1周波)-44 |  | 故障录波 | 录波-A相电压 | A031 | UINT16 | 原始值 | 1 |  |  | 否 | V |  | R |  | 否 | [6 empty] | 否 | 启用
上X次故障录波数据(Ua第1周波)-45 |  | 故障录波 | 录波-A相电压 | A032 | UINT16 | 原始值 | 1 |  |  | 否 | V |  | R |  | 否 | [6 empty] | 否 | 启用
上X次故障录波数据(Ua第1周波)-46 |  | 故障录波 | 录波-A相电压 | A033 | UINT16 | 原始值 | 1 |  |  | 否 | V |  | R |  | 否 | [6 empty] | 否 | 启用
上X次故障录波数据(Ua第1周波)-47 |  | 故障录波 | 录波-A相电压 | A034 | UINT16 | 原始值 | 1 |  |  | 否 | V |  | R |  | 否 | [6 empty] | 否 | 启用
上X次故障录波数据(Ua第1周波)-48 |  | 故障录波 | 录波-A相电压 | A035 | UINT16 | 原始值 | 1 |  |  | 否 | V |  | R |  | 否 | [6 empty] | 否 | 启用
上X次故障录波数据(Ua第1周波)-49 |  | 故障录波 | 录波-A相电压 | A036 | UINT16 | 原始值 | 1 |  |  | 否 | V |  | R |  | 否 | [6 empty] | 否 | 启用
上X次故障录波数据(Ua第1周波)-50 |  | 故障录波 | 录波-A相电压 | A037 | UINT16 | 原始值 | 1 |  |  | 否 | V |  | R |  | 否 | [6 empty] | 否 | 启用
上X次故障录波数据(Ua第1周波)-51 |  | 故障录波 | 录波-A相电压 | A038 | UINT16 | 原始值 | 1 |  |  | 否 | V |  | R |  | 否 | [6 empty] | 否 | 启用
上X次故障录波数据(Ua第1周波)-52 |  | 故障录波 | 录波-A相电压 | A039 | UINT16 | 原始值 | 1 |  |  | 否 | V |  | R |  | 否 | [6 empty] | 否 | 启用
上X次故障录波数据(Ua第1周波)-53 |  | 故障录波 | 录波-A相电压 | A03A | UINT16 | 原始值 | 1 |  |  | 否 | V |  | R |  | 否 | [6 empty] | 否 | 启用
上X次故障录波数据(Ua第1周波)-54 |  | 故障录波 | 录波-A相电压 | A03B | UINT16 | 原始值 | 1 |  |  | 否 | V |  | R |  | 否 | [6 empty] | 否 | 启用
上X次故障录波数据(Ua第1周波)-55 |  | 故障录波 | 录波-A相电压 | A03C | UINT16 | 原始值 | 1 |  |  | 否 | V |  | R |  | 否 | [6 empty] | 否 | 启用
上X次故障录波数据(Ua第1周波)-56 |  | 故障录波 | 录波-A相电压 | A03D | UINT16 | 原始值 | 1 |  |  | 否 | V |  | R |  | 否 | [6 empty] | 否 | 启用
上X次故障录波数据(Ua第1周波)-57 |  | 故障录波 | 录波-A相电压 | A03E | UINT16 | 原始值 | 1 |  |  | 否 | V |  | R |  | 否 | [6 empty] | 否 | 启用
上X次故障录波数据(Ua第1周波)-58 |  | 故障录波 | 录波-A相电压 | A03F | UINT16 | 原始值 | 1 |  |  | 否 | V |  | R |  | 否 | [6 empty] | 否 | 启用
上X次故障录波数据(Ua第1周波)-59 |  | 故障录波 | 录波-A相电压 | A040 | UINT16 | 原始值 | 1 |  |  | 否 | V |  | R |  | 否 | [6 empty] | 否 | 启用
上X次故障录波数据(Ua第1周波)-60 |  | 故障录波 | 录波-A相电压 | A041 | UINT16 | 原始值 | 1 |  |  | 否 | V |  | R |  | 否 | [6 empty] | 否 | 启用
上X次故障录波数据(Ua第1周波)-61 |  | 故障录波 | 录波-A相电压 | A042 | UINT16 | 原始值 | 1 |  |  | 否 | V |  | R |  | 否 | [6 empty] | 否 | 启用
上X次故障录波数据(Ua第1周波)-62 |  | 故障录波 | 录波-A相电压 | A043 | UINT16 | 原始值 | 1 |  |  | 否 | V |  | R |  | 否 | [6 empty] | 否 | 启用
上X次故障录波数据(Ua第1周波)-63 |  | 故障录波 | 录波-A相电压 | A044 | UINT16 | 原始值 | 1 |  |  | 否 | V |  | R |  | 否 | [6 empty] | 否 | 启用
上X次故障录波数据(Ua第1周波)-64 |  | 故障录波 | 录波-A相电压 | A045 | UINT16 | 原始值 | 1 |  |  | 否 | V |  | R |  | 否 | [6 empty] | 否 | 启用
上X次故障录波数据(Ua第2周波)-1 |  | 故障录波 | 录波-A相电压 | A046 | UINT16 | 原始值 | 1 |  |  | 否 | V |  | R |  | 否 | [6 empty] | 否 | 启用
上X次故障录波数据(Ua第2周波)-2 |  | 故障录波 | 录波-A相电压 | A047 | UINT16 | 原始值 | 1 |  |  | 否 | V |  | R |  | 否 | [6 empty] | 否 | 启用
上X次故障录波数据(Ua第2周波)-3 |  | 故障录波 | 录波-A相电压 | A048 | UINT16 | 原始值 | 1 |  |  | 否 | V |  | R |  | 否 | [6 empty] | 否 | 启用
上X次故障录波数据(Ua第2周波)-4 |  | 故障录波 | 录波-A相电压 | A049 | UINT16 | 原始值 | 1 |  |  | 否 | V |  | R |  | 否 | [6 empty] | 否 | 启用
上X次故障录波数据(Ua第2周波)-5 |  | 故障录波 | 录波-A相电压 | A04A | UINT16 | 原始值 | 1 |  |  | 否 | V |  | R |  | 否 | [6 empty] | 否 | 启用
上X次故障录波数据(Ua第2周波)-6 |  | 故障录波 | 录波-A相电压 | A04B | UINT16 | 原始值 | 1 |  |  | 否 | V |  | R |  | 否 | [6 empty] | 否 | 启用
上X次故障录波数据(Ua第2周波)-7 |  | 故障录波 | 录波-A相电压 | A04C | UINT16 | 原始值 | 1 |  |  | 否 | V |  | R |  | 否 | [6 empty] | 否 | 启用
上X次故障录波数据(Ua第2周波)-8 |  | 故障录波 | 录波-A相电压 | A04D | UINT16 | 原始值 | 1 |  |  | 否 | V |  | R |  | 否 | [6 empty] | 否 | 启用
上X次故障录波数据(Ua第2周波)-9 |  | 故障录波 | 录波-A相电压 | A04E | UINT16 | 原始值 | 1 |  |  | 否 | V |  | R |  | 否 | [6 empty] | 否 | 启用
上X次故障录波数据(Ua第2周波)-10 |  | 故障录波 | 录波-A相电压 | A04F | UINT16 | 原始值 | 1 |  |  | 否 | V |  | R |  | 否 | [6 empty] | 否 | 启用
上X次故障录波数据(Ua第2周波)-11 |  | 故障录波 | 录波-A相电压 | A050 | UINT16 | 原始值 | 1 |  |  | 否 | V |  | R |  | 否 | [6 empty] | 否 | 启用
上X次故障录波数据(Ua第2周波)-12 |  | 故障录波 | 录波-A相电压 | A051 | UINT16 | 原始值 | 1 |  |  | 否 | V |  | R |  | 否 | [6 empty] | 否 | 启用
上X次故障录波数据(Ua第2周波)-13 |  | 故障录波 | 录波-A相电压 | A052 | UINT16 | 原始值 | 1 |  |  | 否 | V |  | R |  | 否 | [6 empty] | 否 | 启用
上X次故障录波数据(Ua第2周波)-14 |  | 故障录波 | 录波-A相电压 | A053 | UINT16 | 原始值 | 1 |  |  | 否 | V |  | R |  | 否 | [6 empty] | 否 | 启用
上X次故障录波数据(Ua第2周波)-15 |  | 故障录波 | 录波-A相电压 | A054 | UINT16 | 原始值 | 1 |  |  | 否 | V |  | R |  | 否 | [6 empty] | 否 | 启用
上X次故障录波数据(Ua第2周波)-16 |  | 故障录波 | 录波-A相电压 | A055 | UINT16 | 原始值 | 1 |  |  | 否 | V |  | R |  | 否 | [6 empty] | 否 | 启用
上X次故障录波数据(Ua第2周波)-17 |  | 故障录波 | 录波-A相电压 | A056 | UINT16 | 原始值 | 1 |  |  | 否 | V |  | R |  | 否 | [6 empty] | 否 | 启用
上X次故障录波数据(Ua第2周波)-18 |  | 故障录波 | 录波-A相电压 | A057 | UINT16 | 原始值 | 1 |  |  | 否 | V |  | R |  | 否 | [6 empty] | 否 | 启用
上X次故障录波数据(Ua第2周波)-19 |  | 故障录波 | 录波-A相电压 | A058 | UINT16 | 原始值 | 1 |  |  | 否 | V |  | R |  | 否 | [6 empty] | 否 | 启用
上X次故障录波数据(Ua第2周波)-20 |  | 故障录波 | 录波-A相电压 | A059 | UINT16 | 原始值 | 1 |  |  | 否 | V |  | R |  | 否 | [6 empty] | 否 | 启用
上X次故障录波数据(Ua第2周波)-21 |  | 故障录波 | 录波-A相电压 | A05A | UINT16 | 原始值 | 1 |  |  | 否 | V |  | R |  | 否 | [6 empty] | 否 | 启用
上X次故障录波数据(Ua第2周波)-22 |  | 故障录波 | 录波-A相电压 | A05B | UINT16 | 原始值 | 1 |  |  | 否 | V |  | R |  | 否 | [6 empty] | 否 | 启用
上X次故障录波数据(Ua第2周波)-23 |  | 故障录波 | 录波-A相电压 | A05C | UINT16 | 原始值 | 1 |  |  | 否 | V |  | R |  | 否 | [6 empty] | 否 | 启用
上X次故障录波数据(Ua第2周波)-24 |  | 故障录波 | 录波-A相电压 | A05D | UINT16 | 原始值 | 1 |  |  | 否 | V |  | R |  | 否 | [6 empty] | 否 | 启用
上X次故障录波数据(Ua第2周波)-25 |  | 故障录波 | 录波-A相电压 | A05E | UINT16 | 原始值 | 1 |  |  | 否 | V |  | R |  | 否 | [6 empty] | 否 | 启用
上X次故障录波数据(Ua第2周波)-26 |  | 故障录波 | 录波-A相电压 | A05F | UINT16 | 原始值 | 1 |  |  | 否 | V |  | R |  | 否 | [6 empty] | 否 | 启用
上X次故障录波数据(Ua第2周波)-27 |  | 故障录波 | 录波-A相电压 | A060 | UINT16 | 原始值 | 1 |  |  | 否 | V |  | R |  | 否 | [6 empty] | 否 | 启用
上X次故障录波数据(Ua第2周波)-28 |  | 故障录波 | 录波-A相电压 | A061 | UINT16 | 原始值 | 1 |  |  | 否 | V |  | R |  | 否 | [6 empty] | 否 | 启用
上X次故障录波数据(Ua第2周波)-29 |  | 故障录波 | 录波-A相电压 | A062 | UINT16 | 原始值 | 1 |  |  | 否 | V |  | R |  | 否 | [6 empty] | 否 | 启用
上X次故障录波数据(Ua第2周波)-30 |  | 故障录波 | 录波-A相电压 | A063 | UINT16 | 原始值 | 1 |  |  | 否 | V |  | R |  | 否 | [6 empty] | 否 | 启用
上X次故障录波数据(Ua第2周波)-31 |  | 故障录波 | 录波-A相电压 | A064 | UINT16 | 原始值 | 1 |  |  | 否 | V |  | R |  | 否 | [6 empty] | 否 | 启用
上X次故障录波数据(Ua第2周波)-32 |  | 故障录波 | 录波-A相电压 | A065 | UINT16 | 原始值 | 1 |  |  | 否 | V |  | R |  | 否 | [6 empty] | 否 | 启用
上X次故障录波数据(Ua第2周波)-33 |  | 故障录波 | 录波-A相电压 | A066 | UINT16 | 原始值 | 1 |  |  | 否 | V |  | R |  | 否 | [6 empty] | 否 | 启用
上X次故障录波数据(Ua第2周波)-34 |  | 故障录波 | 录波-A相电压 | A067 | UINT16 | 原始值 | 1 |  |  | 否 | V |  | R |  | 否 | [6 empty] | 否 | 启用
上X次故障录波数据(Ua第2周波)-35 |  | 故障录波 | 录波-A相电压 | A068 | UINT16 | 原始值 | 1 |  |  | 否 | V |  | R |  | 否 | [6 empty] | 否 | 启用
上X次故障录波数据(Ua第2周波)-36 |  | 故障录波 | 录波-A相电压 | A069 | UINT16 | 原始值 | 1 |  |  | 否 | V |  | R |  | 否 | [6 empty] | 否 | 启用
上X次故障录波数据(Ua第2周波)-37 |  | 故障录波 | 录波-A相电压 | A06A | UINT16 | 原始值 | 1 |  |  | 否 | V |  | R |  | 否 | [6 empty] | 否 | 启用
上X次故障录波数据(Ua第2周波)-38 |  | 故障录波 | 录波-A相电压 | A06B | UINT16 | 原始值 | 1 |  |  | 否 | V |  | R |  | 否 | [6 empty] | 否 | 启用
上X次故障录波数据(Ua第2周波)-39 |  | 故障录波 | 录波-A相电压 | A06C | UINT16 | 原始值 | 1 |  |  | 否 | V |  | R |  | 否 | [6 empty] | 否 | 启用
上X次故障录波数据(Ua第2周波)-40 |  | 故障录波 | 录波-A相电压 | A06D | UINT16 | 原始值 | 1 |  |  | 否 | V |  | R |  | 否 | [6 empty] | 否 | 启用
上X次故障录波数据(Ua第2周波)-41 |  | 故障录波 | 录波-A相电压 | A06E | UINT16 | 原始值 | 1 |  |  | 否 | V |  | R |  | 否 | [6 empty] | 否 | 启用
上X次故障录波数据(Ua第2周波)-42 |  | 故障录波 | 录波-A相电压 | A06F | UINT16 | 原始值 | 1 |  |  | 否 | V |  | R |  | 否 | [6 empty] | 否 | 启用
上X次故障录波数据(Ua第2周波)-43 |  | 故障录波 | 录波-A相电压 | A070 | UINT16 | 原始值 | 1 |  |  | 否 | V |  | R |  | 否 | [6 empty] | 否 | 启用
上X次故障录波数据(Ua第2周波)-44 |  | 故障录波 | 录波-A相电压 | A071 | UINT16 | 原始值 | 1 |  |  | 否 | V |  | R |  | 否 | [6 empty] | 否 | 启用
上X次故障录波数据(Ua第2周波)-45 |  | 故障录波 | 录波-A相电压 | A072 | UINT16 | 原始值 | 1 |  |  | 否 | V |  | R |  | 否 | [6 empty] | 否 | 启用
上X次故障录波数据(Ua第2周波)-46 |  | 故障录波 | 录波-A相电压 | A073 | UINT16 | 原始值 | 1 |  |  | 否 | V |  | R |  | 否 | [6 empty] | 否 | 启用
上X次故障录波数据(Ua第2周波)-47 |  | 故障录波 | 录波-A相电压 | A074 | UINT16 | 原始值 | 1 |  |  | 否 | V |  | R |  | 否 | [6 empty] | 否 | 启用
上X次故障录波数据(Ua第2周波)-48 |  | 故障录波 | 录波-A相电压 | A075 | UINT16 | 原始值 | 1 |  |  | 否 | V |  | R |  | 否 | [6 empty] | 否 | 启用
上X次故障录波数据(Ua第2周波)-49 |  | 故障录波 | 录波-A相电压 | A076 | UINT16 | 原始值 | 1 |  |  | 否 | V |  | R |  | 否 | [6 empty] | 否 | 启用
上X次故障录波数据(Ua第2周波)-50 |  | 故障录波 | 录波-A相电压 | A077 | UINT16 | 原始值 | 1 |  |  | 否 | V |  | R |  | 否 | [6 empty] | 否 | 启用
上X次故障录波数据(Ua第2周波)-51 |  | 故障录波 | 录波-A相电压 | A078 | UINT16 | 原始值 | 1 |  |  | 否 | V |  | R |  | 否 | [6 empty] | 否 | 启用
上X次故障录波数据(Ua第2周波)-52 |  | 故障录波 | 录波-A相电压 | A079 | UINT16 | 原始值 | 1 |  |  | 否 | V |  | R |  | 否 | [6 empty] | 否 | 启用
上X次故障录波数据(Ua第2周波)-53 |  | 故障录波 | 录波-A相电压 | A07A | UINT16 | 原始值 | 1 |  |  | 否 | V |  | R |  | 否 | [6 empty] | 否 | 启用
上X次故障录波数据(Ua第2周波)-54 |  | 故障录波 | 录波-A相电压 | A07B | UINT16 | 原始值 | 1 |  |  | 否 | V |  | R |  | 否 | [6 empty] | 否 | 启用
上X次故障录波数据(Ua第2周波)-55 |  | 故障录波 | 录波-A相电压 | A07C | UINT16 | 原始值 | 1 |  |  | 否 | V |  | R |  | 否 | [6 empty] | 否 | 启用
上X次故障录波数据(Ua第2周波)-56 |  | 故障录波 | 录波-A相电压 | A07D | UINT16 | 原始值 | 1 |  |  | 否 | V |  | R |  | 否 | [6 empty] | 否 | 启用
上X次故障录波数据(Ua第2周波)-57 |  | 故障录波 | 录波-A相电压 | A07E | UINT16 | 原始值 | 1 |  |  | 否 | V |  | R |  | 否 | [6 empty] | 否 | 启用
上X次故障录波数据(Ua第2周波)-58 |  | 故障录波 | 录波-A相电压 | A07F | UINT16 | 原始值 | 1 |  |  | 否 | V |  | R |  | 否 | [6 empty] | 否 | 启用
上X次故障录波数据(Ua第2周波)-59 |  | 故障录波 | 录波-A相电压 | A080 | UINT16 | 原始值 | 1 |  |  | 否 | V |  | R |  | 否 | [6 empty] | 否 | 启用
上X次故障录波数据(Ua第2周波)-60 |  | 故障录波 | 录波-A相电压 | A081 | UINT16 | 原始值 | 1 |  |  | 否 | V |  | R |  | 否 | [6 empty] | 否 | 启用
上X次故障录波数据(Ua第2周波)-61 |  | 故障录波 | 录波-A相电压 | A082 | UINT16 | 原始值 | 1 |  |  | 否 | V |  | R |  | 否 | [6 empty] | 否 | 启用
上X次故障录波数据(Ua第2周波)-62 |  | 故障录波 | 录波-A相电压 | A083 | UINT16 | 原始值 | 1 |  |  | 否 | V |  | R |  | 否 | [6 empty] | 否 | 启用
上X次故障录波数据(Ua第2周波)-63 |  | 故障录波 | 录波-A相电压 | A084 | UINT16 | 原始值 | 1 |  |  | 否 | V |  | R |  | 否 | [6 empty] | 否 | 启用
上X次故障录波数据(Ua第2周波)-64 |  | 故障录波 | 录波-A相电压 | A085 | UINT16 | 原始值 | 1 |  |  | 否 | V |  | R |  | 否 | [6 empty] | 否 | 启用
上X次故障录波数据(Ua第3周波)-1 |  | 故障录波 | 录波-A相电压 | A086 | UINT16 | 原始值 | 1 |  |  | 否 | V |  | R |  | 否 | [6 empty] | 否 | 启用
上X次故障录波数据(Ua第3周波)-2 |  | 故障录波 | 录波-A相电压 | A087 | UINT16 | 原始值 | 1 |  |  | 否 | V |  | R |  | 否 | [6 empty] | 否 | 启用
上X次故障录波数据(Ua第3周波)-3 |  | 故障录波 | 录波-A相电压 | A088 | UINT16 | 原始值 | 1 |  |  | 否 | V |  | R |  | 否 | [6 empty] | 否 | 启用
上X次故障录波数据(Ua第3周波)-4 |  | 故障录波 | 录波-A相电压 | A089 | UINT16 | 原始值 | 1 |  |  | 否 | V |  | R |  | 否 | [6 empty] | 否 | 启用
上X次故障录波数据(Ua第3周波)-5 |  | 故障录波 | 录波-A相电压 | A08A | UINT16 | 原始值 | 1 |  |  | 否 | V |  | R |  | 否 | [6 empty] | 否 | 启用
上X次故障录波数据(Ua第3周波)-6 |  | 故障录波 | 录波-A相电压 | A08B | UINT16 | 原始值 | 1 |  |  | 否 | V |  | R |  | 否 | [6 empty] | 否 | 启用
上X次故障录波数据(Ua第3周波)-7 |  | 故障录波 | 录波-A相电压 | A08C | UINT16 | 原始值 | 1 |  |  | 否 | V |  | R |  | 否 | [6 empty] | 否 | 启用
上X次故障录波数据(Ua第3周波)-8 |  | 故障录波 | 录波-A相电压 | A08D | UINT16 | 原始值 | 1 |  |  | 否 | V |  | R |  | 否 | [6 empty] | 否 | 启用
上X次故障录波数据(Ua第3周波)-9 |  | 故障录波 | 录波-A相电压 | A08E | UINT16 | 原始值 | 1 |  |  | 否 | V |  | R |  | 否 | [6 empty] | 否 | 启用
上X次故障录波数据(Ua第3周波)-10 |  | 故障录波 | 录波-A相电压 | A08F | UINT16 | 原始值 | 1 |  |  | 否 | V |  | R |  | 否 | [6 empty] | 否 | 启用
上X次故障录波数据(Ua第3周波)-11 |  | 故障录波 | 录波-A相电压 | A090 | UINT16 | 原始值 | 1 |  |  | 否 | V |  | R |  | 否 | [6 empty] | 否 | 启用
上X次故障录波数据(Ua第3周波)-12 |  | 故障录波 | 录波-A相电压 | A091 | UINT16 | 原始值 | 1 |  |  | 否 | V |  | R |  | 否 | [6 empty] | 否 | 启用
上X次故障录波数据(Ua第3周波)-13 |  | 故障录波 | 录波-A相电压 | A092 | UINT16 | 原始值 | 1 |  |  | 否 | V |  | R |  | 否 | [6 empty] | 否 | 启用
上X次故障录波数据(Ua第3周波)-14 |  | 故障录波 | 录波-A相电压 | A093 | UINT16 | 原始值 | 1 |  |  | 否 | V |  | R |  | 否 | [6 empty] | 否 | 启用
上X次故障录波数据(Ua第3周波)-15 |  | 故障录波 | 录波-A相电压 | A094 | UINT16 | 原始值 | 1 |  |  | 否 | V |  | R |  | 否 | [6 empty] | 否 | 启用
上X次故障录波数据(Ua第3周波)-16 |  | 故障录波 | 录波-A相电压 | A095 | UINT16 | 原始值 | 1 |  |  | 否 | V |  | R |  | 否 | [6 empty] | 否 | 启用
上X次故障录波数据(Ua第3周波)-17 |  | 故障录波 | 录波-A相电压 | A096 | UINT16 | 原始值 | 1 |  |  | 否 | V |  | R |  | 否 | [6 empty] | 否 | 启用
上X次故障录波数据(Ua第3周波)-18 |  | 故障录波 | 录波-A相电压 | A097 | UINT16 | 原始值 | 1 |  |  | 否 | V |  | R |  | 否 | [6 empty] | 否 | 启用
上X次故障录波数据(Ua第3周波)-19 |  | 故障录波 | 录波-A相电压 | A098 | UINT16 | 原始值 | 1 |  |  | 否 | V |  | R |  | 否 | [6 empty] | 否 | 启用
上X次故障录波数据(Ua第3周波)-20 |  | 故障录波 | 录波-A相电压 | A099 | UINT16 | 原始值 | 1 |  |  | 否 | V |  | R |  | 否 | [6 empty] | 否 | 启用
上X次故障录波数据(Ua第3周波)-21 |  | 故障录波 | 录波-A相电压 | A09A | UINT16 | 原始值 | 1 |  |  | 否 | V |  | R |  | 否 | [6 empty] | 否 | 启用
上X次故障录波数据(Ua第3周波)-22 |  | 故障录波 | 录波-A相电压 | A09B | UINT16 | 原始值 | 1 |  |  | 否 | V |  | R |  | 否 | [6 empty] | 否 | 启用
上X次故障录波数据(Ua第3周波)-23 |  | 故障录波 | 录波-A相电压 | A09C | UINT16 | 原始值 | 1 |  |  | 否 | V |  | R |  | 否 | [6 empty] | 否 | 启用
上X次故障录波数据(Ua第3周波)-24 |  | 故障录波 | 录波-A相电压 | A09D | UINT16 | 原始值 | 1 |  |  | 否 | V |  | R |  | 否 | [6 empty] | 否 | 启用
上X次故障录波数据(Ua第3周波)-25 |  | 故障录波 | 录波-A相电压 | A09E | UINT16 | 原始值 | 1 |  |  | 否 | V |  | R |  | 否 | [6 empty] | 否 | 启用
上X次故障录波数据(Ua第3周波)-26 |  | 故障录波 | 录波-A相电压 | A09F | UINT16 | 原始值 | 1 |  |  | 否 | V |  | R |  | 否 | [6 empty] | 否 | 启用
上X次故障录波数据(Ua第3周波)-27 |  | 故障录波 | 录波-A相电压 | A0A0 | UINT16 | 原始值 | 1 |  |  | 否 | V |  | R |  | 否 | [6 empty] | 否 | 启用
上X次故障录波数据(Ua第3周波)-28 |  | 故障录波 | 录波-A相电压 | A0A1 | UINT16 | 原始值 | 1 |  |  | 否 | V |  | R |  | 否 | [6 empty] | 否 | 启用
上X次故障录波数据(Ua第3周波)-29 |  | 故障录波 | 录波-A相电压 | A0A2 | UINT16 | 原始值 | 1 |  |  | 否 | V |  | R |  | 否 | [6 empty] | 否 | 启用
上X次故障录波数据(Ua第3周波)-30 |  | 故障录波 | 录波-A相电压 | A0A3 | UINT16 | 原始值 | 1 |  |  | 否 | V |  | R |  | 否 | [6 empty] | 否 | 启用
上X次故障录波数据(Ua第3周波)-31 |  | 故障录波 | 录波-A相电压 | A0A4 | UINT16 | 原始值 | 1 |  |  | 否 | V |  | R |  | 否 | [6 empty] | 否 | 启用
上X次故障录波数据(Ua第3周波)-32 |  | 故障录波 | 录波-A相电压 | A0A5 | UINT16 | 原始值 | 1 |  |  | 否 | V |  | R |  | 否 | [6 empty] | 否 | 启用
上X次故障录波数据(Ua第3周波)-33 |  | 故障录波 | 录波-A相电压 | A0A6 | UINT16 | 原始值 | 1 |  |  | 否 | V |  | R |  | 否 | [6 empty] | 否 | 启用
上X次故障录波数据(Ua第3周波)-34 |  | 故障录波 | 录波-A相电压 | A0A7 | UINT16 | 原始值 | 1 |  |  | 否 | V |  | R |  | 否 | [6 empty] | 否 | 启用
上X次故障录波数据(Ua第3周波)-35 |  | 故障录波 | 录波-A相电压 | A0A8 | UINT16 | 原始值 | 1 |  |  | 否 | V |  | R |  | 否 | [6 empty] | 否 | 启用
上X次故障录波数据(Ua第3周波)-36 |  | 故障录波 | 录波-A相电压 | A0A9 | UINT16 | 原始值 | 1 |  |  | 否 | V |  | R |  | 否 | [6 empty] | 否 | 启用
上X次故障录波数据(Ua第3周波)-37 |  | 故障录波 | 录波-A相电压 | A0AA | UINT16 | 原始值 | 1 |  |  | 否 | V |  | R |  | 否 | [6 empty] | 否 | 启用
上X次故障录波数据(Ua第3周波)-38 |  | 故障录波 | 录波-A相电压 | A0AB | UINT16 | 原始值 | 1 |  |  | 否 | V |  | R |  | 否 | [6 empty] | 否 | 启用
上X次故障录波数据(Ua第3周波)-39 |  | 故障录波 | 录波-A相电压 | A0AC | UINT16 | 原始值 | 1 |  |  | 否 | V |  | R |  | 否 | [6 empty] | 否 | 启用
上X次故障录波数据(Ua第3周波)-40 |  | 故障录波 | 录波-A相电压 | A0AD | UINT16 | 原始值 | 1 |  |  | 否 | V |  | R |  | 否 | [6 empty] | 否 | 启用
上X次故障录波数据(Ua第3周波)-41 |  | 故障录波 | 录波-A相电压 | A0AE | UINT16 | 原始值 | 1 |  |  | 否 | V |  | R |  | 否 | [6 empty] | 否 | 启用
上X次故障录波数据(Ua第3周波)-42 |  | 故障录波 | 录波-A相电压 | A0AF | UINT16 | 原始值 | 1 |  |  | 否 | V |  | R |  | 否 | [6 empty] | 否 | 启用
上X次故障录波数据(Ua第3周波)-43 |  | 故障录波 | 录波-A相电压 | A0B0 | UINT16 | 原始值 | 1 |  |  | 否 | V |  | R |  | 否 | [6 empty] | 否 | 启用
上X次故障录波数据(Ua第3周波)-44 |  | 故障录波 | 录波-A相电压 | A0B1 | UINT16 | 原始值 | 1 |  |  | 否 | V |  | R |  | 否 | [6 empty] | 否 | 启用
上X次故障录波数据(Ua第3周波)-45 |  | 故障录波 | 录波-A相电压 | A0B2 | UINT16 | 原始值 | 1 |  |  | 否 | V |  | R |  | 否 | [6 empty] | 否 | 启用
上X次故障录波数据(Ua第3周波)-46 |  | 故障录波 | 录波-A相电压 | A0B3 | UINT16 | 原始值 | 1 |  |  | 否 | V |  | R |  | 否 | [6 empty] | 否 | 启用
上X次故障录波数据(Ua第3周波)-47 |  | 故障录波 | 录波-A相电压 | A0B4 | UINT16 | 原始值 | 1 |  |  | 否 | V |  | R |  | 否 | [6 empty] | 否 | 启用
上X次故障录波数据(Ua第3周波)-48 |  | 故障录波 | 录波-A相电压 | A0B5 | UINT16 | 原始值 | 1 |  |  | 否 | V |  | R |  | 否 | [6 empty] | 否 | 启用
上X次故障录波数据(Ua第3周波)-49 |  | 故障录波 | 录波-A相电压 | A0B6 | UINT16 | 原始值 | 1 |  |  | 否 | V |  | R |  | 否 | [6 empty] | 否 | 启用
上X次故障录波数据(Ua第3周波)-50 |  | 故障录波 | 录波-A相电压 | A0B7 | UINT16 | 原始值 | 1 |  |  | 否 | V |  | R |  | 否 | [6 empty] | 否 | 启用
上X次故障录波数据(Ua第3周波)-51 |  | 故障录波 | 录波-A相电压 | A0B8 | UINT16 | 原始值 | 1 |  |  | 否 | V |  | R |  | 否 | [6 empty] | 否 | 启用
上X次故障录波数据(Ua第3周波)-52 |  | 故障录波 | 录波-A相电压 | A0B9 | UINT16 | 原始值 | 1 |  |  | 否 | V |  | R |  | 否 | [6 empty] | 否 | 启用
上X次故障录波数据(Ua第3周波)-53 |  | 故障录波 | 录波-A相电压 | A0BA | UINT16 | 原始值 | 1 |  |  | 否 | V |  | R |  | 否 | [6 empty] | 否 | 启用
上X次故障录波数据(Ua第3周波)-54 |  | 故障录波 | 录波-A相电压 | A0BB | UINT16 | 原始值 | 1 |  |  | 否 | V |  | R |  | 否 | [6 empty] | 否 | 启用
上X次故障录波数据(Ua第3周波)-55 |  | 故障录波 | 录波-A相电压 | A0BC | UINT16 | 原始值 | 1 |  |  | 否 | V |  | R |  | 否 | [6 empty] | 否 | 启用
上X次故障录波数据(Ua第3周波)-56 |  | 故障录波 | 录波-A相电压 | A0BD | UINT16 | 原始值 | 1 |  |  | 否 | V |  | R |  | 否 | [6 empty] | 否 | 启用
上X次故障录波数据(Ua第3周波)-57 |  | 故障录波 | 录波-A相电压 | A0BE | UINT16 | 原始值 | 1 |  |  | 否 | V |  | R |  | 否 | [6 empty] | 否 | 启用
上X次故障录波数据(Ua第3周波)-58 |  | 故障录波 | 录波-A相电压 | A0BF | UINT16 | 原始值 | 1 |  |  | 否 | V |  | R |  | 否 | [6 empty] | 否 | 启用
上X次故障录波数据(Ua第3周波)-59 |  | 故障录波 | 录波-A相电压 | A0C0 | UINT16 | 原始值 | 1 |  |  | 否 | V |  | R |  | 否 | [6 empty] | 否 | 启用
上X次故障录波数据(Ua第3周波)-60 |  | 故障录波 | 录波-A相电压 | A0C1 | UINT16 | 原始值 | 1 |  |  | 否 | V |  | R |  | 否 | [6 empty] | 否 | 启用
上X次故障录波数据(Ua第3周波)-61 |  | 故障录波 | 录波-A相电压 | A0C2 | UINT16 | 原始值 | 1 |  |  | 否 | V |  | R |  | 否 | [6 empty] | 否 | 启用
上X次故障录波数据(Ua第3周波)-62 |  | 故障录波 | 录波-A相电压 | A0C3 | UINT16 | 原始值 | 1 |  |  | 否 | V |  | R |  | 否 | [6 empty] | 否 | 启用
上X次故障录波数据(Ua第3周波)-63 |  | 故障录波 | 录波-A相电压 | A0C4 | UINT16 | 原始值 | 1 |  |  | 否 | V |  | R |  | 否 | [6 empty] | 否 | 启用
上X次故障录波数据(Ua第3周波)-64 |  | 故障录波 | 录波-A相电压 | A0C5 | UINT16 | 原始值 | 1 |  |  | 否 | V |  | R |  | 否 | [6 empty] | 否 | 启用
上X次故障录波数据(Ua第4周波)-1 |  | 故障录波 | 录波-A相电压 | A0C6 | UINT16 | 原始值 | 1 |  |  | 否 | V |  | R |  | 否 | [6 empty] | 否 | 启用
上X次故障录波数据(Ua第4周波)-2 |  | 故障录波 | 录波-A相电压 | A0C7 | UINT16 | 原始值 | 1 |  |  | 否 | V |  | R |  | 否 | [6 empty] | 否 | 启用
上X次故障录波数据(Ua第4周波)-3 |  | 故障录波 | 录波-A相电压 | A0C8 | UINT16 | 原始值 | 1 |  |  | 否 | V |  | R |  | 否 | [6 empty] | 否 | 启用
上X次故障录波数据(Ua第4周波)-4 |  | 故障录波 | 录波-A相电压 | A0C9 | UINT16 | 原始值 | 1 |  |  | 否 | V |  | R |  | 否 | [6 empty] | 否 | 启用
上X次故障录波数据(Ua第4周波)-5 |  | 故障录波 | 录波-A相电压 | A0CA | UINT16 | 原始值 | 1 |  |  | 否 | V |  | R |  | 否 | [6 empty] | 否 | 启用
上X次故障录波数据(Ua第4周波)-6 |  | 故障录波 | 录波-A相电压 | A0CB | UINT16 | 原始值 | 1 |  |  | 否 | V |  | R |  | 否 | [6 empty] | 否 | 启用
上X次故障录波数据(Ua第4周波)-7 |  | 故障录波 | 录波-A相电压 | A0CC | UINT16 | 原始值 | 1 |  |  | 否 | V |  | R |  | 否 | [6 empty] | 否 | 启用
上X次故障录波数据(Ua第4周波)-8 |  | 故障录波 | 录波-A相电压 | A0CD | UINT16 | 原始值 | 1 |  |  | 否 | V |  | R |  | 否 | [6 empty] | 否 | 启用
上X次故障录波数据(Ua第4周波)-9 |  | 故障录波 | 录波-A相电压 | A0CE | UINT16 | 原始值 | 1 |  |  | 否 | V |  | R |  | 否 | [6 empty] | 否 | 启用
上X次故障录波数据(Ua第4周波)-10 |  | 故障录波 | 录波-A相电压 | A0CF | UINT16 | 原始值 | 1 |  |  | 否 | V |  | R |  | 否 | [6 empty] | 否 | 启用
上X次故障录波数据(Ua第4周波)-11 |  | 故障录波 | 录波-A相电压 | A0D0 | UINT16 | 原始值 | 1 |  |  | 否 | V |  | R |  | 否 | [6 empty] | 否 | 启用
上X次故障录波数据(Ua第4周波)-12 |  | 故障录波 | 录波-A相电压 | A0D1 | UINT16 | 原始值 | 1 |  |  | 否 | V |  | R |  | 否 | [6 empty] | 否 | 启用
上X次故障录波数据(Ua第4周波)-13 |  | 故障录波 | 录波-A相电压 | A0D2 | UINT16 | 原始值 | 1 |  |  | 否 | V |  | R |  | 否 | [6 empty] | 否 | 启用
上X次故障录波数据(Ua第4周波)-14 |  | 故障录波 | 录波-A相电压 | A0D3 | UINT16 | 原始值 | 1 |  |  | 否 | V |  | R |  | 否 | [6 empty] | 否 | 启用
上X次故障录波数据(Ua第4周波)-15 |  | 故障录波 | 录波-A相电压 | A0D4 | UINT16 | 原始值 | 1 |  |  | 否 | V |  | R |  | 否 | [6 empty] | 否 | 启用
上X次故障录波数据(Ua第4周波)-16 |  | 故障录波 | 录波-A相电压 | A0D5 | UINT16 | 原始值 | 1 |  |  | 否 | V |  | R |  | 否 | [6 empty] | 否 | 启用
上X次故障录波数据(Ua第4周波)-17 |  | 故障录波 | 录波-A相电压 | A0D6 | UINT16 | 原始值 | 1 |  |  | 否 | V |  | R |  | 否 | [6 empty] | 否 | 启用
上X次故障录波数据(Ua第4周波)-18 |  | 故障录波 | 录波-A相电压 | A0D7 | UINT16 | 原始值 | 1 |  |  | 否 | V |  | R |  | 否 | [6 empty] | 否 | 启用
上X次故障录波数据(Ua第4周波)-19 |  | 故障录波 | 录波-A相电压 | A0D8 | UINT16 | 原始值 | 1 |  |  | 否 | V |  | R |  | 否 | [6 empty] | 否 | 启用
上X次故障录波数据(Ua第4周波)-20 |  | 故障录波 | 录波-A相电压 | A0D9 | UINT16 | 原始值 | 1 |  |  | 否 | V |  | R |  | 否 | [6 empty] | 否 | 启用
上X次故障录波数据(Ua第4周波)-21 |  | 故障录波 | 录波-A相电压 | A0DA | UINT16 | 原始值 | 1 |  |  | 否 | V |  | R |  | 否 | [6 empty] | 否 | 启用
上X次故障录波数据(Ua第4周波)-22 |  | 故障录波 | 录波-A相电压 | A0DB | UINT16 | 原始值 | 1 |  |  | 否 | V |  | R |  | 否 | [6 empty] | 否 | 启用
上X次故障录波数据(Ua第4周波)-23 |  | 故障录波 | 录波-A相电压 | A0DC | UINT16 | 原始值 | 1 |  |  | 否 | V |  | R |  | 否 | [6 empty] | 否 | 启用
上X次故障录波数据(Ua第4周波)-24 |  | 故障录波 | 录波-A相电压 | A0DD | UINT16 | 原始值 | 1 |  |  | 否 | V |  | R |  | 否 | [6 empty] | 否 | 启用
上X次故障录波数据(Ua第4周波)-25 |  | 故障录波 | 录波-A相电压 | A0DE | UINT16 | 原始值 | 1 |  |  | 否 | V |  | R |  | 否 | [6 empty] | 否 | 启用
上X次故障录波数据(Ua第4周波)-26 |  | 故障录波 | 录波-A相电压 | A0DF | UINT16 | 原始值 | 1 |  |  | 否 | V |  | R |  | 否 | [6 empty] | 否 | 启用
上X次故障录波数据(Ua第4周波)-27 |  | 故障录波 | 录波-A相电压 | A0E0 | UINT16 | 原始值 | 1 |  |  | 否 | V |  | R |  | 否 | [6 empty] | 否 | 启用
上X次故障录波数据(Ua第4周波)-28 |  | 故障录波 | 录波-A相电压 | A0E1 | UINT16 | 原始值 | 1 |  |  | 否 | V |  | R |  | 否 | [6 empty] | 否 | 启用
上X次故障录波数据(Ua第4周波)-29 |  | 故障录波 | 录波-A相电压 | A0E2 | UINT16 | 原始值 | 1 |  |  | 否 | V |  | R |  | 否 | [6 empty] | 否 | 启用
上X次故障录波数据(Ua第4周波)-30 |  | 故障录波 | 录波-A相电压 | A0E3 | UINT16 | 原始值 | 1 |  |  | 否 | V |  | R |  | 否 | [6 empty] | 否 | 启用
上X次故障录波数据(Ua第4周波)-31 |  | 故障录波 | 录波-A相电压 | A0E4 | UINT16 | 原始值 | 1 |  |  | 否 | V |  | R |  | 否 | [6 empty] | 否 | 启用
上X次故障录波数据(Ua第4周波)-32 |  | 故障录波 | 录波-A相电压 | A0E5 | UINT16 | 原始值 | 1 |  |  | 否 | V |  | R |  | 否 | [6 empty] | 否 | 启用
上X次故障录波数据(Ua第4周波)-33 |  | 故障录波 | 录波-A相电压 | A0E6 | UINT16 | 原始值 | 1 |  |  | 否 | V |  | R |  | 否 | [6 empty] | 否 | 启用
上X次故障录波数据(Ua第4周波)-34 |  | 故障录波 | 录波-A相电压 | A0E7 | UINT16 | 原始值 | 1 |  |  | 否 | V |  | R |  | 否 | [6 empty] | 否 | 启用
上X次故障录波数据(Ua第4周波)-35 |  | 故障录波 | 录波-A相电压 | A0E8 | UINT16 | 原始值 | 1 |  |  | 否 | V |  | R |  | 否 | [6 empty] | 否 | 启用
上X次故障录波数据(Ua第4周波)-36 |  | 故障录波 | 录波-A相电压 | A0E9 | UINT16 | 原始值 | 1 |  |  | 否 | V |  | R |  | 否 | [6 empty] | 否 | 启用
上X次故障录波数据(Ua第4周波)-37 |  | 故障录波 | 录波-A相电压 | A0EA | UINT16 | 原始值 | 1 |  |  | 否 | V |  | R |  | 否 | [6 empty] | 否 | 启用
上X次故障录波数据(Ua第4周波)-38 |  | 故障录波 | 录波-A相电压 | A0EB | UINT16 | 原始值 | 1 |  |  | 否 | V |  | R |  | 否 | [6 empty] | 否 | 启用
上X次故障录波数据(Ua第4周波)-39 |  | 故障录波 | 录波-A相电压 | A0EC | UINT16 | 原始值 | 1 |  |  | 否 | V |  | R |  | 否 | [6 empty] | 否 | 启用
上X次故障录波数据(Ua第4周波)-40 |  | 故障录波 | 录波-A相电压 | A0ED | UINT16 | 原始值 | 1 |  |  | 否 | V |  | R |  | 否 | [6 empty] | 否 | 启用
上X次故障录波数据(Ua第4周波)-41 |  | 故障录波 | 录波-A相电压 | A0EE | UINT16 | 原始值 | 1 |  |  | 否 | V |  | R |  | 否 | [6 empty] | 否 | 启用
上X次故障录波数据(Ua第4周波)-42 |  | 故障录波 | 录波-A相电压 | A0EF | UINT16 | 原始值 | 1 |  |  | 否 | V |  | R |  | 否 | [6 empty] | 否 | 启用
上X次故障录波数据(Ua第4周波)-43 |  | 故障录波 | 录波-A相电压 | A0F0 | UINT16 | 原始值 | 1 |  |  | 否 | V |  | R |  | 否 | [6 empty] | 否 | 启用
上X次故障录波数据(Ua第4周波)-44 |  | 故障录波 | 录波-A相电压 | A0F1 | UINT16 | 原始值 | 1 |  |  | 否 | V |  | R |  | 否 | [6 empty] | 否 | 启用
上X次故障录波数据(Ua第4周波)-45 |  | 故障录波 | 录波-A相电压 | A0F2 | UINT16 | 原始值 | 1 |  |  | 否 | V |  | R |  | 否 | [6 empty] | 否 | 启用
上X次故障录波数据(Ua第4周波)-46 |  | 故障录波 | 录波-A相电压 | A0F3 | UINT16 | 原始值 | 1 |  |  | 否 | V |  | R |  | 否 | [6 empty] | 否 | 启用
上X次故障录波数据(Ua第4周波)-47 |  | 故障录波 | 录波-A相电压 | A0F4 | UINT16 | 原始值 | 1 |  |  | 否 | V |  | R |  | 否 | [6 empty] | 否 | 启用
上X次故障录波数据(Ua第4周波)-48 |  | 故障录波 | 录波-A相电压 | A0F5 | UINT16 | 原始值 | 1 |  |  | 否 | V |  | R |  | 否 | [6 empty] | 否 | 启用
上X次故障录波数据(Ua第4周波)-49 |  | 故障录波 | 录波-A相电压 | A0F6 | UINT16 | 原始值 | 1 |  |  | 否 | V |  | R |  | 否 | [6 empty] | 否 | 启用
上X次故障录波数据(Ua第4周波)-50 |  | 故障录波 | 录波-A相电压 | A0F7 | UINT16 | 原始值 | 1 |  |  | 否 | V |  | R |  | 否 | [6 empty] | 否 | 启用
上X次故障录波数据(Ua第4周波)-51 |  | 故障录波 | 录波-A相电压 | A0F8 | UINT16 | 原始值 | 1 |  |  | 否 | V |  | R |  | 否 | [6 empty] | 否 | 启用
上X次故障录波数据(Ua第4周波)-52 |  | 故障录波 | 录波-A相电压 | A0F9 | UINT16 | 原始值 | 1 |  |  | 否 | V |  | R |  | 否 | [6 empty] | 否 | 启用
上X次故障录波数据(Ua第4周波)-53 |  | 故障录波 | 录波-A相电压 | A0FA | UINT16 | 原始值 | 1 |  |  | 否 | V |  | R |  | 否 | [6 empty] | 否 | 启用
上X次故障录波数据(Ua第4周波)-54 |  | 故障录波 | 录波-A相电压 | A0FB | UINT16 | 原始值 | 1 |  |  | 否 | V |  | R |  | 否 | [6 empty] | 否 | 启用
上X次故障录波数据(Ua第4周波)-55 |  | 故障录波 | 录波-A相电压 | A0FC | UINT16 | 原始值 | 1 |  |  | 否 | V |  | R |  | 否 | [6 empty] | 否 | 启用
上X次故障录波数据(Ua第4周波)-56 |  | 故障录波 | 录波-A相电压 | A0FD | UINT16 | 原始值 | 1 |  |  | 否 | V |  | R |  | 否 | [6 empty] | 否 | 启用
上X次故障录波数据(Ua第4周波)-57 |  | 故障录波 | 录波-A相电压 | A0FE | UINT16 | 原始值 | 1 |  |  | 否 | V |  | R |  | 否 | [6 empty] | 否 | 启用
上X次故障录波数据(Ua第4周波)-58 |  | 故障录波 | 录波-A相电压 | A0FF | UINT16 | 原始值 | 1 |  |  | 否 | V |  | R |  | 否 | [6 empty] | 否 | 启用
上X次故障录波数据(Ua第4周波)-59 |  | 故障录波 | 录波-A相电压 | A100 | UINT16 | 原始值 | 1 |  |  | 否 | V |  | R |  | 否 | [6 empty] | 否 | 启用
上X次故障录波数据(Ua第4周波)-60 |  | 故障录波 | 录波-A相电压 | A101 | UINT16 | 原始值 | 1 |  |  | 否 | V |  | R |  | 否 | [6 empty] | 否 | 启用
上X次故障录波数据(Ua第4周波)-61 |  | 故障录波 | 录波-A相电压 | A102 | UINT16 | 原始值 | 1 |  |  | 否 | V |  | R |  | 否 | [6 empty] | 否 | 启用
上X次故障录波数据(Ua第4周波)-62 |  | 故障录波 | 录波-A相电压 | A103 | UINT16 | 原始值 | 1 |  |  | 否 | V |  | R |  | 否 | [6 empty] | 否 | 启用
上X次故障录波数据(Ua第4周波)-63 |  | 故障录波 | 录波-A相电压 | A104 | UINT16 | 原始值 | 1 |  |  | 否 | V |  | R |  | 否 | [6 empty] | 否 | 启用
上X次故障录波数据(Ua第4周波)-64 |  | 故障录波 | 录波-A相电压 | A105 | UINT16 | 原始值 | 1 |  |  | 否 | V |  | R |  | 否 | [6 empty] | 否 | 启用
上X次故障录波数据(Ua第5周波)-1 |  | 故障录波 | 录波-A相电压 | A106 | UINT16 | 原始值 | 1 |  |  | 否 | V |  | R |  | 否 | [6 empty] | 否 | 启用
上X次故障录波数据(Ua第5周波)-2 |  | 故障录波 | 录波-A相电压 | A107 | UINT16 | 原始值 | 1 |  |  | 否 | V |  | R |  | 否 | [6 empty] | 否 | 启用
上X次故障录波数据(Ua第5周波)-3 |  | 故障录波 | 录波-A相电压 | A108 | UINT16 | 原始值 | 1 |  |  | 否 | V |  | R |  | 否 | [6 empty] | 否 | 启用
上X次故障录波数据(Ua第5周波)-4 |  | 故障录波 | 录波-A相电压 | A109 | UINT16 | 原始值 | 1 |  |  | 否 | V |  | R |  | 否 | [6 empty] | 否 | 启用
上X次故障录波数据(Ua第5周波)-5 |  | 故障录波 | 录波-A相电压 | A10A | UINT16 | 原始值 | 1 |  |  | 否 | V |  | R |  | 否 | [6 empty] | 否 | 启用
上X次故障录波数据(Ua第5周波)-6 |  | 故障录波 | 录波-A相电压 | A10B | UINT16 | 原始值 | 1 |  |  | 否 | V |  | R |  | 否 | [6 empty] | 否 | 启用
上X次故障录波数据(Ua第5周波)-7 |  | 故障录波 | 录波-A相电压 | A10C | UINT16 | 原始值 | 1 |  |  | 否 | V |  | R |  | 否 | [6 empty] | 否 | 启用
上X次故障录波数据(Ua第5周波)-8 |  | 故障录波 | 录波-A相电压 | A10D | UINT16 | 原始值 | 1 |  |  | 否 | V |  | R |  | 否 | [6 empty] | 否 | 启用
上X次故障录波数据(Ua第5周波)-9 |  | 故障录波 | 录波-A相电压 | A10E | UINT16 | 原始值 | 1 |  |  | 否 | V |  | R |  | 否 | [6 empty] | 否 | 启用
上X次故障录波数据(Ua第5周波)-10 |  | 故障录波 | 录波-A相电压 | A10F | UINT16 | 原始值 | 1 |  |  | 否 | V |  | R |  | 否 | [6 empty] | 否 | 启用
上X次故障录波数据(Ua第5周波)-11 |  | 故障录波 | 录波-A相电压 | A110 | UINT16 | 原始值 | 1 |  |  | 否 | V |  | R |  | 否 | [6 empty] | 否 | 启用
上X次故障录波数据(Ua第5周波)-12 |  | 故障录波 | 录波-A相电压 | A111 | UINT16 | 原始值 | 1 |  |  | 否 | V |  | R |  | 否 | [6 empty] | 否 | 启用
上X次故障录波数据(Ua第5周波)-13 |  | 故障录波 | 录波-A相电压 | A112 | UINT16 | 原始值 | 1 |  |  | 否 | V |  | R |  | 否 | [6 empty] | 否 | 启用
上X次故障录波数据(Ua第5周波)-14 |  | 故障录波 | 录波-A相电压 | A113 | UINT16 | 原始值 | 1 |  |  | 否 | V |  | R |  | 否 | [6 empty] | 否 | 启用
上X次故障录波数据(Ua第5周波)-15 |  | 故障录波 | 录波-A相电压 | A114 | UINT16 | 原始值 | 1 |  |  | 否 | V |  | R |  | 否 | [6 empty] | 否 | 启用
上X次故障录波数据(Ua第5周波)-16 |  | 故障录波 | 录波-A相电压 | A115 | UINT16 | 原始值 | 1 |  |  | 否 | V |  | R |  | 否 | [6 empty] | 否 | 启用
上X次故障录波数据(Ua第5周波)-17 |  | 故障录波 | 录波-A相电压 | A116 | UINT16 | 原始值 | 1 |  |  | 否 | V |  | R |  | 否 | [6 empty] | 否 | 启用
上X次故障录波数据(Ua第5周波)-18 |  | 故障录波 | 录波-A相电压 | A117 | UINT16 | 原始值 | 1 |  |  | 否 | V |  | R |  | 否 | [6 empty] | 否 | 启用
上X次故障录波数据(Ua第5周波)-19 |  | 故障录波 | 录波-A相电压 | A118 | UINT16 | 原始值 | 1 |  |  | 否 | V |  | R |  | 否 | [6 empty] | 否 | 启用
上X次故障录波数据(Ua第5周波)-20 |  | 故障录波 | 录波-A相电压 | A119 | UINT16 | 原始值 | 1 |  |  | 否 | V |  | R |  | 否 | [6 empty] | 否 | 启用
上X次故障录波数据(Ua第5周波)-21 |  | 故障录波 | 录波-A相电压 | A11A | UINT16 | 原始值 | 1 |  |  | 否 | V |  | R |  | 否 | [6 empty] | 否 | 启用
上X次故障录波数据(Ua第5周波)-22 |  | 故障录波 | 录波-A相电压 | A11B | UINT16 | 原始值 | 1 |  |  | 否 | V |  | R |  | 否 | [6 empty] | 否 | 启用
上X次故障录波数据(Ua第5周波)-23 |  | 故障录波 | 录波-A相电压 | A11C | UINT16 | 原始值 | 1 |  |  | 否 | V |  | R |  | 否 | [6 empty] | 否 | 启用
上X次故障录波数据(Ua第5周波)-24 |  | 故障录波 | 录波-A相电压 | A11D | UINT16 | 原始值 | 1 |  |  | 否 | V |  | R |  | 否 | [6 empty] | 否 | 启用
上X次故障录波数据(Ua第5周波)-25 |  | 故障录波 | 录波-A相电压 | A11E | UINT16 | 原始值 | 1 |  |  | 否 | V |  | R |  | 否 | [6 empty] | 否 | 启用
上X次故障录波数据(Ua第5周波)-26 |  | 故障录波 | 录波-A相电压 | A11F | UINT16 | 原始值 | 1 |  |  | 否 | V |  | R |  | 否 | [6 empty] | 否 | 启用
上X次故障录波数据(Ua第5周波)-27 |  | 故障录波 | 录波-A相电压 | A120 | UINT16 | 原始值 | 1 |  |  | 否 | V |  | R |  | 否 | [6 empty] | 否 | 启用
上X次故障录波数据(Ua第5周波)-28 |  | 故障录波 | 录波-A相电压 | A121 | UINT16 | 原始值 | 1 |  |  | 否 | V |  | R |  | 否 | [6 empty] | 否 | 启用
上X次故障录波数据(Ua第5周波)-29 |  | 故障录波 | 录波-A相电压 | A122 | UINT16 | 原始值 | 1 |  |  | 否 | V |  | R |  | 否 | [6 empty] | 否 | 启用
上X次故障录波数据(Ua第5周波)-30 |  | 故障录波 | 录波-A相电压 | A123 | UINT16 | 原始值 | 1 |  |  | 否 | V |  | R |  | 否 | [6 empty] | 否 | 启用
上X次故障录波数据(Ua第5周波)-31 |  | 故障录波 | 录波-A相电压 | A124 | UINT16 | 原始值 | 1 |  |  | 否 | V |  | R |  | 否 | [6 empty] | 否 | 启用
上X次故障录波数据(Ua第5周波)-32 |  | 故障录波 | 录波-A相电压 | A125 | UINT16 | 原始值 | 1 |  |  | 否 | V |  | R |  | 否 | [6 empty] | 否 | 启用
上X次故障录波数据(Ua第5周波)-33 |  | 故障录波 | 录波-A相电压 | A126 | UINT16 | 原始值 | 1 |  |  | 否 | V |  | R |  | 否 | [6 empty] | 否 | 启用
上X次故障录波数据(Ua第5周波)-34 |  | 故障录波 | 录波-A相电压 | A127 | UINT16 | 原始值 | 1 |  |  | 否 | V |  | R |  | 否 | [6 empty] | 否 | 启用
上X次故障录波数据(Ua第5周波)-35 |  | 故障录波 | 录波-A相电压 | A128 | UINT16 | 原始值 | 1 |  |  | 否 | V |  | R |  | 否 | [6 empty] | 否 | 启用
上X次故障录波数据(Ua第5周波)-36 |  | 故障录波 | 录波-A相电压 | A129 | UINT16 | 原始值 | 1 |  |  | 否 | V |  | R |  | 否 | [6 empty] | 否 | 启用
上X次故障录波数据(Ua第5周波)-37 |  | 故障录波 | 录波-A相电压 | A12A | UINT16 | 原始值 | 1 |  |  | 否 | V |  | R |  | 否 | [6 empty] | 否 | 启用
上X次故障录波数据(Ua第5周波)-38 |  | 故障录波 | 录波-A相电压 | A12B | UINT16 | 原始值 | 1 |  |  | 否 | V |  | R |  | 否 | [6 empty] | 否 | 启用
上X次故障录波数据(Ua第5周波)-39 |  | 故障录波 | 录波-A相电压 | A12C | UINT16 | 原始值 | 1 |  |  | 否 | V |  | R |  | 否 | [6 empty] | 否 | 启用
上X次故障录波数据(Ua第5周波)-40 |  | 故障录波 | 录波-A相电压 | A12D | UINT16 | 原始值 | 1 |  |  | 否 | V |  | R |  | 否 | [6 empty] | 否 | 启用
上X次故障录波数据(Ua第5周波)-41 |  | 故障录波 | 录波-A相电压 | A12E | UINT16 | 原始值 | 1 |  |  | 否 | V |  | R |  | 否 | [6 empty] | 否 | 启用
上X次故障录波数据(Ua第5周波)-42 |  | 故障录波 | 录波-A相电压 | A12F | UINT16 | 原始值 | 1 |  |  | 否 | V |  | R |  | 否 | [6 empty] | 否 | 启用
上X次故障录波数据(Ua第5周波)-43 |  | 故障录波 | 录波-A相电压 | A130 | UINT16 | 原始值 | 1 |  |  | 否 | V |  | R |  | 否 | [6 empty] | 否 | 启用
上X次故障录波数据(Ua第5周波)-44 |  | 故障录波 | 录波-A相电压 | A131 | UINT16 | 原始值 | 1 |  |  | 否 | V |  | R |  | 否 | [6 empty] | 否 | 启用
上X次故障录波数据(Ua第5周波)-45 |  | 故障录波 | 录波-A相电压 | A132 | UINT16 | 原始值 | 1 |  |  | 否 | V |  | R |  | 否 | [6 empty] | 否 | 启用
上X次故障录波数据(Ua第5周波)-46 |  | 故障录波 | 录波-A相电压 | A133 | UINT16 | 原始值 | 1 |  |  | 否 | V |  | R |  | 否 | [6 empty] | 否 | 启用
上X次故障录波数据(Ua第5周波)-47 |  | 故障录波 | 录波-A相电压 | A134 | UINT16 | 原始值 | 1 |  |  | 否 | V |  | R |  | 否 | [6 empty] | 否 | 启用
上X次故障录波数据(Ua第5周波)-48 |  | 故障录波 | 录波-A相电压 | A135 | UINT16 | 原始值 | 1 |  |  | 否 | V |  | R |  | 否 | [6 empty] | 否 | 启用
上X次故障录波数据(Ua第5周波)-49 |  | 故障录波 | 录波-A相电压 | A136 | UINT16 | 原始值 | 1 |  |  | 否 | V |  | R |  | 否 | [6 empty] | 否 | 启用
上X次故障录波数据(Ua第5周波)-50 |  | 故障录波 | 录波-A相电压 | A137 | UINT16 | 原始值 | 1 |  |  | 否 | V |  | R |  | 否 | [6 empty] | 否 | 启用
上X次故障录波数据(Ua第5周波)-51 |  | 故障录波 | 录波-A相电压 | A138 | UINT16 | 原始值 | 1 |  |  | 否 | V |  | R |  | 否 | [6 empty] | 否 | 启用
上X次故障录波数据(Ua第5周波)-52 |  | 故障录波 | 录波-A相电压 | A139 | UINT16 | 原始值 | 1 |  |  | 否 | V |  | R |  | 否 | [6 empty] | 否 | 启用
上X次故障录波数据(Ua第5周波)-53 |  | 故障录波 | 录波-A相电压 | A13A | UINT16 | 原始值 | 1 |  |  | 否 | V |  | R |  | 否 | [6 empty] | 否 | 启用
上X次故障录波数据(Ua第5周波)-54 |  | 故障录波 | 录波-A相电压 | A13B | UINT16 | 原始值 | 1 |  |  | 否 | V |  | R |  | 否 | [6 empty] | 否 | 启用
上X次故障录波数据(Ua第5周波)-55 |  | 故障录波 | 录波-A相电压 | A13C | UINT16 | 原始值 | 1 |  |  | 否 | V |  | R |  | 否 | [6 empty] | 否 | 启用
上X次故障录波数据(Ua第5周波)-56 |  | 故障录波 | 录波-A相电压 | A13D | UINT16 | 原始值 | 1 |  |  | 否 | V |  | R |  | 否 | [6 empty] | 否 | 启用
上X次故障录波数据(Ua第5周波)-57 |  | 故障录波 | 录波-A相电压 | A13E | UINT16 | 原始值 | 1 |  |  | 否 | V |  | R |  | 否 | [6 empty] | 否 | 启用
上X次故障录波数据(Ua第5周波)-58 |  | 故障录波 | 录波-A相电压 | A13F | UINT16 | 原始值 | 1 |  |  | 否 | V |  | R |  | 否 | [6 empty] | 否 | 启用
上X次故障录波数据(Ua第5周波)-59 |  | 故障录波 | 录波-A相电压 | A140 | UINT16 | 原始值 | 1 |  |  | 否 | V |  | R |  | 否 | [6 empty] | 否 | 启用
上X次故障录波数据(Ua第5周波)-60 |  | 故障录波 | 录波-A相电压 | A141 | UINT16 | 原始值 | 1 |  |  | 否 | V |  | R |  | 否 | [6 empty] | 否 | 启用
上X次故障录波数据(Ua第5周波)-61 |  | 故障录波 | 录波-A相电压 | A142 | UINT16 | 原始值 | 1 |  |  | 否 | V |  | R |  | 否 | [6 empty] | 否 | 启用
上X次故障录波数据(Ua第5周波)-62 |  | 故障录波 | 录波-A相电压 | A143 | UINT16 | 原始值 | 1 |  |  | 否 | V |  | R |  | 否 | [6 empty] | 否 | 启用
上X次故障录波数据(Ua第5周波)-63 |  | 故障录波 | 录波-A相电压 | A144 | UINT16 | 原始值 | 1 |  |  | 否 | V |  | R |  | 否 | [6 empty] | 否 | 启用
上X次故障录波数据(Ua第5周波)-64 |  | 故障录波 | 录波-A相电压 | A145 | UINT16 | 原始值 | 1 |  |  | 否 | V |  | R |  | 否 | [6 empty] | 否 | 启用
上X次故障录波数据(Ua第6周波)-1 |  | 故障录波 | 录波-A相电压 | A146 | UINT16 | 原始值 | 1 |  |  | 否 | V |  | R |  | 否 | [6 empty] | 否 | 启用
上X次故障录波数据(Ua第6周波)-2 |  | 故障录波 | 录波-A相电压 | A147 | UINT16 | 原始值 | 1 |  |  | 否 | V |  | R |  | 否 | [6 empty] | 否 | 启用
上X次故障录波数据(Ua第6周波)-3 |  | 故障录波 | 录波-A相电压 | A148 | UINT16 | 原始值 | 1 |  |  | 否 | V |  | R |  | 否 | [6 empty] | 否 | 启用
上X次故障录波数据(Ua第6周波)-4 |  | 故障录波 | 录波-A相电压 | A149 | UINT16 | 原始值 | 1 |  |  | 否 | V |  | R |  | 否 | [6 empty] | 否 | 启用
上X次故障录波数据(Ua第6周波)-5 |  | 故障录波 | 录波-A相电压 | A14A | UINT16 | 原始值 | 1 |  |  | 否 | V |  | R |  | 否 | [6 empty] | 否 | 启用
上X次故障录波数据(Ua第6周波)-6 |  | 故障录波 | 录波-A相电压 | A14B | UINT16 | 原始值 | 1 |  |  | 否 | V |  | R |  | 否 | [6 empty] | 否 | 启用
上X次故障录波数据(Ua第6周波)-7 |  | 故障录波 | 录波-A相电压 | A14C | UINT16 | 原始值 | 1 |  |  | 否 | V |  | R |  | 否 | [6 empty] | 否 | 启用
上X次故障录波数据(Ua第6周波)-8 |  | 故障录波 | 录波-A相电压 | A14D | UINT16 | 原始值 | 1 |  |  | 否 | V |  | R |  | 否 | [6 empty] | 否 | 启用
上X次故障录波数据(Ua第6周波)-9 |  | 故障录波 | 录波-A相电压 | A14E | UINT16 | 原始值 | 1 |  |  | 否 | V |  | R |  | 否 | [6 empty] | 否 | 启用
上X次故障录波数据(Ua第6周波)-10 |  | 故障录波 | 录波-A相电压 | A14F | UINT16 | 原始值 | 1 |  |  | 否 | V |  | R |  | 否 | [6 empty] | 否 | 启用
上X次故障录波数据(Ua第6周波)-11 |  | 故障录波 | 录波-A相电压 | A150 | UINT16 | 原始值 | 1 |  |  | 否 | V |  | R |  | 否 | [6 empty] | 否 | 启用
上X次故障录波数据(Ua第6周波)-12 |  | 故障录波 | 录波-A相电压 | A151 | UINT16 | 原始值 | 1 |  |  | 否 | V |  | R |  | 否 | [6 empty] | 否 | 启用
上X次故障录波数据(Ua第6周波)-13 |  | 故障录波 | 录波-A相电压 | A152 | UINT16 | 原始值 | 1 |  |  | 否 | V |  | R |  | 否 | [6 empty] | 否 | 启用
上X次故障录波数据(Ua第6周波)-14 |  | 故障录波 | 录波-A相电压 | A153 | UINT16 | 原始值 | 1 |  |  | 否 | V |  | R |  | 否 | [6 empty] | 否 | 启用
上X次故障录波数据(Ua第6周波)-15 |  | 故障录波 | 录波-A相电压 | A154 | UINT16 | 原始值 | 1 |  |  | 否 | V |  | R |  | 否 | [6 empty] | 否 | 启用
上X次故障录波数据(Ua第6周波)-16 |  | 故障录波 | 录波-A相电压 | A155 | UINT16 | 原始值 | 1 |  |  | 否 | V |  | R |  | 否 | [6 empty] | 否 | 启用
上X次故障录波数据(Ua第6周波)-17 |  | 故障录波 | 录波-A相电压 | A156 | UINT16 | 原始值 | 1 |  |  | 否 | V |  | R |  | 否 | [6 empty] | 否 | 启用
上X次故障录波数据(Ua第6周波)-18 |  | 故障录波 | 录波-A相电压 | A157 | UINT16 | 原始值 | 1 |  |  | 否 | V |  | R |  | 否 | [6 empty] | 否 | 启用
上X次故障录波数据(Ua第6周波)-19 |  | 故障录波 | 录波-A相电压 | A158 | UINT16 | 原始值 | 1 |  |  | 否 | V |  | R |  | 否 | [6 empty] | 否 | 启用
上X次故障录波数据(Ua第6周波)-20 |  | 故障录波 | 录波-A相电压 | A159 | UINT16 | 原始值 | 1 |  |  | 否 | V |  | R |  | 否 | [6 empty] | 否 | 启用
上X次故障录波数据(Ua第6周波)-21 |  | 故障录波 | 录波-A相电压 | A15A | UINT16 | 原始值 | 1 |  |  | 否 | V |  | R |  | 否 | [6 empty] | 否 | 启用
上X次故障录波数据(Ua第6周波)-22 |  | 故障录波 | 录波-A相电压 | A15B | UINT16 | 原始值 | 1 |  |  | 否 | V |  | R |  | 否 | [6 empty] | 否 | 启用
上X次故障录波数据(Ua第6周波)-23 |  | 故障录波 | 录波-A相电压 | A15C | UINT16 | 原始值 | 1 |  |  | 否 | V |  | R |  | 否 | [6 empty] | 否 | 启用
上X次故障录波数据(Ua第6周波)-24 |  | 故障录波 | 录波-A相电压 | A15D | UINT16 | 原始值 | 1 |  |  | 否 | V |  | R |  | 否 | [6 empty] | 否 | 启用
上X次故障录波数据(Ua第6周波)-25 |  | 故障录波 | 录波-A相电压 | A15E | UINT16 | 原始值 | 1 |  |  | 否 | V |  | R |  | 否 | [6 empty] | 否 | 启用
上X次故障录波数据(Ua第6周波)-26 |  | 故障录波 | 录波-A相电压 | A15F | UINT16 | 原始值 | 1 |  |  | 否 | V |  | R |  | 否 | [6 empty] | 否 | 启用
上X次故障录波数据(Ua第6周波)-27 |  | 故障录波 | 录波-A相电压 | A160 | UINT16 | 原始值 | 1 |  |  | 否 | V |  | R |  | 否 | [6 empty] | 否 | 启用
上X次故障录波数据(Ua第6周波)-28 |  | 故障录波 | 录波-A相电压 | A161 | UINT16 | 原始值 | 1 |  |  | 否 | V |  | R |  | 否 | [6 empty] | 否 | 启用
上X次故障录波数据(Ua第6周波)-29 |  | 故障录波 | 录波-A相电压 | A162 | UINT16 | 原始值 | 1 |  |  | 否 | V |  | R |  | 否 | [6 empty] | 否 | 启用
上X次故障录波数据(Ua第6周波)-30 |  | 故障录波 | 录波-A相电压 | A163 | UINT16 | 原始值 | 1 |  |  | 否 | V |  | R |  | 否 | [6 empty] | 否 | 启用
上X次故障录波数据(Ua第6周波)-31 |  | 故障录波 | 录波-A相电压 | A164 | UINT16 | 原始值 | 1 |  |  | 否 | V |  | R |  | 否 | [6 empty] | 否 | 启用
上X次故障录波数据(Ua第6周波)-32 |  | 故障录波 | 录波-A相电压 | A165 | UINT16 | 原始值 | 1 |  |  | 否 | V |  | R |  | 否 | [6 empty] | 否 | 启用
上X次故障录波数据(Ua第6周波)-33 |  | 故障录波 | 录波-A相电压 | A166 | UINT16 | 原始值 | 1 |  |  | 否 | V |  | R |  | 否 | [6 empty] | 否 | 启用
上X次故障录波数据(Ua第6周波)-34 |  | 故障录波 | 录波-A相电压 | A167 | UINT16 | 原始值 | 1 |  |  | 否 | V |  | R |  | 否 | [6 empty] | 否 | 启用
上X次故障录波数据(Ua第6周波)-35 |  | 故障录波 | 录波-A相电压 | A168 | UINT16 | 原始值 | 1 |  |  | 否 | V |  | R |  | 否 | [6 empty] | 否 | 启用
上X次故障录波数据(Ua第6周波)-36 |  | 故障录波 | 录波-A相电压 | A169 | UINT16 | 原始值 | 1 |  |  | 否 | V |  | R |  | 否 | [6 empty] | 否 | 启用
上X次故障录波数据(Ua第6周波)-37 |  | 故障录波 | 录波-A相电压 | A16A | UINT16 | 原始值 | 1 |  |  | 否 | V |  | R |  | 否 | [6 empty] | 否 | 启用
上X次故障录波数据(Ua第6周波)-38 |  | 故障录波 | 录波-A相电压 | A16B | UINT16 | 原始值 | 1 |  |  | 否 | V |  | R |  | 否 | [6 empty] | 否 | 启用
上X次故障录波数据(Ua第6周波)-39 |  | 故障录波 | 录波-A相电压 | A16C | UINT16 | 原始值 | 1 |  |  | 否 | V |  | R |  | 否 | [6 empty] | 否 | 启用
上X次故障录波数据(Ua第6周波)-40 |  | 故障录波 | 录波-A相电压 | A16D | UINT16 | 原始值 | 1 |  |  | 否 | V |  | R |  | 否 | [6 empty] | 否 | 启用
上X次故障录波数据(Ua第6周波)-41 |  | 故障录波 | 录波-A相电压 | A16E | UINT16 | 原始值 | 1 |  |  | 否 | V |  | R |  | 否 | [6 empty] | 否 | 启用
上X次故障录波数据(Ua第6周波)-42 |  | 故障录波 | 录波-A相电压 | A16F | UINT16 | 原始值 | 1 |  |  | 否 | V |  | R |  | 否 | [6 empty] | 否 | 启用
上X次故障录波数据(Ua第6周波)-43 |  | 故障录波 | 录波-A相电压 | A170 | UINT16 | 原始值 | 1 |  |  | 否 | V |  | R |  | 否 | [6 empty] | 否 | 启用
上X次故障录波数据(Ua第6周波)-44 |  | 故障录波 | 录波-A相电压 | A171 | UINT16 | 原始值 | 1 |  |  | 否 | V |  | R |  | 否 | [6 empty] | 否 | 启用
上X次故障录波数据(Ua第6周波)-45 |  | 故障录波 | 录波-A相电压 | A172 | UINT16 | 原始值 | 1 |  |  | 否 | V |  | R |  | 否 | [6 empty] | 否 | 启用
上X次故障录波数据(Ua第6周波)-46 |  | 故障录波 | 录波-A相电压 | A173 | UINT16 | 原始值 | 1 |  |  | 否 | V |  | R |  | 否 | [6 empty] | 否 | 启用
上X次故障录波数据(Ua第6周波)-47 |  | 故障录波 | 录波-A相电压 | A174 | UINT16 | 原始值 | 1 |  |  | 否 | V |  | R |  | 否 | [6 empty] | 否 | 启用
上X次故障录波数据(Ua第6周波)-48 |  | 故障录波 | 录波-A相电压 | A175 | UINT16 | 原始值 | 1 |  |  | 否 | V |  | R |  | 否 | [6 empty] | 否 | 启用
上X次故障录波数据(Ua第6周波)-49 |  | 故障录波 | 录波-A相电压 | A176 | UINT16 | 原始值 | 1 |  |  | 否 | V |  | R |  | 否 | [6 empty] | 否 | 启用
上X次故障录波数据(Ua第6周波)-50 |  | 故障录波 | 录波-A相电压 | A177 | UINT16 | 原始值 | 1 |  |  | 否 | V |  | R |  | 否 | [6 empty] | 否 | 启用
上X次故障录波数据(Ua第6周波)-51 |  | 故障录波 | 录波-A相电压 | A178 | UINT16 | 原始值 | 1 |  |  | 否 | V |  | R |  | 否 | [6 empty] | 否 | 启用
上X次故障录波数据(Ua第6周波)-52 |  | 故障录波 | 录波-A相电压 | A179 | UINT16 | 原始值 | 1 |  |  | 否 | V |  | R |  | 否 | [6 empty] | 否 | 启用
上X次故障录波数据(Ua第6周波)-53 |  | 故障录波 | 录波-A相电压 | A17A | UINT16 | 原始值 | 1 |  |  | 否 | V |  | R |  | 否 | [6 empty] | 否 | 启用
上X次故障录波数据(Ua第6周波)-54 |  | 故障录波 | 录波-A相电压 | A17B | UINT16 | 原始值 | 1 |  |  | 否 | V |  | R |  | 否 | [6 empty] | 否 | 启用
上X次故障录波数据(Ua第6周波)-55 |  | 故障录波 | 录波-A相电压 | A17C | UINT16 | 原始值 | 1 |  |  | 否 | V |  | R |  | 否 | [6 empty] | 否 | 启用
上X次故障录波数据(Ua第6周波)-56 |  | 故障录波 | 录波-A相电压 | A17D | UINT16 | 原始值 | 1 |  |  | 否 | V |  | R |  | 否 | [6 empty] | 否 | 启用
上X次故障录波数据(Ua第6周波)-57 |  | 故障录波 | 录波-A相电压 | A17E | UINT16 | 原始值 | 1 |  |  | 否 | V |  | R |  | 否 | [6 empty] | 否 | 启用
上X次故障录波数据(Ua第6周波)-58 |  | 故障录波 | 录波-A相电压 | A17F | UINT16 | 原始值 | 1 |  |  | 否 | V |  | R |  | 否 | [6 empty] | 否 | 启用
上X次故障录波数据(Ua第6周波)-59 |  | 故障录波 | 录波-A相电压 | A180 | UINT16 | 原始值 | 1 |  |  | 否 | V |  | R |  | 否 | [6 empty] | 否 | 启用
上X次故障录波数据(Ua第6周波)-60 |  | 故障录波 | 录波-A相电压 | A181 | UINT16 | 原始值 | 1 |  |  | 否 | V |  | R |  | 否 | [6 empty] | 否 | 启用
上X次故障录波数据(Ua第6周波)-61 |  | 故障录波 | 录波-A相电压 | A182 | UINT16 | 原始值 | 1 |  |  | 否 | V |  | R |  | 否 | [6 empty] | 否 | 启用
上X次故障录波数据(Ua第6周波)-62 |  | 故障录波 | 录波-A相电压 | A183 | UINT16 | 原始值 | 1 |  |  | 否 | V |  | R |  | 否 | [6 empty] | 否 | 启用
上X次故障录波数据(Ua第6周波)-63 |  | 故障录波 | 录波-A相电压 | A184 | UINT16 | 原始值 | 1 |  |  | 否 | V |  | R |  | 否 | [6 empty] | 否 | 启用
上X次故障录波数据(Ua第6周波)-64 |  | 故障录波 | 录波-A相电压 | A185 | UINT16 | 原始值 | 1 |  |  | 否 | V |  | R |  | 否 | [6 empty] | 否 | 启用
上X次故障录波数据(Ua第7周波)-1 |  | 故障录波 | 录波-A相电压 | A186 | UINT16 | 原始值 | 1 |  |  | 否 | V |  | R |  | 否 | [6 empty] | 否 | 启用
上X次故障录波数据(Ua第7周波)-2 |  | 故障录波 | 录波-A相电压 | A187 | UINT16 | 原始值 | 1 |  |  | 否 | V |  | R |  | 否 | [6 empty] | 否 | 启用
上X次故障录波数据(Ua第7周波)-3 |  | 故障录波 | 录波-A相电压 | A188 | UINT16 | 原始值 | 1 |  |  | 否 | V |  | R |  | 否 | [6 empty] | 否 | 启用
上X次故障录波数据(Ua第7周波)-4 |  | 故障录波 | 录波-A相电压 | A189 | UINT16 | 原始值 | 1 |  |  | 否 | V |  | R |  | 否 | [6 empty] | 否 | 启用
上X次故障录波数据(Ua第7周波)-5 |  | 故障录波 | 录波-A相电压 | A18A | UINT16 | 原始值 | 1 |  |  | 否 | V |  | R |  | 否 | [6 empty] | 否 | 启用
上X次故障录波数据(Ua第7周波)-6 |  | 故障录波 | 录波-A相电压 | A18B | UINT16 | 原始值 | 1 |  |  | 否 | V |  | R |  | 否 | [6 empty] | 否 | 启用
上X次故障录波数据(Ua第7周波)-7 |  | 故障录波 | 录波-A相电压 | A18C | UINT16 | 原始值 | 1 |  |  | 否 | V |  | R |  | 否 | [6 empty] | 否 | 启用
上X次故障录波数据(Ua第7周波)-8 |  | 故障录波 | 录波-A相电压 | A18D | UINT16 | 原始值 | 1 |  |  | 否 | V |  | R |  | 否 | [6 empty] | 否 | 启用
上X次故障录波数据(Ua第7周波)-9 |  | 故障录波 | 录波-A相电压 | A18E | UINT16 | 原始值 | 1 |  |  | 否 | V |  | R |  | 否 | [6 empty] | 否 | 启用
上X次故障录波数据(Ua第7周波)-10 |  | 故障录波 | 录波-A相电压 | A18F | UINT16 | 原始值 | 1 |  |  | 否 | V |  | R |  | 否 | [6 empty] | 否 | 启用
上X次故障录波数据(Ua第7周波)-11 |  | 故障录波 | 录波-A相电压 | A190 | UINT16 | 原始值 | 1 |  |  | 否 | V |  | R |  | 否 | [6 empty] | 否 | 启用
上X次故障录波数据(Ua第7周波)-12 |  | 故障录波 | 录波-A相电压 | A191 | UINT16 | 原始值 | 1 |  |  | 否 | V |  | R |  | 否 | [6 empty] | 否 | 启用
上X次故障录波数据(Ua第7周波)-13 |  | 故障录波 | 录波-A相电压 | A192 | UINT16 | 原始值 | 1 |  |  | 否 | V |  | R |  | 否 | [6 empty] | 否 | 启用
上X次故障录波数据(Ua第7周波)-14 |  | 故障录波 | 录波-A相电压 | A193 | UINT16 | 原始值 | 1 |  |  | 否 | V |  | R |  | 否 | [6 empty] | 否 | 启用
上X次故障录波数据(Ua第7周波)-15 |  | 故障录波 | 录波-A相电压 | A194 | UINT16 | 原始值 | 1 |  |  | 否 | V |  | R |  | 否 | [6 empty] | 否 | 启用
上X次故障录波数据(Ua第7周波)-16 |  | 故障录波 | 录波-A相电压 | A195 | UINT16 | 原始值 | 1 |  |  | 否 | V |  | R |  | 否 | [6 empty] | 否 | 启用
上X次故障录波数据(Ua第7周波)-17 |  | 故障录波 | 录波-A相电压 | A196 | UINT16 | 原始值 | 1 |  |  | 否 | V |  | R |  | 否 | [6 empty] | 否 | 启用
上X次故障录波数据(Ua第7周波)-18 |  | 故障录波 | 录波-A相电压 | A197 | UINT16 | 原始值 | 1 |  |  | 否 | V |  | R |  | 否 | [6 empty] | 否 | 启用
上X次故障录波数据(Ua第7周波)-19 |  | 故障录波 | 录波-A相电压 | A198 | UINT16 | 原始值 | 1 |  |  | 否 | V |  | R |  | 否 | [6 empty] | 否 | 启用
上X次故障录波数据(Ua第7周波)-20 |  | 故障录波 | 录波-A相电压 | A199 | UINT16 | 原始值 | 1 |  |  | 否 | V |  | R |  | 否 | [6 empty] | 否 | 启用
上X次故障录波数据(Ua第7周波)-21 |  | 故障录波 | 录波-A相电压 | A19A | UINT16 | 原始值 | 1 |  |  | 否 | V |  | R |  | 否 | [6 empty] | 否 | 启用
上X次故障录波数据(Ua第7周波)-22 |  | 故障录波 | 录波-A相电压 | A19B | UINT16 | 原始值 | 1 |  |  | 否 | V |  | R |  | 否 | [6 empty] | 否 | 启用
上X次故障录波数据(Ua第7周波)-23 |  | 故障录波 | 录波-A相电压 | A19C | UINT16 | 原始值 | 1 |  |  | 否 | V |  | R |  | 否 | [6 empty] | 否 | 启用
上X次故障录波数据(Ua第7周波)-24 |  | 故障录波 | 录波-A相电压 | A19D | UINT16 | 原始值 | 1 |  |  | 否 | V |  | R |  | 否 | [6 empty] | 否 | 启用
上X次故障录波数据(Ua第7周波)-25 |  | 故障录波 | 录波-A相电压 | A19E | UINT16 | 原始值 | 1 |  |  | 否 | V |  | R |  | 否 | [6 empty] | 否 | 启用
上X次故障录波数据(Ua第7周波)-26 |  | 故障录波 | 录波-A相电压 | A19F | UINT16 | 原始值 | 1 |  |  | 否 | V |  | R |  | 否 | [6 empty] | 否 | 启用
上X次故障录波数据(Ua第7周波)-27 |  | 故障录波 | 录波-A相电压 | A1A0 | UINT16 | 原始值 | 1 |  |  | 否 | V |  | R |  | 否 | [6 empty] | 否 | 启用
上X次故障录波数据(Ua第7周波)-28 |  | 故障录波 | 录波-A相电压 | A1A1 | UINT16 | 原始值 | 1 |  |  | 否 | V |  | R |  | 否 | [6 empty] | 否 | 启用
上X次故障录波数据(Ua第7周波)-29 |  | 故障录波 | 录波-A相电压 | A1A2 | UINT16 | 原始值 | 1 |  |  | 否 | V |  | R |  | 否 | [6 empty] | 否 | 启用
上X次故障录波数据(Ua第7周波)-30 |  | 故障录波 | 录波-A相电压 | A1A3 | UINT16 | 原始值 | 1 |  |  | 否 | V |  | R |  | 否 | [6 empty] | 否 | 启用
上X次故障录波数据(Ua第7周波)-31 |  | 故障录波 | 录波-A相电压 | A1A4 | UINT16 | 原始值 | 1 |  |  | 否 | V |  | R |  | 否 | [6 empty] | 否 | 启用
上X次故障录波数据(Ua第7周波)-32 |  | 故障录波 | 录波-A相电压 | A1A5 | UINT16 | 原始值 | 1 |  |  | 否 | V |  | R |  | 否 | [6 empty] | 否 | 启用
上X次故障录波数据(Ua第7周波)-33 |  | 故障录波 | 录波-A相电压 | A1A6 | UINT16 | 原始值 | 1 |  |  | 否 | V |  | R |  | 否 | [6 empty] | 否 | 启用
上X次故障录波数据(Ua第7周波)-34 |  | 故障录波 | 录波-A相电压 | A1A7 | UINT16 | 原始值 | 1 |  |  | 否 | V |  | R |  | 否 | [6 empty] | 否 | 启用
上X次故障录波数据(Ua第7周波)-35 |  | 故障录波 | 录波-A相电压 | A1A8 | UINT16 | 原始值 | 1 |  |  | 否 | V |  | R |  | 否 | [6 empty] | 否 | 启用
上X次故障录波数据(Ua第7周波)-36 |  | 故障录波 | 录波-A相电压 | A1A9 | UINT16 | 原始值 | 1 |  |  | 否 | V |  | R |  | 否 | [6 empty] | 否 | 启用
上X次故障录波数据(Ua第7周波)-37 |  | 故障录波 | 录波-A相电压 | A1AA | UINT16 | 原始值 | 1 |  |  | 否 | V |  | R |  | 否 | [6 empty] | 否 | 启用
上X次故障录波数据(Ua第7周波)-38 |  | 故障录波 | 录波-A相电压 | A1AB | UINT16 | 原始值 | 1 |  |  | 否 | V |  | R |  | 否 | [6 empty] | 否 | 启用
上X次故障录波数据(Ua第7周波)-39 |  | 故障录波 | 录波-A相电压 | A1AC | UINT16 | 原始值 | 1 |  |  | 否 | V |  | R |  | 否 | [6 empty] | 否 | 启用
上X次故障录波数据(Ua第7周波)-40 |  | 故障录波 | 录波-A相电压 | A1AD | UINT16 | 原始值 | 1 |  |  | 否 | V |  | R |  | 否 | [6 empty] | 否 | 启用
上X次故障录波数据(Ua第7周波)-41 |  | 故障录波 | 录波-A相电压 | A1AE | UINT16 | 原始值 | 1 |  |  | 否 | V |  | R |  | 否 | [6 empty] | 否 | 启用
上X次故障录波数据(Ua第7周波)-42 |  | 故障录波 | 录波-A相电压 | A1AF | UINT16 | 原始值 | 1 |  |  | 否 | V |  | R |  | 否 | [6 empty] | 否 | 启用
上X次故障录波数据(Ua第7周波)-43 |  | 故障录波 | 录波-A相电压 | A1B0 | UINT16 | 原始值 | 1 |  |  | 否 | V |  | R |  | 否 | [6 empty] | 否 | 启用
上X次故障录波数据(Ua第7周波)-44 |  | 故障录波 | 录波-A相电压 | A1B1 | UINT16 | 原始值 | 1 |  |  | 否 | V |  | R |  | 否 | [6 empty] | 否 | 启用
上X次故障录波数据(Ua第7周波)-45 |  | 故障录波 | 录波-A相电压 | A1B2 | UINT16 | 原始值 | 1 |  |  | 否 | V |  | R |  | 否 | [6 empty] | 否 | 启用
上X次故障录波数据(Ua第7周波)-46 |  | 故障录波 | 录波-A相电压 | A1B3 | UINT16 | 原始值 | 1 |  |  | 否 | V |  | R |  | 否 | [6 empty] | 否 | 启用
上X次故障录波数据(Ua第7周波)-47 |  | 故障录波 | 录波-A相电压 | A1B4 | UINT16 | 原始值 | 1 |  |  | 否 | V |  | R |  | 否 | [6 empty] | 否 | 启用
上X次故障录波数据(Ua第7周波)-48 |  | 故障录波 | 录波-A相电压 | A1B5 | UINT16 | 原始值 | 1 |  |  | 否 | V |  | R |  | 否 | [6 empty] | 否 | 启用
上X次故障录波数据(Ua第7周波)-49 |  | 故障录波 | 录波-A相电压 | A1B6 | UINT16 | 原始值 | 1 |  |  | 否 | V |  | R |  | 否 | [6 empty] | 否 | 启用
上X次故障录波数据(Ua第7周波)-50 |  | 故障录波 | 录波-A相电压 | A1B7 | UINT16 | 原始值 | 1 |  |  | 否 | V |  | R |  | 否 | [6 empty] | 否 | 启用
上X次故障录波数据(Ua第7周波)-51 |  | 故障录波 | 录波-A相电压 | A1B8 | UINT16 | 原始值 | 1 |  |  | 否 | V |  | R |  | 否 | [6 empty] | 否 | 启用
上X次故障录波数据(Ua第7周波)-52 |  | 故障录波 | 录波-A相电压 | A1B9 | UINT16 | 原始值 | 1 |  |  | 否 | V |  | R |  | 否 | [6 empty] | 否 | 启用
上X次故障录波数据(Ua第7周波)-53 |  | 故障录波 | 录波-A相电压 | A1BA | UINT16 | 原始值 | 1 |  |  | 否 | V |  | R |  | 否 | [6 empty] | 否 | 启用
上X次故障录波数据(Ua第7周波)-54 |  | 故障录波 | 录波-A相电压 | A1BB | UINT16 | 原始值 | 1 |  |  | 否 | V |  | R |  | 否 | [6 empty] | 否 | 启用
上X次故障录波数据(Ua第7周波)-55 |  | 故障录波 | 录波-A相电压 | A1BC | UINT16 | 原始值 | 1 |  |  | 否 | V |  | R |  | 否 | [6 empty] | 否 | 启用
上X次故障录波数据(Ua第7周波)-56 |  | 故障录波 | 录波-A相电压 | A1BD | UINT16 | 原始值 | 1 |  |  | 否 | V |  | R |  | 否 | [6 empty] | 否 | 启用
上X次故障录波数据(Ua第7周波)-57 |  | 故障录波 | 录波-A相电压 | A1BE | UINT16 | 原始值 | 1 |  |  | 否 | V |  | R |  | 否 | [6 empty] | 否 | 启用
上X次故障录波数据(Ua第7周波)-58 |  | 故障录波 | 录波-A相电压 | A1BF | UINT16 | 原始值 | 1 |  |  | 否 | V |  | R |  | 否 | [6 empty] | 否 | 启用
上X次故障录波数据(Ua第7周波)-59 |  | 故障录波 | 录波-A相电压 | A1C0 | UINT16 | 原始值 | 1 |  |  | 否 | V |  | R |  | 否 | [6 empty] | 否 | 启用
上X次故障录波数据(Ua第7周波)-60 |  | 故障录波 | 录波-A相电压 | A1C1 | UINT16 | 原始值 | 1 |  |  | 否 | V |  | R |  | 否 | [6 empty] | 否 | 启用
上X次故障录波数据(Ua第7周波)-61 |  | 故障录波 | 录波-A相电压 | A1C2 | UINT16 | 原始值 | 1 |  |  | 否 | V |  | R |  | 否 | [6 empty] | 否 | 启用
上X次故障录波数据(Ua第7周波)-62 |  | 故障录波 | 录波-A相电压 | A1C3 | UINT16 | 原始值 | 1 |  |  | 否 | V |  | R |  | 否 | [6 empty] | 否 | 启用
上X次故障录波数据(Ua第7周波)-63 |  | 故障录波 | 录波-A相电压 | A1C4 | UINT16 | 原始值 | 1 |  |  | 否 | V |  | R |  | 否 | [6 empty] | 否 | 启用
上X次故障录波数据(Ua第7周波)-64 |  | 故障录波 | 录波-A相电压 | A1C5 | UINT16 | 原始值 | 1 |  |  | 否 | V |  | R |  | 否 | [6 empty] | 否 | 启用
上X次故障录波数据(Ua第8周波)-1 |  | 故障录波 | 录波-A相电压 | A1C6 | UINT16 | 原始值 | 1 |  |  | 否 | V |  | R |  | 否 | [6 empty] | 否 | 启用
上X次故障录波数据(Ua第8周波)-2 |  | 故障录波 | 录波-A相电压 | A1C7 | UINT16 | 原始值 | 1 |  |  | 否 | V |  | R |  | 否 | [6 empty] | 否 | 启用
上X次故障录波数据(Ua第8周波)-3 |  | 故障录波 | 录波-A相电压 | A1C8 | UINT16 | 原始值 | 1 |  |  | 否 | V |  | R |  | 否 | [6 empty] | 否 | 启用
上X次故障录波数据(Ua第8周波)-4 |  | 故障录波 | 录波-A相电压 | A1C9 | UINT16 | 原始值 | 1 |  |  | 否 | V |  | R |  | 否 | [6 empty] | 否 | 启用
上X次故障录波数据(Ua第8周波)-5 |  | 故障录波 | 录波-A相电压 | A1CA | UINT16 | 原始值 | 1 |  |  | 否 | V |  | R |  | 否 | [6 empty] | 否 | 启用
上X次故障录波数据(Ua第8周波)-6 |  | 故障录波 | 录波-A相电压 | A1CB | UINT16 | 原始值 | 1 |  |  | 否 | V |  | R |  | 否 | [6 empty] | 否 | 启用
上X次故障录波数据(Ua第8周波)-7 |  | 故障录波 | 录波-A相电压 | A1CC | UINT16 | 原始值 | 1 |  |  | 否 | V |  | R |  | 否 | [6 empty] | 否 | 启用
上X次故障录波数据(Ua第8周波)-8 |  | 故障录波 | 录波-A相电压 | A1CD | UINT16 | 原始值 | 1 |  |  | 否 | V |  | R |  | 否 | [6 empty] | 否 | 启用
上X次故障录波数据(Ua第8周波)-9 |  | 故障录波 | 录波-A相电压 | A1CE | UINT16 | 原始值 | 1 |  |  | 否 | V |  | R |  | 否 | [6 empty] | 否 | 启用
上X次故障录波数据(Ua第8周波)-10 |  | 故障录波 | 录波-A相电压 | A1CF | UINT16 | 原始值 | 1 |  |  | 否 | V |  | R |  | 否 | [6 empty] | 否 | 启用
上X次故障录波数据(Ua第8周波)-11 |  | 故障录波 | 录波-A相电压 | A1D0 | UINT16 | 原始值 | 1 |  |  | 否 | V |  | R |  | 否 | [6 empty] | 否 | 启用
上X次故障录波数据(Ua第8周波)-12 |  | 故障录波 | 录波-A相电压 | A1D1 | UINT16 | 原始值 | 1 |  |  | 否 | V |  | R |  | 否 | [6 empty] | 否 | 启用
上X次故障录波数据(Ua第8周波)-13 |  | 故障录波 | 录波-A相电压 | A1D2 | UINT16 | 原始值 | 1 |  |  | 否 | V |  | R |  | 否 | [6 empty] | 否 | 启用
上X次故障录波数据(Ua第8周波)-14 |  | 故障录波 | 录波-A相电压 | A1D3 | UINT16 | 原始值 | 1 |  |  | 否 | V |  | R |  | 否 | [6 empty] | 否 | 启用
上X次故障录波数据(Ua第8周波)-15 |  | 故障录波 | 录波-A相电压 | A1D4 | UINT16 | 原始值 | 1 |  |  | 否 | V |  | R |  | 否 | [6 empty] | 否 | 启用
上X次故障录波数据(Ua第8周波)-16 |  | 故障录波 | 录波-A相电压 | A1D5 | UINT16 | 原始值 | 1 |  |  | 否 | V |  | R |  | 否 | [6 empty] | 否 | 启用
上X次故障录波数据(Ua第8周波)-17 |  | 故障录波 | 录波-A相电压 | A1D6 | UINT16 | 原始值 | 1 |  |  | 否 | V |  | R |  | 否 | [6 empty] | 否 | 启用
上X次故障录波数据(Ua第8周波)-18 |  | 故障录波 | 录波-A相电压 | A1D7 | UINT16 | 原始值 | 1 |  |  | 否 | V |  | R |  | 否 | [6 empty] | 否 | 启用
上X次故障录波数据(Ua第8周波)-19 |  | 故障录波 | 录波-A相电压 | A1D8 | UINT16 | 原始值 | 1 |  |  | 否 | V |  | R |  | 否 | [6 empty] | 否 | 启用
上X次故障录波数据(Ua第8周波)-20 |  | 故障录波 | 录波-A相电压 | A1D9 | UINT16 | 原始值 | 1 |  |  | 否 | V |  | R |  | 否 | [6 empty] | 否 | 启用
上X次故障录波数据(Ua第8周波)-21 |  | 故障录波 | 录波-A相电压 | A1DA | UINT16 | 原始值 | 1 |  |  | 否 | V |  | R |  | 否 | [6 empty] | 否 | 启用
上X次故障录波数据(Ua第8周波)-22 |  | 故障录波 | 录波-A相电压 | A1DB | UINT16 | 原始值 | 1 |  |  | 否 | V |  | R |  | 否 | [6 empty] | 否 | 启用
上X次故障录波数据(Ua第8周波)-23 |  | 故障录波 | 录波-A相电压 | A1DC | UINT16 | 原始值 | 1 |  |  | 否 | V |  | R |  | 否 | [6 empty] | 否 | 启用
上X次故障录波数据(Ua第8周波)-24 |  | 故障录波 | 录波-A相电压 | A1DD | UINT16 | 原始值 | 1 |  |  | 否 | V |  | R |  | 否 | [6 empty] | 否 | 启用
上X次故障录波数据(Ua第8周波)-25 |  | 故障录波 | 录波-A相电压 | A1DE | UINT16 | 原始值 | 1 |  |  | 否 | V |  | R |  | 否 | [6 empty] | 否 | 启用
上X次故障录波数据(Ua第8周波)-26 |  | 故障录波 | 录波-A相电压 | A1DF | UINT16 | 原始值 | 1 |  |  | 否 | V |  | R |  | 否 | [6 empty] | 否 | 启用
上X次故障录波数据(Ua第8周波)-27 |  | 故障录波 | 录波-A相电压 | A1E0 | UINT16 | 原始值 | 1 |  |  | 否 | V |  | R |  | 否 | [6 empty] | 否 | 启用
上X次故障录波数据(Ua第8周波)-28 |  | 故障录波 | 录波-A相电压 | A1E1 | UINT16 | 原始值 | 1 |  |  | 否 | V |  | R |  | 否 | [6 empty] | 否 | 启用
上X次故障录波数据(Ua第8周波)-29 |  | 故障录波 | 录波-A相电压 | A1E2 | UINT16 | 原始值 | 1 |  |  | 否 | V |  | R |  | 否 | [6 empty] | 否 | 启用
上X次故障录波数据(Ua第8周波)-30 |  | 故障录波 | 录波-A相电压 | A1E3 | UINT16 | 原始值 | 1 |  |  | 否 | V |  | R |  | 否 | [6 empty] | 否 | 启用
上X次故障录波数据(Ua第8周波)-31 |  | 故障录波 | 录波-A相电压 | A1E4 | UINT16 | 原始值 | 1 |  |  | 否 | V |  | R |  | 否 | [6 empty] | 否 | 启用
上X次故障录波数据(Ua第8周波)-32 |  | 故障录波 | 录波-A相电压 | A1E5 | UINT16 | 原始值 | 1 |  |  | 否 | V |  | R |  | 否 | [6 empty] | 否 | 启用
上X次故障录波数据(Ua第8周波)-33 |  | 故障录波 | 录波-A相电压 | A1E6 | UINT16 | 原始值 | 1 |  |  | 否 | V |  | R |  | 否 | [6 empty] | 否 | 启用
上X次故障录波数据(Ua第8周波)-34 |  | 故障录波 | 录波-A相电压 | A1E7 | UINT16 | 原始值 | 1 |  |  | 否 | V |  | R |  | 否 | [6 empty] | 否 | 启用
上X次故障录波数据(Ua第8周波)-35 |  | 故障录波 | 录波-A相电压 | A1E8 | UINT16 | 原始值 | 1 |  |  | 否 | V |  | R |  | 否 | [6 empty] | 否 | 启用
上X次故障录波数据(Ua第8周波)-36 |  | 故障录波 | 录波-A相电压 | A1E9 | UINT16 | 原始值 | 1 |  |  | 否 | V |  | R |  | 否 | [6 empty] | 否 | 启用
上X次故障录波数据(Ua第8周波)-37 |  | 故障录波 | 录波-A相电压 | A1EA | UINT16 | 原始值 | 1 |  |  | 否 | V |  | R |  | 否 | [6 empty] | 否 | 启用
上X次故障录波数据(Ua第8周波)-38 |  | 故障录波 | 录波-A相电压 | A1EB | UINT16 | 原始值 | 1 |  |  | 否 | V |  | R |  | 否 | [6 empty] | 否 | 启用
上X次故障录波数据(Ua第8周波)-39 |  | 故障录波 | 录波-A相电压 | A1EC | UINT16 | 原始值 | 1 |  |  | 否 | V |  | R |  | 否 | [6 empty] | 否 | 启用
上X次故障录波数据(Ua第8周波)-40 |  | 故障录波 | 录波-A相电压 | A1ED | UINT16 | 原始值 | 1 |  |  | 否 | V |  | R |  | 否 | [6 empty] | 否 | 启用
上X次故障录波数据(Ua第8周波)-41 |  | 故障录波 | 录波-A相电压 | A1EE | UINT16 | 原始值 | 1 |  |  | 否 | V |  | R |  | 否 | [6 empty] | 否 | 启用
上X次故障录波数据(Ua第8周波)-42 |  | 故障录波 | 录波-A相电压 | A1EF | UINT16 | 原始值 | 1 |  |  | 否 | V |  | R |  | 否 | [6 empty] | 否 | 启用
上X次故障录波数据(Ua第8周波)-43 |  | 故障录波 | 录波-A相电压 | A1F0 | UINT16 | 原始值 | 1 |  |  | 否 | V |  | R |  | 否 | [6 empty] | 否 | 启用
上X次故障录波数据(Ua第8周波)-44 |  | 故障录波 | 录波-A相电压 | A1F1 | UINT16 | 原始值 | 1 |  |  | 否 | V |  | R |  | 否 | [6 empty] | 否 | 启用
上X次故障录波数据(Ua第8周波)-45 |  | 故障录波 | 录波-A相电压 | A1F2 | UINT16 | 原始值 | 1 |  |  | 否 | V |  | R |  | 否 | [6 empty] | 否 | 启用
上X次故障录波数据(Ua第8周波)-46 |  | 故障录波 | 录波-A相电压 | A1F3 | UINT16 | 原始值 | 1 |  |  | 否 | V |  | R |  | 否 | [6 empty] | 否 | 启用
上X次故障录波数据(Ua第8周波)-47 |  | 故障录波 | 录波-A相电压 | A1F4 | UINT16 | 原始值 | 1 |  |  | 否 | V |  | R |  | 否 | [6 empty] | 否 | 启用
上X次故障录波数据(Ua第8周波)-48 |  | 故障录波 | 录波-A相电压 | A1F5 | UINT16 | 原始值 | 1 |  |  | 否 | V |  | R |  | 否 | [6 empty] | 否 | 启用
上X次故障录波数据(Ua第8周波)-49 |  | 故障录波 | 录波-A相电压 | A1F6 | UINT16 | 原始值 | 1 |  |  | 否 | V |  | R |  | 否 | [6 empty] | 否 | 启用
上X次故障录波数据(Ua第8周波)-50 |  | 故障录波 | 录波-A相电压 | A1F7 | UINT16 | 原始值 | 1 |  |  | 否 | V |  | R |  | 否 | [6 empty] | 否 | 启用
上X次故障录波数据(Ua第8周波)-51 |  | 故障录波 | 录波-A相电压 | A1F8 | UINT16 | 原始值 | 1 |  |  | 否 | V |  | R |  | 否 | [6 empty] | 否 | 启用
上X次故障录波数据(Ua第8周波)-52 |  | 故障录波 | 录波-A相电压 | A1F9 | UINT16 | 原始值 | 1 |  |  | 否 | V |  | R |  | 否 | [6 empty] | 否 | 启用
上X次故障录波数据(Ua第8周波)-53 |  | 故障录波 | 录波-A相电压 | A1FA | UINT16 | 原始值 | 1 |  |  | 否 | V |  | R |  | 否 | [6 empty] | 否 | 启用
上X次故障录波数据(Ua第8周波)-54 |  | 故障录波 | 录波-A相电压 | A1FB | UINT16 | 原始值 | 1 |  |  | 否 | V |  | R |  | 否 | [6 empty] | 否 | 启用
上X次故障录波数据(Ua第8周波)-55 |  | 故障录波 | 录波-A相电压 | A1FC | UINT16 | 原始值 | 1 |  |  | 否 | V |  | R |  | 否 | [6 empty] | 否 | 启用
上X次故障录波数据(Ua第8周波)-56 |  | 故障录波 | 录波-A相电压 | A1FD | UINT16 | 原始值 | 1 |  |  | 否 | V |  | R |  | 否 | [6 empty] | 否 | 启用
上X次故障录波数据(Ua第8周波)-57 |  | 故障录波 | 录波-A相电压 | A1FE | UINT16 | 原始值 | 1 |  |  | 否 | V |  | R |  | 否 | [6 empty] | 否 | 启用
上X次故障录波数据(Ua第8周波)-58 |  | 故障录波 | 录波-A相电压 | A1FF | UINT16 | 原始值 | 1 |  |  | 否 | V |  | R |  | 否 | [6 empty] | 否 | 启用
上X次故障录波数据(Ua第8周波)-59 |  | 故障录波 | 录波-A相电压 | A200 | UINT16 | 原始值 | 1 |  |  | 否 | V |  | R |  | 否 | [6 empty] | 否 | 启用
上X次故障录波数据(Ua第8周波)-60 |  | 故障录波 | 录波-A相电压 | A201 | UINT16 | 原始值 | 1 |  |  | 否 | V |  | R |  | 否 | [6 empty] | 否 | 启用
上X次故障录波数据(Ua第8周波)-61 |  | 故障录波 | 录波-A相电压 | A202 | UINT16 | 原始值 | 1 |  |  | 否 | V |  | R |  | 否 | [6 empty] | 否 | 启用
上X次故障录波数据(Ua第8周波)-62 |  | 故障录波 | 录波-A相电压 | A203 | UINT16 | 原始值 | 1 |  |  | 否 | V |  | R |  | 否 | [6 empty] | 否 | 启用
上X次故障录波数据(Ua第8周波)-63 |  | 故障录波 | 录波-A相电压 | A204 | UINT16 | 原始值 | 1 |  |  | 否 | V |  | R |  | 否 | [6 empty] | 否 | 启用
上X次故障录波数据(Ua第8周波)-64 |  | 故障录波 | 录波-A相电压 | A205 | UINT16 | 原始值 | 1 |  |  | 否 | V |  | R |  | 否 | [6 empty] | 否 | 启用
上X次故障录波数据(Ua第9周波)-1 |  | 故障录波 | 录波-A相电压 | A206 | UINT16 | 原始值 | 1 |  |  | 否 | V |  | R |  | 否 | [6 empty] | 否 | 启用
上X次故障录波数据(Ua第9周波)-2 |  | 故障录波 | 录波-A相电压 | A207 | UINT16 | 原始值 | 1 |  |  | 否 | V |  | R |  | 否 | [6 empty] | 否 | 启用
上X次故障录波数据(Ua第9周波)-3 |  | 故障录波 | 录波-A相电压 | A208 | UINT16 | 原始值 | 1 |  |  | 否 | V |  | R |  | 否 | [6 empty] | 否 | 启用
上X次故障录波数据(Ua第9周波)-4 |  | 故障录波 | 录波-A相电压 | A209 | UINT16 | 原始值 | 1 |  |  | 否 | V |  | R |  | 否 | [6 empty] | 否 | 启用
上X次故障录波数据(Ua第9周波)-5 |  | 故障录波 | 录波-A相电压 | A20A | UINT16 | 原始值 | 1 |  |  | 否 | V |  | R |  | 否 | [6 empty] | 否 | 启用
上X次故障录波数据(Ua第9周波)-6 |  | 故障录波 | 录波-A相电压 | A20B | UINT16 | 原始值 | 1 |  |  | 否 | V |  | R |  | 否 | [6 empty] | 否 | 启用
上X次故障录波数据(Ua第9周波)-7 |  | 故障录波 | 录波-A相电压 | A20C | UINT16 | 原始值 | 1 |  |  | 否 | V |  | R |  | 否 | [6 empty] | 否 | 启用
上X次故障录波数据(Ua第9周波)-8 |  | 故障录波 | 录波-A相电压 | A20D | UINT16 | 原始值 | 1 |  |  | 否 | V |  | R |  | 否 | [6 empty] | 否 | 启用
上X次故障录波数据(Ua第9周波)-9 |  | 故障录波 | 录波-A相电压 | A20E | UINT16 | 原始值 | 1 |  |  | 否 | V |  | R |  | 否 | [6 empty] | 否 | 启用
上X次故障录波数据(Ua第9周波)-10 |  | 故障录波 | 录波-A相电压 | A20F | UINT16 | 原始值 | 1 |  |  | 否 | V |  | R |  | 否 | [6 empty] | 否 | 启用
上X次故障录波数据(Ua第9周波)-11 |  | 故障录波 | 录波-A相电压 | A210 | UINT16 | 原始值 | 1 |  |  | 否 | V |  | R |  | 否 | [6 empty] | 否 | 启用
上X次故障录波数据(Ua第9周波)-12 |  | 故障录波 | 录波-A相电压 | A211 | UINT16 | 原始值 | 1 |  |  | 否 | V |  | R |  | 否 | [6 empty] | 否 | 启用
上X次故障录波数据(Ua第9周波)-13 |  | 故障录波 | 录波-A相电压 | A212 | UINT16 | 原始值 | 1 |  |  | 否 | V |  | R |  | 否 | [6 empty] | 否 | 启用
上X次故障录波数据(Ua第9周波)-14 |  | 故障录波 | 录波-A相电压 | A213 | UINT16 | 原始值 | 1 |  |  | 否 | V |  | R |  | 否 | [6 empty] | 否 | 启用
上X次故障录波数据(Ua第9周波)-15 |  | 故障录波 | 录波-A相电压 | A214 | UINT16 | 原始值 | 1 |  |  | 否 | V |  | R |  | 否 | [6 empty] | 否 | 启用
上X次故障录波数据(Ua第9周波)-16 |  | 故障录波 | 录波-A相电压 | A215 | UINT16 | 原始值 | 1 |  |  | 否 | V |  | R |  | 否 | [6 empty] | 否 | 启用
上X次故障录波数据(Ua第9周波)-17 |  | 故障录波 | 录波-A相电压 | A216 | UINT16 | 原始值 | 1 |  |  | 否 | V |  | R |  | 否 | [6 empty] | 否 | 启用
上X次故障录波数据(Ua第9周波)-18 |  | 故障录波 | 录波-A相电压 | A217 | UINT16 | 原始值 | 1 |  |  | 否 | V |  | R |  | 否 | [6 empty] | 否 | 启用
上X次故障录波数据(Ua第9周波)-19 |  | 故障录波 | 录波-A相电压 | A218 | UINT16 | 原始值 | 1 |  |  | 否 | V |  | R |  | 否 | [6 empty] | 否 | 启用
上X次故障录波数据(Ua第9周波)-20 |  | 故障录波 | 录波-A相电压 | A219 | UINT16 | 原始值 | 1 |  |  | 否 | V |  | R |  | 否 | [6 empty] | 否 | 启用
上X次故障录波数据(Ua第9周波)-21 |  | 故障录波 | 录波-A相电压 | A21A | UINT16 | 原始值 | 1 |  |  | 否 | V |  | R |  | 否 | [6 empty] | 否 | 启用
上X次故障录波数据(Ua第9周波)-22 |  | 故障录波 | 录波-A相电压 | A21B | UINT16 | 原始值 | 1 |  |  | 否 | V |  | R |  | 否 | [6 empty] | 否 | 启用
上X次故障录波数据(Ua第9周波)-23 |  | 故障录波 | 录波-A相电压 | A21C | UINT16 | 原始值 | 1 |  |  | 否 | V |  | R |  | 否 | [6 empty] | 否 | 启用
上X次故障录波数据(Ua第9周波)-24 |  | 故障录波 | 录波-A相电压 | A21D | UINT16 | 原始值 | 1 |  |  | 否 | V |  | R |  | 否 | [6 empty] | 否 | 启用
上X次故障录波数据(Ua第9周波)-25 |  | 故障录波 | 录波-A相电压 | A21E | UINT16 | 原始值 | 1 |  |  | 否 | V |  | R |  | 否 | [6 empty] | 否 | 启用
上X次故障录波数据(Ua第9周波)-26 |  | 故障录波 | 录波-A相电压 | A21F | UINT16 | 原始值 | 1 |  |  | 否 | V |  | R |  | 否 | [6 empty] | 否 | 启用
上X次故障录波数据(Ua第9周波)-27 |  | 故障录波 | 录波-A相电压 | A220 | UINT16 | 原始值 | 1 |  |  | 否 | V |  | R |  | 否 | [6 empty] | 否 | 启用
上X次故障录波数据(Ua第9周波)-28 |  | 故障录波 | 录波-A相电压 | A221 | UINT16 | 原始值 | 1 |  |  | 否 | V |  | R |  | 否 | [6 empty] | 否 | 启用
上X次故障录波数据(Ua第9周波)-29 |  | 故障录波 | 录波-A相电压 | A222 | UINT16 | 原始值 | 1 |  |  | 否 | V |  | R |  | 否 | [6 empty] | 否 | 启用
上X次故障录波数据(Ua第9周波)-30 |  | 故障录波 | 录波-A相电压 | A223 | UINT16 | 原始值 | 1 |  |  | 否 | V |  | R |  | 否 | [6 empty] | 否 | 启用
上X次故障录波数据(Ua第9周波)-31 |  | 故障录波 | 录波-A相电压 | A224 | UINT16 | 原始值 | 1 |  |  | 否 | V |  | R |  | 否 | [6 empty] | 否 | 启用
上X次故障录波数据(Ua第9周波)-32 |  | 故障录波 | 录波-A相电压 | A225 | UINT16 | 原始值 | 1 |  |  | 否 | V |  | R |  | 否 | [6 empty] | 否 | 启用
上X次故障录波数据(Ua第9周波)-33 |  | 故障录波 | 录波-A相电压 | A226 | UINT16 | 原始值 | 1 |  |  | 否 | V |  | R |  | 否 | [6 empty] | 否 | 启用
上X次故障录波数据(Ua第9周波)-34 |  | 故障录波 | 录波-A相电压 | A227 | UINT16 | 原始值 | 1 |  |  | 否 | V |  | R |  | 否 | [6 empty] | 否 | 启用
上X次故障录波数据(Ua第9周波)-35 |  | 故障录波 | 录波-A相电压 | A228 | UINT16 | 原始值 | 1 |  |  | 否 | V |  | R |  | 否 | [6 empty] | 否 | 启用
上X次故障录波数据(Ua第9周波)-36 |  | 故障录波 | 录波-A相电压 | A229 | UINT16 | 原始值 | 1 |  |  | 否 | V |  | R |  | 否 | [6 empty] | 否 | 启用
上X次故障录波数据(Ua第9周波)-37 |  | 故障录波 | 录波-A相电压 | A22A | UINT16 | 原始值 | 1 |  |  | 否 | V |  | R |  | 否 | [6 empty] | 否 | 启用
上X次故障录波数据(Ua第9周波)-38 |  | 故障录波 | 录波-A相电压 | A22B | UINT16 | 原始值 | 1 |  |  | 否 | V |  | R |  | 否 | [6 empty] | 否 | 启用
上X次故障录波数据(Ua第9周波)-39 |  | 故障录波 | 录波-A相电压 | A22C | UINT16 | 原始值 | 1 |  |  | 否 | V |  | R |  | 否 | [6 empty] | 否 | 启用
上X次故障录波数据(Ua第9周波)-40 |  | 故障录波 | 录波-A相电压 | A22D | UINT16 | 原始值 | 1 |  |  | 否 | V |  | R |  | 否 | [6 empty] | 否 | 启用
上X次故障录波数据(Ua第9周波)-41 |  | 故障录波 | 录波-A相电压 | A22E | UINT16 | 原始值 | 1 |  |  | 否 | V |  | R |  | 否 | [6 empty] | 否 | 启用
上X次故障录波数据(Ua第9周波)-42 |  | 故障录波 | 录波-A相电压 | A22F | UINT16 | 原始值 | 1 |  |  | 否 | V |  | R |  | 否 | [6 empty] | 否 | 启用
上X次故障录波数据(Ua第9周波)-43 |  | 故障录波 | 录波-A相电压 | A230 | UINT16 | 原始值 | 1 |  |  | 否 | V |  | R |  | 否 | [6 empty] | 否 | 启用
上X次故障录波数据(Ua第9周波)-44 |  | 故障录波 | 录波-A相电压 | A231 | UINT16 | 原始值 | 1 |  |  | 否 | V |  | R |  | 否 | [6 empty] | 否 | 启用
上X次故障录波数据(Ua第9周波)-45 |  | 故障录波 | 录波-A相电压 | A232 | UINT16 | 原始值 | 1 |  |  | 否 | V |  | R |  | 否 | [6 empty] | 否 | 启用
上X次故障录波数据(Ua第9周波)-46 |  | 故障录波 | 录波-A相电压 | A233 | UINT16 | 原始值 | 1 |  |  | 否 | V |  | R |  | 否 | [6 empty] | 否 | 启用
上X次故障录波数据(Ua第9周波)-47 |  | 故障录波 | 录波-A相电压 | A234 | UINT16 | 原始值 | 1 |  |  | 否 | V |  | R |  | 否 | [6 empty] | 否 | 启用
上X次故障录波数据(Ua第9周波)-48 |  | 故障录波 | 录波-A相电压 | A235 | UINT16 | 原始值 | 1 |  |  | 否 | V |  | R |  | 否 | [6 empty] | 否 | 启用
上X次故障录波数据(Ua第9周波)-49 |  | 故障录波 | 录波-A相电压 | A236 | UINT16 | 原始值 | 1 |  |  | 否 | V |  | R |  | 否 | [6 empty] | 否 | 启用
上X次故障录波数据(Ua第9周波)-50 |  | 故障录波 | 录波-A相电压 | A237 | UINT16 | 原始值 | 1 |  |  | 否 | V |  | R |  | 否 | [6 empty] | 否 | 启用
上X次故障录波数据(Ua第9周波)-51 |  | 故障录波 | 录波-A相电压 | A238 | UINT16 | 原始值 | 1 |  |  | 否 | V |  | R |  | 否 | [6 empty] | 否 | 启用
上X次故障录波数据(Ua第9周波)-52 |  | 故障录波 | 录波-A相电压 | A239 | UINT16 | 原始值 | 1 |  |  | 否 | V |  | R |  | 否 | [6 empty] | 否 | 启用
上X次故障录波数据(Ua第9周波)-53 |  | 故障录波 | 录波-A相电压 | A23A | UINT16 | 原始值 | 1 |  |  | 否 | V |  | R |  | 否 | [6 empty] | 否 | 启用
上X次故障录波数据(Ua第9周波)-54 |  | 故障录波 | 录波-A相电压 | A23B | UINT16 | 原始值 | 1 |  |  | 否 | V |  | R |  | 否 | [6 empty] | 否 | 启用
上X次故障录波数据(Ua第9周波)-55 |  | 故障录波 | 录波-A相电压 | A23C | UINT16 | 原始值 | 1 |  |  | 否 | V |  | R |  | 否 | [6 empty] | 否 | 启用
上X次故障录波数据(Ua第9周波)-56 |  | 故障录波 | 录波-A相电压 | A23D | UINT16 | 原始值 | 1 |  |  | 否 | V |  | R |  | 否 | [6 empty] | 否 | 启用
上X次故障录波数据(Ua第9周波)-57 |  | 故障录波 | 录波-A相电压 | A23E | UINT16 | 原始值 | 1 |  |  | 否 | V |  | R |  | 否 | [6 empty] | 否 | 启用
上X次故障录波数据(Ua第9周波)-58 |  | 故障录波 | 录波-A相电压 | A23F | UINT16 | 原始值 | 1 |  |  | 否 | V |  | R |  | 否 | [6 empty] | 否 | 启用
上X次故障录波数据(Ua第9周波)-59 |  | 故障录波 | 录波-A相电压 | A240 | UINT16 | 原始值 | 1 |  |  | 否 | V |  | R |  | 否 | [6 empty] | 否 | 启用
上X次故障录波数据(Ua第9周波)-60 |  | 故障录波 | 录波-A相电压 | A241 | UINT16 | 原始值 | 1 |  |  | 否 | V |  | R |  | 否 | [6 empty] | 否 | 启用
上X次故障录波数据(Ua第9周波)-61 |  | 故障录波 | 录波-A相电压 | A242 | UINT16 | 原始值 | 1 |  |  | 否 | V |  | R |  | 否 | [6 empty] | 否 | 启用
上X次故障录波数据(Ua第9周波)-62 |  | 故障录波 | 录波-A相电压 | A243 | UINT16 | 原始值 | 1 |  |  | 否 | V |  | R |  | 否 | [6 empty] | 否 | 启用
上X次故障录波数据(Ua第9周波)-63 |  | 故障录波 | 录波-A相电压 | A244 | UINT16 | 原始值 | 1 |  |  | 否 | V |  | R |  | 否 | [6 empty] | 否 | 启用
上X次故障录波数据(Ua第9周波)-64 |  | 故障录波 | 录波-A相电压 | A245 | UINT16 | 原始值 | 1 |  |  | 否 | V |  | R |  | 否 | [6 empty] | 否 | 启用
上X次故障录波数据(Ua第10周波)-1 |  | 故障录波 | 录波-A相电压 | A246 | UINT16 | 原始值 | 1 |  |  | 否 | V |  | R |  | 否 | [6 empty] | 否 | 启用
上X次故障录波数据(Ua第10周波)-2 |  | 故障录波 | 录波-A相电压 | A247 | UINT16 | 原始值 | 1 |  |  | 否 | V |  | R |  | 否 | [6 empty] | 否 | 启用
上X次故障录波数据(Ua第10周波)-3 |  | 故障录波 | 录波-A相电压 | A248 | UINT16 | 原始值 | 1 |  |  | 否 | V |  | R |  | 否 | [6 empty] | 否 | 启用
上X次故障录波数据(Ua第10周波)-4 |  | 故障录波 | 录波-A相电压 | A249 | UINT16 | 原始值 | 1 |  |  | 否 | V |  | R |  | 否 | [6 empty] | 否 | 启用
上X次故障录波数据(Ua第10周波)-5 |  | 故障录波 | 录波-A相电压 | A24A | UINT16 | 原始值 | 1 |  |  | 否 | V |  | R |  | 否 | [6 empty] | 否 | 启用
上X次故障录波数据(Ua第10周波)-6 |  | 故障录波 | 录波-A相电压 | A24B | UINT16 | 原始值 | 1 |  |  | 否 | V |  | R |  | 否 | [6 empty] | 否 | 启用
上X次故障录波数据(Ua第10周波)-7 |  | 故障录波 | 录波-A相电压 | A24C | UINT16 | 原始值 | 1 |  |  | 否 | V |  | R |  | 否 | [6 empty] | 否 | 启用
上X次故障录波数据(Ua第10周波)-8 |  | 故障录波 | 录波-A相电压 | A24D | UINT16 | 原始值 | 1 |  |  | 否 | V |  | R |  | 否 | [6 empty] | 否 | 启用
上X次故障录波数据(Ua第10周波)-9 |  | 故障录波 | 录波-A相电压 | A24E | UINT16 | 原始值 | 1 |  |  | 否 | V |  | R |  | 否 | [6 empty] | 否 | 启用
上X次故障录波数据(Ua第10周波)-10 |  | 故障录波 | 录波-A相电压 | A24F | UINT16 | 原始值 | 1 |  |  | 否 | V |  | R |  | 否 | [6 empty] | 否 | 启用
上X次故障录波数据(Ua第10周波)-11 |  | 故障录波 | 录波-A相电压 | A250 | UINT16 | 原始值 | 1 |  |  | 否 | V |  | R |  | 否 | [6 empty] | 否 | 启用
上X次故障录波数据(Ua第10周波)-12 |  | 故障录波 | 录波-A相电压 | A251 | UINT16 | 原始值 | 1 |  |  | 否 | V |  | R |  | 否 | [6 empty] | 否 | 启用
上X次故障录波数据(Ua第10周波)-13 |  | 故障录波 | 录波-A相电压 | A252 | UINT16 | 原始值 | 1 |  |  | 否 | V |  | R |  | 否 | [6 empty] | 否 | 启用
上X次故障录波数据(Ua第10周波)-14 |  | 故障录波 | 录波-A相电压 | A253 | UINT16 | 原始值 | 1 |  |  | 否 | V |  | R |  | 否 | [6 empty] | 否 | 启用
上X次故障录波数据(Ua第10周波)-15 |  | 故障录波 | 录波-A相电压 | A254 | UINT16 | 原始值 | 1 |  |  | 否 | V |  | R |  | 否 | [6 empty] | 否 | 启用
上X次故障录波数据(Ua第10周波)-16 |  | 故障录波 | 录波-A相电压 | A255 | UINT16 | 原始值 | 1 |  |  | 否 | V |  | R |  | 否 | [6 empty] | 否 | 启用
上X次故障录波数据(Ua第10周波)-17 |  | 故障录波 | 录波-A相电压 | A256 | UINT16 | 原始值 | 1 |  |  | 否 | V |  | R |  | 否 | [6 empty] | 否 | 启用
上X次故障录波数据(Ua第10周波)-18 |  | 故障录波 | 录波-A相电压 | A257 | UINT16 | 原始值 | 1 |  |  | 否 | V |  | R |  | 否 | [6 empty] | 否 | 启用
上X次故障录波数据(Ua第10周波)-19 |  | 故障录波 | 录波-A相电压 | A258 | UINT16 | 原始值 | 1 |  |  | 否 | V |  | R |  | 否 | [6 empty] | 否 | 启用
上X次故障录波数据(Ua第10周波)-20 |  | 故障录波 | 录波-A相电压 | A259 | UINT16 | 原始值 | 1 |  |  | 否 | V |  | R |  | 否 | [6 empty] | 否 | 启用
上X次故障录波数据(Ua第10周波)-21 |  | 故障录波 | 录波-A相电压 | A25A | UINT16 | 原始值 | 1 |  |  | 否 | V |  | R |  | 否 | [6 empty] | 否 | 启用
上X次故障录波数据(Ua第10周波)-22 |  | 故障录波 | 录波-A相电压 | A25B | UINT16 | 原始值 | 1 |  |  | 否 | V |  | R |  | 否 | [6 empty] | 否 | 启用
上X次故障录波数据(Ua第10周波)-23 |  | 故障录波 | 录波-A相电压 | A25C | UINT16 | 原始值 | 1 |  |  | 否 | V |  | R |  | 否 | [6 empty] | 否 | 启用
上X次故障录波数据(Ua第10周波)-24 |  | 故障录波 | 录波-A相电压 | A25D | UINT16 | 原始值 | 1 |  |  | 否 | V |  | R |  | 否 | [6 empty] | 否 | 启用
上X次故障录波数据(Ua第10周波)-25 |  | 故障录波 | 录波-A相电压 | A25E | UINT16 | 原始值 | 1 |  |  | 否 | V |  | R |  | 否 | [6 empty] | 否 | 启用
上X次故障录波数据(Ua第10周波)-26 |  | 故障录波 | 录波-A相电压 | A25F | UINT16 | 原始值 | 1 |  |  | 否 | V |  | R |  | 否 | [6 empty] | 否 | 启用
上X次故障录波数据(Ua第10周波)-27 |  | 故障录波 | 录波-A相电压 | A260 | UINT16 | 原始值 | 1 |  |  | 否 | V |  | R |  | 否 | [6 empty] | 否 | 启用
上X次故障录波数据(Ua第10周波)-28 |  | 故障录波 | 录波-A相电压 | A261 | UINT16 | 原始值 | 1 |  |  | 否 | V |  | R |  | 否 | [6 empty] | 否 | 启用
上X次故障录波数据(Ua第10周波)-29 |  | 故障录波 | 录波-A相电压 | A262 | UINT16 | 原始值 | 1 |  |  | 否 | V |  | R |  | 否 | [6 empty] | 否 | 启用
上X次故障录波数据(Ua第10周波)-30 |  | 故障录波 | 录波-A相电压 | A263 | UINT16 | 原始值 | 1 |  |  | 否 | V |  | R |  | 否 | [6 empty] | 否 | 启用
上X次故障录波数据(Ua第10周波)-31 |  | 故障录波 | 录波-A相电压 | A264 | UINT16 | 原始值 | 1 |  |  | 否 | V |  | R |  | 否 | [6 empty] | 否 | 启用
上X次故障录波数据(Ua第10周波)-32 |  | 故障录波 | 录波-A相电压 | A265 | UINT16 | 原始值 | 1 |  |  | 否 | V |  | R |  | 否 | [6 empty] | 否 | 启用
上X次故障录波数据(Ua第10周波)-33 |  | 故障录波 | 录波-A相电压 | A266 | UINT16 | 原始值 | 1 |  |  | 否 | V |  | R |  | 否 | [6 empty] | 否 | 启用
上X次故障录波数据(Ua第10周波)-34 |  | 故障录波 | 录波-A相电压 | A267 | UINT16 | 原始值 | 1 |  |  | 否 | V |  | R |  | 否 | [6 empty] | 否 | 启用
上X次故障录波数据(Ua第10周波)-35 |  | 故障录波 | 录波-A相电压 | A268 | UINT16 | 原始值 | 1 |  |  | 否 | V |  | R |  | 否 | [6 empty] | 否 | 启用
上X次故障录波数据(Ua第10周波)-36 |  | 故障录波 | 录波-A相电压 | A269 | UINT16 | 原始值 | 1 |  |  | 否 | V |  | R |  | 否 | [6 empty] | 否 | 启用
上X次故障录波数据(Ua第10周波)-37 |  | 故障录波 | 录波-A相电压 | A26A | UINT16 | 原始值 | 1 |  |  | 否 | V |  | R |  | 否 | [6 empty] | 否 | 启用
上X次故障录波数据(Ua第10周波)-38 |  | 故障录波 | 录波-A相电压 | A26B | UINT16 | 原始值 | 1 |  |  | 否 | V |  | R |  | 否 | [6 empty] | 否 | 启用
上X次故障录波数据(Ua第10周波)-39 |  | 故障录波 | 录波-A相电压 | A26C | UINT16 | 原始值 | 1 |  |  | 否 | V |  | R |  | 否 | [6 empty] | 否 | 启用
上X次故障录波数据(Ua第10周波)-40 |  | 故障录波 | 录波-A相电压 | A26D | UINT16 | 原始值 | 1 |  |  | 否 | V |  | R |  | 否 | [6 empty] | 否 | 启用
上X次故障录波数据(Ua第10周波)-41 |  | 故障录波 | 录波-A相电压 | A26E | UINT16 | 原始值 | 1 |  |  | 否 | V |  | R |  | 否 | [6 empty] | 否 | 启用
上X次故障录波数据(Ua第10周波)-42 |  | 故障录波 | 录波-A相电压 | A26F | UINT16 | 原始值 | 1 |  |  | 否 | V |  | R |  | 否 | [6 empty] | 否 | 启用
上X次故障录波数据(Ua第10周波)-43 |  | 故障录波 | 录波-A相电压 | A270 | UINT16 | 原始值 | 1 |  |  | 否 | V |  | R |  | 否 | [6 empty] | 否 | 启用
上X次故障录波数据(Ua第10周波)-44 |  | 故障录波 | 录波-A相电压 | A271 | UINT16 | 原始值 | 1 |  |  | 否 | V |  | R |  | 否 | [6 empty] | 否 | 启用
上X次故障录波数据(Ua第10周波)-45 |  | 故障录波 | 录波-A相电压 | A272 | UINT16 | 原始值 | 1 |  |  | 否 | V |  | R |  | 否 | [6 empty] | 否 | 启用
上X次故障录波数据(Ua第10周波)-46 |  | 故障录波 | 录波-A相电压 | A273 | UINT16 | 原始值 | 1 |  |  | 否 | V |  | R |  | 否 | [6 empty] | 否 | 启用
上X次故障录波数据(Ua第10周波)-47 |  | 故障录波 | 录波-A相电压 | A274 | UINT16 | 原始值 | 1 |  |  | 否 | V |  | R |  | 否 | [6 empty] | 否 | 启用
上X次故障录波数据(Ua第10周波)-48 |  | 故障录波 | 录波-A相电压 | A275 | UINT16 | 原始值 | 1 |  |  | 否 | V |  | R |  | 否 | [6 empty] | 否 | 启用
上X次故障录波数据(Ua第10周波)-49 |  | 故障录波 | 录波-A相电压 | A276 | UINT16 | 原始值 | 1 |  |  | 否 | V |  | R |  | 否 | [6 empty] | 否 | 启用
上X次故障录波数据(Ua第10周波)-50 |  | 故障录波 | 录波-A相电压 | A277 | UINT16 | 原始值 | 1 |  |  | 否 | V |  | R |  | 否 | [6 empty] | 否 | 启用
上X次故障录波数据(Ua第10周波)-51 |  | 故障录波 | 录波-A相电压 | A278 | UINT16 | 原始值 | 1 |  |  | 否 | V |  | R |  | 否 | [6 empty] | 否 | 启用
上X次故障录波数据(Ua第10周波)-52 |  | 故障录波 | 录波-A相电压 | A279 | UINT16 | 原始值 | 1 |  |  | 否 | V |  | R |  | 否 | [6 empty] | 否 | 启用
上X次故障录波数据(Ua第10周波)-53 |  | 故障录波 | 录波-A相电压 | A27A | UINT16 | 原始值 | 1 |  |  | 否 | V |  | R |  | 否 | [6 empty] | 否 | 启用
上X次故障录波数据(Ua第10周波)-54 |  | 故障录波 | 录波-A相电压 | A27B | UINT16 | 原始值 | 1 |  |  | 否 | V |  | R |  | 否 | [6 empty] | 否 | 启用
上X次故障录波数据(Ua第10周波)-55 |  | 故障录波 | 录波-A相电压 | A27C | UINT16 | 原始值 | 1 |  |  | 否 | V |  | R |  | 否 | [6 empty] | 否 | 启用
上X次故障录波数据(Ua第10周波)-56 |  | 故障录波 | 录波-A相电压 | A27D | UINT16 | 原始值 | 1 |  |  | 否 | V |  | R |  | 否 | [6 empty] | 否 | 启用
上X次故障录波数据(Ua第10周波)-57 |  | 故障录波 | 录波-A相电压 | A27E | UINT16 | 原始值 | 1 |  |  | 否 | V |  | R |  | 否 | [6 empty] | 否 | 启用
上X次故障录波数据(Ua第10周波)-58 |  | 故障录波 | 录波-A相电压 | A27F | UINT16 | 原始值 | 1 |  |  | 否 | V |  | R |  | 否 | [6 empty] | 否 | 启用
上X次故障录波数据(Ua第10周波)-59 |  | 故障录波 | 录波-A相电压 | A280 | UINT16 | 原始值 | 1 |  |  | 否 | V |  | R |  | 否 | [6 empty] | 否 | 启用
上X次故障录波数据(Ua第10周波)-60 |  | 故障录波 | 录波-A相电压 | A281 | UINT16 | 原始值 | 1 |  |  | 否 | V |  | R |  | 否 | [6 empty] | 否 | 启用
上X次故障录波数据(Ua第10周波)-61 |  | 故障录波 | 录波-A相电压 | A282 | UINT16 | 原始值 | 1 |  |  | 否 | V |  | R |  | 否 | [6 empty] | 否 | 启用
上X次故障录波数据(Ua第10周波)-62 |  | 故障录波 | 录波-A相电压 | A283 | UINT16 | 原始值 | 1 |  |  | 否 | V |  | R |  | 否 | [6 empty] | 否 | 启用
上X次故障录波数据(Ua第10周波)-63 |  | 故障录波 | 录波-A相电压 | A284 | UINT16 | 原始值 | 1 |  |  | 否 | V |  | R |  | 否 | [6 empty] | 否 | 启用
上X次故障录波数据(Ua第10周波)-64 |  | 故障录波 | 录波-A相电压 | A285 | UINT16 | 原始值 | 1 |  |  | 否 | V |  | R |  | 否 | [6 empty] | 否 | 启用
上X次故障录波数据(Ua第11周波)-1 |  | 故障录波 | 录波-A相电压 | A286 | UINT16 | 原始值 | 1 |  |  | 否 | V |  | R |  | 否 | [6 empty] | 否 | 启用
上X次故障录波数据(Ua第11周波)-2 |  | 故障录波 | 录波-A相电压 | A287 | UINT16 | 原始值 | 1 |  |  | 否 | V |  | R |  | 否 | [6 empty] | 否 | 启用
上X次故障录波数据(Ua第11周波)-3 |  | 故障录波 | 录波-A相电压 | A288 | UINT16 | 原始值 | 1 |  |  | 否 | V |  | R |  | 否 | [6 empty] | 否 | 启用
上X次故障录波数据(Ua第11周波)-4 |  | 故障录波 | 录波-A相电压 | A289 | UINT16 | 原始值 | 1 |  |  | 否 | V |  | R |  | 否 | [6 empty] | 否 | 启用
上X次故障录波数据(Ua第11周波)-5 |  | 故障录波 | 录波-A相电压 | A28A | UINT16 | 原始值 | 1 |  |  | 否 | V |  | R |  | 否 | [6 empty] | 否 | 启用
上X次故障录波数据(Ua第11周波)-6 |  | 故障录波 | 录波-A相电压 | A28B | UINT16 | 原始值 | 1 |  |  | 否 | V |  | R |  | 否 | [6 empty] | 否 | 启用
上X次故障录波数据(Ua第11周波)-7 |  | 故障录波 | 录波-A相电压 | A28C | UINT16 | 原始值 | 1 |  |  | 否 | V |  | R |  | 否 | [6 empty] | 否 | 启用
上X次故障录波数据(Ua第11周波)-8 |  | 故障录波 | 录波-A相电压 | A28D | UINT16 | 原始值 | 1 |  |  | 否 | V |  | R |  | 否 | [6 empty] | 否 | 启用
上X次故障录波数据(Ua第11周波)-9 |  | 故障录波 | 录波-A相电压 | A28E | UINT16 | 原始值 | 1 |  |  | 否 | V |  | R |  | 否 | [6 empty] | 否 | 启用
上X次故障录波数据(Ua第11周波)-10 |  | 故障录波 | 录波-A相电压 | A28F | UINT16 | 原始值 | 1 |  |  | 否 | V |  | R |  | 否 | [6 empty] | 否 | 启用
上X次故障录波数据(Ua第11周波)-11 |  | 故障录波 | 录波-A相电压 | A290 | UINT16 | 原始值 | 1 |  |  | 否 | V |  | R |  | 否 | [6 empty] | 否 | 启用
上X次故障录波数据(Ua第11周波)-12 |  | 故障录波 | 录波-A相电压 | A291 | UINT16 | 原始值 | 1 |  |  | 否 | V |  | R |  | 否 | [6 empty] | 否 | 启用
上X次故障录波数据(Ua第11周波)-13 |  | 故障录波 | 录波-A相电压 | A292 | UINT16 | 原始值 | 1 |  |  | 否 | V |  | R |  | 否 | [6 empty] | 否 | 启用
上X次故障录波数据(Ua第11周波)-14 |  | 故障录波 | 录波-A相电压 | A293 | UINT16 | 原始值 | 1 |  |  | 否 | V |  | R |  | 否 | [6 empty] | 否 | 启用
上X次故障录波数据(Ua第11周波)-15 |  | 故障录波 | 录波-A相电压 | A294 | UINT16 | 原始值 | 1 |  |  | 否 | V |  | R |  | 否 | [6 empty] | 否 | 启用
上X次故障录波数据(Ua第11周波)-16 |  | 故障录波 | 录波-A相电压 | A295 | UINT16 | 原始值 | 1 |  |  | 否 | V |  | R |  | 否 | [6 empty] | 否 | 启用
上X次故障录波数据(Ua第11周波)-17 |  | 故障录波 | 录波-A相电压 | A296 | UINT16 | 原始值 | 1 |  |  | 否 | V |  | R |  | 否 | [6 empty] | 否 | 启用
上X次故障录波数据(Ua第11周波)-18 |  | 故障录波 | 录波-A相电压 | A297 | UINT16 | 原始值 | 1 |  |  | 否 | V |  | R |  | 否 | [6 empty] | 否 | 启用
上X次故障录波数据(Ua第11周波)-19 |  | 故障录波 | 录波-A相电压 | A298 | UINT16 | 原始值 | 1 |  |  | 否 | V |  | R |  | 否 | [6 empty] | 否 | 启用
上X次故障录波数据(Ua第11周波)-20 |  | 故障录波 | 录波-A相电压 | A299 | UINT16 | 原始值 | 1 |  |  | 否 | V |  | R |  | 否 | [6 empty] | 否 | 启用
上X次故障录波数据(Ua第11周波)-21 |  | 故障录波 | 录波-A相电压 | A29A | UINT16 | 原始值 | 1 |  |  | 否 | V |  | R |  | 否 | [6 empty] | 否 | 启用
上X次故障录波数据(Ua第11周波)-22 |  | 故障录波 | 录波-A相电压 | A29B | UINT16 | 原始值 | 1 |  |  | 否 | V |  | R |  | 否 | [6 empty] | 否 | 启用
上X次故障录波数据(Ua第11周波)-23 |  | 故障录波 | 录波-A相电压 | A29C | UINT16 | 原始值 | 1 |  |  | 否 | V |  | R |  | 否 | [6 empty] | 否 | 启用
上X次故障录波数据(Ua第11周波)-24 |  | 故障录波 | 录波-A相电压 | A29D | UINT16 | 原始值 | 1 |  |  | 否 | V |  | R |  | 否 | [6 empty] | 否 | 启用
上X次故障录波数据(Ua第11周波)-25 |  | 故障录波 | 录波-A相电压 | A29E | UINT16 | 原始值 | 1 |  |  | 否 | V |  | R |  | 否 | [6 empty] | 否 | 启用
上X次故障录波数据(Ua第11周波)-26 |  | 故障录波 | 录波-A相电压 | A29F | UINT16 | 原始值 | 1 |  |  | 否 | V |  | R |  | 否 | [6 empty] | 否 | 启用
上X次故障录波数据(Ua第11周波)-27 |  | 故障录波 | 录波-A相电压 | A2A0 | UINT16 | 原始值 | 1 |  |  | 否 | V |  | R |  | 否 | [6 empty] | 否 | 启用
上X次故障录波数据(Ua第11周波)-28 |  | 故障录波 | 录波-A相电压 | A2A1 | UINT16 | 原始值 | 1 |  |  | 否 | V |  | R |  | 否 | [6 empty] | 否 | 启用
上X次故障录波数据(Ua第11周波)-29 |  | 故障录波 | 录波-A相电压 | A2A2 | UINT16 | 原始值 | 1 |  |  | 否 | V |  | R |  | 否 | [6 empty] | 否 | 启用
上X次故障录波数据(Ua第11周波)-30 |  | 故障录波 | 录波-A相电压 | A2A3 | UINT16 | 原始值 | 1 |  |  | 否 | V |  | R |  | 否 | [6 empty] | 否 | 启用
上X次故障录波数据(Ua第11周波)-31 |  | 故障录波 | 录波-A相电压 | A2A4 | UINT16 | 原始值 | 1 |  |  | 否 | V |  | R |  | 否 | [6 empty] | 否 | 启用
上X次故障录波数据(Ua第11周波)-32 |  | 故障录波 | 录波-A相电压 | A2A5 | UINT16 | 原始值 | 1 |  |  | 否 | V |  | R |  | 否 | [6 empty] | 否 | 启用
上X次故障录波数据(Ua第11周波)-33 |  | 故障录波 | 录波-A相电压 | A2A6 | UINT16 | 原始值 | 1 |  |  | 否 | V |  | R |  | 否 | [6 empty] | 否 | 启用
上X次故障录波数据(Ua第11周波)-34 |  | 故障录波 | 录波-A相电压 | A2A7 | UINT16 | 原始值 | 1 |  |  | 否 | V |  | R |  | 否 | [6 empty] | 否 | 启用
上X次故障录波数据(Ua第11周波)-35 |  | 故障录波 | 录波-A相电压 | A2A8 | UINT16 | 原始值 | 1 |  |  | 否 | V |  | R |  | 否 | [6 empty] | 否 | 启用
上X次故障录波数据(Ua第11周波)-36 |  | 故障录波 | 录波-A相电压 | A2A9 | UINT16 | 原始值 | 1 |  |  | 否 | V |  | R |  | 否 | [6 empty] | 否 | 启用
上X次故障录波数据(Ua第11周波)-37 |  | 故障录波 | 录波-A相电压 | A2AA | UINT16 | 原始值 | 1 |  |  | 否 | V |  | R |  | 否 | [6 empty] | 否 | 启用
上X次故障录波数据(Ua第11周波)-38 |  | 故障录波 | 录波-A相电压 | A2AB | UINT16 | 原始值 | 1 |  |  | 否 | V |  | R |  | 否 | [6 empty] | 否 | 启用
上X次故障录波数据(Ua第11周波)-39 |  | 故障录波 | 录波-A相电压 | A2AC | UINT16 | 原始值 | 1 |  |  | 否 | V |  | R |  | 否 | [6 empty] | 否 | 启用
上X次故障录波数据(Ua第11周波)-40 |  | 故障录波 | 录波-A相电压 | A2AD | UINT16 | 原始值 | 1 |  |  | 否 | V |  | R |  | 否 | [6 empty] | 否 | 启用
上X次故障录波数据(Ua第11周波)-41 |  | 故障录波 | 录波-A相电压 | A2AE | UINT16 | 原始值 | 1 |  |  | 否 | V |  | R |  | 否 | [6 empty] | 否 | 启用
上X次故障录波数据(Ua第11周波)-42 |  | 故障录波 | 录波-A相电压 | A2AF | UINT16 | 原始值 | 1 |  |  | 否 | V |  | R |  | 否 | [6 empty] | 否 | 启用
上X次故障录波数据(Ua第11周波)-43 |  | 故障录波 | 录波-A相电压 | A2B0 | UINT16 | 原始值 | 1 |  |  | 否 | V |  | R |  | 否 | [6 empty] | 否 | 启用
上X次故障录波数据(Ua第11周波)-44 |  | 故障录波 | 录波-A相电压 | A2B1 | UINT16 | 原始值 | 1 |  |  | 否 | V |  | R |  | 否 | [6 empty] | 否 | 启用
上X次故障录波数据(Ua第11周波)-45 |  | 故障录波 | 录波-A相电压 | A2B2 | UINT16 | 原始值 | 1 |  |  | 否 | V |  | R |  | 否 | [6 empty] | 否 | 启用
上X次故障录波数据(Ua第11周波)-46 |  | 故障录波 | 录波-A相电压 | A2B3 | UINT16 | 原始值 | 1 |  |  | 否 | V |  | R |  | 否 | [6 empty] | 否 | 启用
上X次故障录波数据(Ua第11周波)-47 |  | 故障录波 | 录波-A相电压 | A2B4 | UINT16 | 原始值 | 1 |  |  | 否 | V |  | R |  | 否 | [6 empty] | 否 | 启用
上X次故障录波数据(Ua第11周波)-48 |  | 故障录波 | 录波-A相电压 | A2B5 | UINT16 | 原始值 | 1 |  |  | 否 | V |  | R |  | 否 | [6 empty] | 否 | 启用
上X次故障录波数据(Ua第11周波)-49 |  | 故障录波 | 录波-A相电压 | A2B6 | UINT16 | 原始值 | 1 |  |  | 否 | V |  | R |  | 否 | [6 empty] | 否 | 启用
上X次故障录波数据(Ua第11周波)-50 |  | 故障录波 | 录波-A相电压 | A2B7 | UINT16 | 原始值 | 1 |  |  | 否 | V |  | R |  | 否 | [6 empty] | 否 | 启用
上X次故障录波数据(Ua第11周波)-51 |  | 故障录波 | 录波-A相电压 | A2B8 | UINT16 | 原始值 | 1 |  |  | 否 | V |  | R |  | 否 | [6 empty] | 否 | 启用
上X次故障录波数据(Ua第11周波)-52 |  | 故障录波 | 录波-A相电压 | A2B9 | UINT16 | 原始值 | 1 |  |  | 否 | V |  | R |  | 否 | [6 empty] | 否 | 启用
上X次故障录波数据(Ua第11周波)-53 |  | 故障录波 | 录波-A相电压 | A2BA | UINT16 | 原始值 | 1 |  |  | 否 | V |  | R |  | 否 | [6 empty] | 否 | 启用
上X次故障录波数据(Ua第11周波)-54 |  | 故障录波 | 录波-A相电压 | A2BB | UINT16 | 原始值 | 1 |  |  | 否 | V |  | R |  | 否 | [6 empty] | 否 | 启用
上X次故障录波数据(Ua第11周波)-55 |  | 故障录波 | 录波-A相电压 | A2BC | UINT16 | 原始值 | 1 |  |  | 否 | V |  | R |  | 否 | [6 empty] | 否 | 启用
上X次故障录波数据(Ua第11周波)-56 |  | 故障录波 | 录波-A相电压 | A2BD | UINT16 | 原始值 | 1 |  |  | 否 | V |  | R |  | 否 | [6 empty] | 否 | 启用
上X次故障录波数据(Ua第11周波)-57 |  | 故障录波 | 录波-A相电压 | A2BE | UINT16 | 原始值 | 1 |  |  | 否 | V |  | R |  | 否 | [6 empty] | 否 | 启用
上X次故障录波数据(Ua第11周波)-58 |  | 故障录波 | 录波-A相电压 | A2BF | UINT16 | 原始值 | 1 |  |  | 否 | V |  | R |  | 否 | [6 empty] | 否 | 启用
上X次故障录波数据(Ua第11周波)-59 |  | 故障录波 | 录波-A相电压 | A2C0 | UINT16 | 原始值 | 1 |  |  | 否 | V |  | R |  | 否 | [6 empty] | 否 | 启用
上X次故障录波数据(Ua第11周波)-60 |  | 故障录波 | 录波-A相电压 | A2C1 | UINT16 | 原始值 | 1 |  |  | 否 | V |  | R |  | 否 | [6 empty] | 否 | 启用
上X次故障录波数据(Ua第11周波)-61 |  | 故障录波 | 录波-A相电压 | A2C2 | UINT16 | 原始值 | 1 |  |  | 否 | V |  | R |  | 否 | [6 empty] | 否 | 启用
上X次故障录波数据(Ua第11周波)-62 |  | 故障录波 | 录波-A相电压 | A2C3 | UINT16 | 原始值 | 1 |  |  | 否 | V |  | R |  | 否 | [6 empty] | 否 | 启用
上X次故障录波数据(Ua第11周波)-63 |  | 故障录波 | 录波-A相电压 | A2C4 | UINT16 | 原始值 | 1 |  |  | 否 | V |  | R |  | 否 | [6 empty] | 否 | 启用
上X次故障录波数据(Ua第11周波)-64 |  | 故障录波 | 录波-A相电压 | A2C5 | UINT16 | 原始值 | 1 |  |  | 否 | V |  | R |  | 否 | [6 empty] | 否 | 启用
上X次故障录波数据(Ua第12周波)-1 |  | 故障录波 | 录波-A相电压 | A2C6 | UINT16 | 原始值 | 1 |  |  | 否 | V |  | R |  | 否 | [6 empty] | 否 | 启用
上X次故障录波数据(Ua第12周波)-2 |  | 故障录波 | 录波-A相电压 | A2C7 | UINT16 | 原始值 | 1 |  |  | 否 | V |  | R |  | 否 | [6 empty] | 否 | 启用
上X次故障录波数据(Ua第12周波)-3 |  | 故障录波 | 录波-A相电压 | A2C8 | UINT16 | 原始值 | 1 |  |  | 否 | V |  | R |  | 否 | [6 empty] | 否 | 启用
上X次故障录波数据(Ua第12周波)-4 |  | 故障录波 | 录波-A相电压 | A2C9 | UINT16 | 原始值 | 1 |  |  | 否 | V |  | R |  | 否 | [6 empty] | 否 | 启用
上X次故障录波数据(Ua第12周波)-5 |  | 故障录波 | 录波-A相电压 | A2CA | UINT16 | 原始值 | 1 |  |  | 否 | V |  | R |  | 否 | [6 empty] | 否 | 启用
上X次故障录波数据(Ua第12周波)-6 |  | 故障录波 | 录波-A相电压 | A2CB | UINT16 | 原始值 | 1 |  |  | 否 | V |  | R |  | 否 | [6 empty] | 否 | 启用
上X次故障录波数据(Ua第12周波)-7 |  | 故障录波 | 录波-A相电压 | A2CC | UINT16 | 原始值 | 1 |  |  | 否 | V |  | R |  | 否 | [6 empty] | 否 | 启用
上X次故障录波数据(Ua第12周波)-8 |  | 故障录波 | 录波-A相电压 | A2CD | UINT16 | 原始值 | 1 |  |  | 否 | V |  | R |  | 否 | [6 empty] | 否 | 启用
上X次故障录波数据(Ua第12周波)-9 |  | 故障录波 | 录波-A相电压 | A2CE | UINT16 | 原始值 | 1 |  |  | 否 | V |  | R |  | 否 | [6 empty] | 否 | 启用
上X次故障录波数据(Ua第12周波)-10 |  | 故障录波 | 录波-A相电压 | A2CF | UINT16 | 原始值 | 1 |  |  | 否 | V |  | R |  | 否 | [6 empty] | 否 | 启用
上X次故障录波数据(Ua第12周波)-11 |  | 故障录波 | 录波-A相电压 | A2D0 | UINT16 | 原始值 | 1 |  |  | 否 | V |  | R |  | 否 | [6 empty] | 否 | 启用
上X次故障录波数据(Ua第12周波)-12 |  | 故障录波 | 录波-A相电压 | A2D1 | UINT16 | 原始值 | 1 |  |  | 否 | V |  | R |  | 否 | [6 empty] | 否 | 启用
上X次故障录波数据(Ua第12周波)-13 |  | 故障录波 | 录波-A相电压 | A2D2 | UINT16 | 原始值 | 1 |  |  | 否 | V |  | R |  | 否 | [6 empty] | 否 | 启用
上X次故障录波数据(Ua第12周波)-14 |  | 故障录波 | 录波-A相电压 | A2D3 | UINT16 | 原始值 | 1 |  |  | 否 | V |  | R |  | 否 | [6 empty] | 否 | 启用
上X次故障录波数据(Ua第12周波)-15 |  | 故障录波 | 录波-A相电压 | A2D4 | UINT16 | 原始值 | 1 |  |  | 否 | V |  | R |  | 否 | [6 empty] | 否 | 启用
上X次故障录波数据(Ua第12周波)-16 |  | 故障录波 | 录波-A相电压 | A2D5 | UINT16 | 原始值 | 1 |  |  | 否 | V |  | R |  | 否 | [6 empty] | 否 | 启用
上X次故障录波数据(Ua第12周波)-17 |  | 故障录波 | 录波-A相电压 | A2D6 | UINT16 | 原始值 | 1 |  |  | 否 | V |  | R |  | 否 | [6 empty] | 否 | 启用
上X次故障录波数据(Ua第12周波)-18 |  | 故障录波 | 录波-A相电压 | A2D7 | UINT16 | 原始值 | 1 |  |  | 否 | V |  | R |  | 否 | [6 empty] | 否 | 启用
上X次故障录波数据(Ua第12周波)-19 |  | 故障录波 | 录波-A相电压 | A2D8 | UINT16 | 原始值 | 1 |  |  | 否 | V |  | R |  | 否 | [6 empty] | 否 | 启用
上X次故障录波数据(Ua第12周波)-20 |  | 故障录波 | 录波-A相电压 | A2D9 | UINT16 | 原始值 | 1 |  |  | 否 | V |  | R |  | 否 | [6 empty] | 否 | 启用
上X次故障录波数据(Ua第12周波)-21 |  | 故障录波 | 录波-A相电压 | A2DA | UINT16 | 原始值 | 1 |  |  | 否 | V |  | R |  | 否 | [6 empty] | 否 | 启用
上X次故障录波数据(Ua第12周波)-22 |  | 故障录波 | 录波-A相电压 | A2DB | UINT16 | 原始值 | 1 |  |  | 否 | V |  | R |  | 否 | [6 empty] | 否 | 启用
上X次故障录波数据(Ua第12周波)-23 |  | 故障录波 | 录波-A相电压 | A2DC | UINT16 | 原始值 | 1 |  |  | 否 | V |  | R |  | 否 | [6 empty] | 否 | 启用
上X次故障录波数据(Ua第12周波)-24 |  | 故障录波 | 录波-A相电压 | A2DD | UINT16 | 原始值 | 1 |  |  | 否 | V |  | R |  | 否 | [6 empty] | 否 | 启用
上X次故障录波数据(Ua第12周波)-25 |  | 故障录波 | 录波-A相电压 | A2DE | UINT16 | 原始值 | 1 |  |  | 否 | V |  | R |  | 否 | [6 empty] | 否 | 启用
上X次故障录波数据(Ua第12周波)-26 |  | 故障录波 | 录波-A相电压 | A2DF | UINT16 | 原始值 | 1 |  |  | 否 | V |  | R |  | 否 | [6 empty] | 否 | 启用
上X次故障录波数据(Ua第12周波)-27 |  | 故障录波 | 录波-A相电压 | A2E0 | UINT16 | 原始值 | 1 |  |  | 否 | V |  | R |  | 否 | [6 empty] | 否 | 启用
上X次故障录波数据(Ua第12周波)-28 |  | 故障录波 | 录波-A相电压 | A2E1 | UINT16 | 原始值 | 1 |  |  | 否 | V |  | R |  | 否 | [6 empty] | 否 | 启用
上X次故障录波数据(Ua第12周波)-29 |  | 故障录波 | 录波-A相电压 | A2E2 | UINT16 | 原始值 | 1 |  |  | 否 | V |  | R |  | 否 | [6 empty] | 否 | 启用
上X次故障录波数据(Ua第12周波)-30 |  | 故障录波 | 录波-A相电压 | A2E3 | UINT16 | 原始值 | 1 |  |  | 否 | V |  | R |  | 否 | [6 empty] | 否 | 启用
上X次故障录波数据(Ua第12周波)-31 |  | 故障录波 | 录波-A相电压 | A2E4 | UINT16 | 原始值 | 1 |  |  | 否 | V |  | R |  | 否 | [6 empty] | 否 | 启用
上X次故障录波数据(Ua第12周波)-32 |  | 故障录波 | 录波-A相电压 | A2E5 | UINT16 | 原始值 | 1 |  |  | 否 | V |  | R |  | 否 | [6 empty] | 否 | 启用
上X次故障录波数据(Ua第12周波)-33 |  | 故障录波 | 录波-A相电压 | A2E6 | UINT16 | 原始值 | 1 |  |  | 否 | V |  | R |  | 否 | [6 empty] | 否 | 启用
上X次故障录波数据(Ua第12周波)-34 |  | 故障录波 | 录波-A相电压 | A2E7 | UINT16 | 原始值 | 1 |  |  | 否 | V |  | R |  | 否 | [6 empty] | 否 | 启用
上X次故障录波数据(Ua第12周波)-35 |  | 故障录波 | 录波-A相电压 | A2E8 | UINT16 | 原始值 | 1 |  |  | 否 | V |  | R |  | 否 | [6 empty] | 否 | 启用
上X次故障录波数据(Ua第12周波)-36 |  | 故障录波 | 录波-A相电压 | A2E9 | UINT16 | 原始值 | 1 |  |  | 否 | V |  | R |  | 否 | [6 empty] | 否 | 启用
上X次故障录波数据(Ua第12周波)-37 |  | 故障录波 | 录波-A相电压 | A2EA | UINT16 | 原始值 | 1 |  |  | 否 | V |  | R |  | 否 | [6 empty] | 否 | 启用
上X次故障录波数据(Ua第12周波)-38 |  | 故障录波 | 录波-A相电压 | A2EB | UINT16 | 原始值 | 1 |  |  | 否 | V |  | R |  | 否 | [6 empty] | 否 | 启用
上X次故障录波数据(Ua第12周波)-39 |  | 故障录波 | 录波-A相电压 | A2EC | UINT16 | 原始值 | 1 |  |  | 否 | V |  | R |  | 否 | [6 empty] | 否 | 启用
上X次故障录波数据(Ua第12周波)-40 |  | 故障录波 | 录波-A相电压 | A2ED | UINT16 | 原始值 | 1 |  |  | 否 | V |  | R |  | 否 | [6 empty] | 否 | 启用
上X次故障录波数据(Ua第12周波)-41 |  | 故障录波 | 录波-A相电压 | A2EE | UINT16 | 原始值 | 1 |  |  | 否 | V |  | R |  | 否 | [6 empty] | 否 | 启用
上X次故障录波数据(Ua第12周波)-42 |  | 故障录波 | 录波-A相电压 | A2EF | UINT16 | 原始值 | 1 |  |  | 否 | V |  | R |  | 否 | [6 empty] | 否 | 启用
上X次故障录波数据(Ua第12周波)-43 |  | 故障录波 | 录波-A相电压 | A2F0 | UINT16 | 原始值 | 1 |  |  | 否 | V |  | R |  | 否 | [6 empty] | 否 | 启用
上X次故障录波数据(Ua第12周波)-44 |  | 故障录波 | 录波-A相电压 | A2F1 | UINT16 | 原始值 | 1 |  |  | 否 | V |  | R |  | 否 | [6 empty] | 否 | 启用
上X次故障录波数据(Ua第12周波)-45 |  | 故障录波 | 录波-A相电压 | A2F2 | UINT16 | 原始值 | 1 |  |  | 否 | V |  | R |  | 否 | [6 empty] | 否 | 启用
上X次故障录波数据(Ua第12周波)-46 |  | 故障录波 | 录波-A相电压 | A2F3 | UINT16 | 原始值 | 1 |  |  | 否 | V |  | R |  | 否 | [6 empty] | 否 | 启用
上X次故障录波数据(Ua第12周波)-47 |  | 故障录波 | 录波-A相电压 | A2F4 | UINT16 | 原始值 | 1 |  |  | 否 | V |  | R |  | 否 | [6 empty] | 否 | 启用
上X次故障录波数据(Ua第12周波)-48 |  | 故障录波 | 录波-A相电压 | A2F5 | UINT16 | 原始值 | 1 |  |  | 否 | V |  | R |  | 否 | [6 empty] | 否 | 启用
上X次故障录波数据(Ua第12周波)-49 |  | 故障录波 | 录波-A相电压 | A2F6 | UINT16 | 原始值 | 1 |  |  | 否 | V |  | R |  | 否 | [6 empty] | 否 | 启用
上X次故障录波数据(Ua第12周波)-50 |  | 故障录波 | 录波-A相电压 | A2F7 | UINT16 | 原始值 | 1 |  |  | 否 | V |  | R |  | 否 | [6 empty] | 否 | 启用
上X次故障录波数据(Ua第12周波)-51 |  | 故障录波 | 录波-A相电压 | A2F8 | UINT16 | 原始值 | 1 |  |  | 否 | V |  | R |  | 否 | [6 empty] | 否 | 启用
上X次故障录波数据(Ua第12周波)-52 |  | 故障录波 | 录波-A相电压 | A2F9 | UINT16 | 原始值 | 1 |  |  | 否 | V |  | R |  | 否 | [6 empty] | 否 | 启用
上X次故障录波数据(Ua第12周波)-53 |  | 故障录波 | 录波-A相电压 | A2FA | UINT16 | 原始值 | 1 |  |  | 否 | V |  | R |  | 否 | [6 empty] | 否 | 启用
上X次故障录波数据(Ua第12周波)-54 |  | 故障录波 | 录波-A相电压 | A2FB | UINT16 | 原始值 | 1 |  |  | 否 | V |  | R |  | 否 | [6 empty] | 否 | 启用
上X次故障录波数据(Ua第12周波)-55 |  | 故障录波 | 录波-A相电压 | A2FC | UINT16 | 原始值 | 1 |  |  | 否 | V |  | R |  | 否 | [6 empty] | 否 | 启用
上X次故障录波数据(Ua第12周波)-56 |  | 故障录波 | 录波-A相电压 | A2FD | UINT16 | 原始值 | 1 |  |  | 否 | V |  | R |  | 否 | [6 empty] | 否 | 启用
上X次故障录波数据(Ua第12周波)-57 |  | 故障录波 | 录波-A相电压 | A2FE | UINT16 | 原始值 | 1 |  |  | 否 | V |  | R |  | 否 | [6 empty] | 否 | 启用
上X次故障录波数据(Ua第12周波)-58 |  | 故障录波 | 录波-A相电压 | A2FF | UINT16 | 原始值 | 1 |  |  | 否 | V |  | R |  | 否 | [6 empty] | 否 | 启用
上X次故障录波数据(Ua第12周波)-59 |  | 故障录波 | 录波-A相电压 | A300 | UINT16 | 原始值 | 1 |  |  | 否 | V |  | R |  | 否 | [6 empty] | 否 | 启用
上X次故障录波数据(Ua第12周波)-60 |  | 故障录波 | 录波-A相电压 | A301 | UINT16 | 原始值 | 1 |  |  | 否 | V |  | R |  | 否 | [6 empty] | 否 | 启用
上X次故障录波数据(Ua第12周波)-61 |  | 故障录波 | 录波-A相电压 | A302 | UINT16 | 原始值 | 1 |  |  | 否 | V |  | R |  | 否 | [6 empty] | 否 | 启用
上X次故障录波数据(Ua第12周波)-62 |  | 故障录波 | 录波-A相电压 | A303 | UINT16 | 原始值 | 1 |  |  | 否 | V |  | R |  | 否 | [6 empty] | 否 | 启用
上X次故障录波数据(Ua第12周波)-63 |  | 故障录波 | 录波-A相电压 | A304 | UINT16 | 原始值 | 1 |  |  | 否 | V |  | R |  | 否 | [6 empty] | 否 | 启用
上X次故障录波数据(Ua第12周波)-64 |  | 故障录波 | 录波-A相电压 | A305 | UINT16 | 原始值 | 1 |  |  | 否 | V |  | R |  | 否 | [6 empty] | 否 | 启用
上X次故障录波数据(Ua第13周波)-1 |  | 故障录波 | 录波-A相电压 | A306 | UINT16 | 原始值 | 1 |  |  | 否 | V |  | R |  | 否 | [6 empty] | 否 | 启用
上X次故障录波数据(Ua第13周波)-2 |  | 故障录波 | 录波-A相电压 | A307 | UINT16 | 原始值 | 1 |  |  | 否 | V |  | R |  | 否 | [6 empty] | 否 | 启用
上X次故障录波数据(Ua第13周波)-3 |  | 故障录波 | 录波-A相电压 | A308 | UINT16 | 原始值 | 1 |  |  | 否 | V |  | R |  | 否 | [6 empty] | 否 | 启用
上X次故障录波数据(Ua第13周波)-4 |  | 故障录波 | 录波-A相电压 | A309 | UINT16 | 原始值 | 1 |  |  | 否 | V |  | R |  | 否 | [6 empty] | 否 | 启用
上X次故障录波数据(Ua第13周波)-5 |  | 故障录波 | 录波-A相电压 | A30A | UINT16 | 原始值 | 1 |  |  | 否 | V |  | R |  | 否 | [6 empty] | 否 | 启用
上X次故障录波数据(Ua第13周波)-6 |  | 故障录波 | 录波-A相电压 | A30B | UINT16 | 原始值 | 1 |  |  | 否 | V |  | R |  | 否 | [6 empty] | 否 | 启用
上X次故障录波数据(Ua第13周波)-7 |  | 故障录波 | 录波-A相电压 | A30C | UINT16 | 原始值 | 1 |  |  | 否 | V |  | R |  | 否 | [6 empty] | 否 | 启用
上X次故障录波数据(Ua第13周波)-8 |  | 故障录波 | 录波-A相电压 | A30D | UINT16 | 原始值 | 1 |  |  | 否 | V |  | R |  | 否 | [6 empty] | 否 | 启用
上X次故障录波数据(Ua第13周波)-9 |  | 故障录波 | 录波-A相电压 | A30E | UINT16 | 原始值 | 1 |  |  | 否 | V |  | R |  | 否 | [6 empty] | 否 | 启用
上X次故障录波数据(Ua第13周波)-10 |  | 故障录波 | 录波-A相电压 | A30F | UINT16 | 原始值 | 1 |  |  | 否 | V |  | R |  | 否 | [6 empty] | 否 | 启用
上X次故障录波数据(Ua第13周波)-11 |  | 故障录波 | 录波-A相电压 | A310 | UINT16 | 原始值 | 1 |  |  | 否 | V |  | R |  | 否 | [6 empty] | 否 | 启用
上X次故障录波数据(Ua第13周波)-12 |  | 故障录波 | 录波-A相电压 | A311 | UINT16 | 原始值 | 1 |  |  | 否 | V |  | R |  | 否 | [6 empty] | 否 | 启用
上X次故障录波数据(Ua第13周波)-13 |  | 故障录波 | 录波-A相电压 | A312 | UINT16 | 原始值 | 1 |  |  | 否 | V |  | R |  | 否 | [6 empty] | 否 | 启用
上X次故障录波数据(Ua第13周波)-14 |  | 故障录波 | 录波-A相电压 | A313 | UINT16 | 原始值 | 1 |  |  | 否 | V |  | R |  | 否 | [6 empty] | 否 | 启用
上X次故障录波数据(Ua第13周波)-15 |  | 故障录波 | 录波-A相电压 | A314 | UINT16 | 原始值 | 1 |  |  | 否 | V |  | R |  | 否 | [6 empty] | 否 | 启用
上X次故障录波数据(Ua第13周波)-16 |  | 故障录波 | 录波-A相电压 | A315 | UINT16 | 原始值 | 1 |  |  | 否 | V |  | R |  | 否 | [6 empty] | 否 | 启用
上X次故障录波数据(Ua第13周波)-17 |  | 故障录波 | 录波-A相电压 | A316 | UINT16 | 原始值 | 1 |  |  | 否 | V |  | R |  | 否 | [6 empty] | 否 | 启用
上X次故障录波数据(Ua第13周波)-18 |  | 故障录波 | 录波-A相电压 | A317 | UINT16 | 原始值 | 1 |  |  | 否 | V |  | R |  | 否 | [6 empty] | 否 | 启用
上X次故障录波数据(Ua第13周波)-19 |  | 故障录波 | 录波-A相电压 | A318 | UINT16 | 原始值 | 1 |  |  | 否 | V |  | R |  | 否 | [6 empty] | 否 | 启用
上X次故障录波数据(Ua第13周波)-20 |  | 故障录波 | 录波-A相电压 | A319 | UINT16 | 原始值 | 1 |  |  | 否 | V |  | R |  | 否 | [6 empty] | 否 | 启用
上X次故障录波数据(Ua第13周波)-21 |  | 故障录波 | 录波-A相电压 | A31A | UINT16 | 原始值 | 1 |  |  | 否 | V |  | R |  | 否 | [6 empty] | 否 | 启用
上X次故障录波数据(Ua第13周波)-22 |  | 故障录波 | 录波-A相电压 | A31B | UINT16 | 原始值 | 1 |  |  | 否 | V |  | R |  | 否 | [6 empty] | 否 | 启用
上X次故障录波数据(Ua第13周波)-23 |  | 故障录波 | 录波-A相电压 | A31C | UINT16 | 原始值 | 1 |  |  | 否 | V |  | R |  | 否 | [6 empty] | 否 | 启用
上X次故障录波数据(Ua第13周波)-24 |  | 故障录波 | 录波-A相电压 | A31D | UINT16 | 原始值 | 1 |  |  | 否 | V |  | R |  | 否 | [6 empty] | 否 | 启用
上X次故障录波数据(Ua第13周波)-25 |  | 故障录波 | 录波-A相电压 | A31E | UINT16 | 原始值 | 1 |  |  | 否 | V |  | R |  | 否 | [6 empty] | 否 | 启用
上X次故障录波数据(Ua第13周波)-26 |  | 故障录波 | 录波-A相电压 | A31F | UINT16 | 原始值 | 1 |  |  | 否 | V |  | R |  | 否 | [6 empty] | 否 | 启用
上X次故障录波数据(Ua第13周波)-27 |  | 故障录波 | 录波-A相电压 | A320 | UINT16 | 原始值 | 1 |  |  | 否 | V |  | R |  | 否 | [6 empty] | 否 | 启用
上X次故障录波数据(Ua第13周波)-28 |  | 故障录波 | 录波-A相电压 | A321 | UINT16 | 原始值 | 1 |  |  | 否 | V |  | R |  | 否 | [6 empty] | 否 | 启用
上X次故障录波数据(Ua第13周波)-29 |  | 故障录波 | 录波-A相电压 | A322 | UINT16 | 原始值 | 1 |  |  | 否 | V |  | R |  | 否 | [6 empty] | 否 | 启用
上X次故障录波数据(Ua第13周波)-30 |  | 故障录波 | 录波-A相电压 | A323 | UINT16 | 原始值 | 1 |  |  | 否 | V |  | R |  | 否 | [6 empty] | 否 | 启用
上X次故障录波数据(Ua第13周波)-31 |  | 故障录波 | 录波-A相电压 | A324 | UINT16 | 原始值 | 1 |  |  | 否 | V |  | R |  | 否 | [6 empty] | 否 | 启用
上X次故障录波数据(Ua第13周波)-32 |  | 故障录波 | 录波-A相电压 | A325 | UINT16 | 原始值 | 1 |  |  | 否 | V |  | R |  | 否 | [6 empty] | 否 | 启用
上X次故障录波数据(Ua第13周波)-33 |  | 故障录波 | 录波-A相电压 | A326 | UINT16 | 原始值 | 1 |  |  | 否 | V |  | R |  | 否 | [6 empty] | 否 | 启用
上X次故障录波数据(Ua第13周波)-34 |  | 故障录波 | 录波-A相电压 | A327 | UINT16 | 原始值 | 1 |  |  | 否 | V |  | R |  | 否 | [6 empty] | 否 | 启用
上X次故障录波数据(Ua第13周波)-35 |  | 故障录波 | 录波-A相电压 | A328 | UINT16 | 原始值 | 1 |  |  | 否 | V |  | R |  | 否 | [6 empty] | 否 | 启用
上X次故障录波数据(Ua第13周波)-36 |  | 故障录波 | 录波-A相电压 | A329 | UINT16 | 原始值 | 1 |  |  | 否 | V |  | R |  | 否 | [6 empty] | 否 | 启用
上X次故障录波数据(Ua第13周波)-37 |  | 故障录波 | 录波-A相电压 | A32A | UINT16 | 原始值 | 1 |  |  | 否 | V |  | R |  | 否 | [6 empty] | 否 | 启用
上X次故障录波数据(Ua第13周波)-38 |  | 故障录波 | 录波-A相电压 | A32B | UINT16 | 原始值 | 1 |  |  | 否 | V |  | R |  | 否 | [6 empty] | 否 | 启用
上X次故障录波数据(Ua第13周波)-39 |  | 故障录波 | 录波-A相电压 | A32C | UINT16 | 原始值 | 1 |  |  | 否 | V |  | R |  | 否 | [6 empty] | 否 | 启用
上X次故障录波数据(Ua第13周波)-40 |  | 故障录波 | 录波-A相电压 | A32D | UINT16 | 原始值 | 1 |  |  | 否 | V |  | R |  | 否 | [6 empty] | 否 | 启用
上X次故障录波数据(Ua第13周波)-41 |  | 故障录波 | 录波-A相电压 | A32E | UINT16 | 原始值 | 1 |  |  | 否 | V |  | R |  | 否 | [6 empty] | 否 | 启用
上X次故障录波数据(Ua第13周波)-42 |  | 故障录波 | 录波-A相电压 | A32F | UINT16 | 原始值 | 1 |  |  | 否 | V |  | R |  | 否 | [6 empty] | 否 | 启用
上X次故障录波数据(Ua第13周波)-43 |  | 故障录波 | 录波-A相电压 | A330 | UINT16 | 原始值 | 1 |  |  | 否 | V |  | R |  | 否 | [6 empty] | 否 | 启用
上X次故障录波数据(Ua第13周波)-44 |  | 故障录波 | 录波-A相电压 | A331 | UINT16 | 原始值 | 1 |  |  | 否 | V |  | R |  | 否 | [6 empty] | 否 | 启用
上X次故障录波数据(Ua第13周波)-45 |  | 故障录波 | 录波-A相电压 | A332 | UINT16 | 原始值 | 1 |  |  | 否 | V |  | R |  | 否 | [6 empty] | 否 | 启用
上X次故障录波数据(Ua第13周波)-46 |  | 故障录波 | 录波-A相电压 | A333 | UINT16 | 原始值 | 1 |  |  | 否 | V |  | R |  | 否 | [6 empty] | 否 | 启用
上X次故障录波数据(Ua第13周波)-47 |  | 故障录波 | 录波-A相电压 | A334 | UINT16 | 原始值 | 1 |  |  | 否 | V |  | R |  | 否 | [6 empty] | 否 | 启用
上X次故障录波数据(Ua第13周波)-48 |  | 故障录波 | 录波-A相电压 | A335 | UINT16 | 原始值 | 1 |  |  | 否 | V |  | R |  | 否 | [6 empty] | 否 | 启用
上X次故障录波数据(Ua第13周波)-49 |  | 故障录波 | 录波-A相电压 | A336 | UINT16 | 原始值 | 1 |  |  | 否 | V |  | R |  | 否 | [6 empty] | 否 | 启用
上X次故障录波数据(Ua第13周波)-50 |  | 故障录波 | 录波-A相电压 | A337 | UINT16 | 原始值 | 1 |  |  | 否 | V |  | R |  | 否 | [6 empty] | 否 | 启用
上X次故障录波数据(Ua第13周波)-51 |  | 故障录波 | 录波-A相电压 | A338 | UINT16 | 原始值 | 1 |  |  | 否 | V |  | R |  | 否 | [6 empty] | 否 | 启用
上X次故障录波数据(Ua第13周波)-52 |  | 故障录波 | 录波-A相电压 | A339 | UINT16 | 原始值 | 1 |  |  | 否 | V |  | R |  | 否 | [6 empty] | 否 | 启用
上X次故障录波数据(Ua第13周波)-53 |  | 故障录波 | 录波-A相电压 | A33A | UINT16 | 原始值 | 1 |  |  | 否 | V |  | R |  | 否 | [6 empty] | 否 | 启用
上X次故障录波数据(Ua第13周波)-54 |  | 故障录波 | 录波-A相电压 | A33B | UINT16 | 原始值 | 1 |  |  | 否 | V |  | R |  | 否 | [6 empty] | 否 | 启用
上X次故障录波数据(Ua第13周波)-55 |  | 故障录波 | 录波-A相电压 | A33C | UINT16 | 原始值 | 1 |  |  | 否 | V |  | R |  | 否 | [6 empty] | 否 | 启用
上X次故障录波数据(Ua第13周波)-56 |  | 故障录波 | 录波-A相电压 | A33D | UINT16 | 原始值 | 1 |  |  | 否 | V |  | R |  | 否 | [6 empty] | 否 | 启用
上X次故障录波数据(Ua第13周波)-57 |  | 故障录波 | 录波-A相电压 | A33E | UINT16 | 原始值 | 1 |  |  | 否 | V |  | R |  | 否 | [6 empty] | 否 | 启用
上X次故障录波数据(Ua第13周波)-58 |  | 故障录波 | 录波-A相电压 | A33F | UINT16 | 原始值 | 1 |  |  | 否 | V |  | R |  | 否 | [6 empty] | 否 | 启用
上X次故障录波数据(Ua第13周波)-59 |  | 故障录波 | 录波-A相电压 | A340 | UINT16 | 原始值 | 1 |  |  | 否 | V |  | R |  | 否 | [6 empty] | 否 | 启用
上X次故障录波数据(Ua第13周波)-60 |  | 故障录波 | 录波-A相电压 | A341 | UINT16 | 原始值 | 1 |  |  | 否 | V |  | R |  | 否 | [6 empty] | 否 | 启用
上X次故障录波数据(Ua第13周波)-61 |  | 故障录波 | 录波-A相电压 | A342 | UINT16 | 原始值 | 1 |  |  | 否 | V |  | R |  | 否 | [6 empty] | 否 | 启用
上X次故障录波数据(Ua第13周波)-62 |  | 故障录波 | 录波-A相电压 | A343 | UINT16 | 原始值 | 1 |  |  | 否 | V |  | R |  | 否 | [6 empty] | 否 | 启用
上X次故障录波数据(Ua第13周波)-63 |  | 故障录波 | 录波-A相电压 | A344 | UINT16 | 原始值 | 1 |  |  | 否 | V |  | R |  | 否 | [6 empty] | 否 | 启用
上X次故障录波数据(Ua第13周波)-64 |  | 故障录波 | 录波-A相电压 | A345 | UINT16 | 原始值 | 1 |  |  | 否 | V |  | R |  | 否 | [6 empty] | 否 | 启用
上X次故障录波数据(Ua第14周波)-1 |  | 故障录波 | 录波-A相电压 | A346 | UINT16 | 原始值 | 1 |  |  | 否 | V |  | R |  | 否 | [6 empty] | 否 | 启用
上X次故障录波数据(Ua第14周波)-2 |  | 故障录波 | 录波-A相电压 | A347 | UINT16 | 原始值 | 1 |  |  | 否 | V |  | R |  | 否 | [6 empty] | 否 | 启用
上X次故障录波数据(Ua第14周波)-3 |  | 故障录波 | 录波-A相电压 | A348 | UINT16 | 原始值 | 1 |  |  | 否 | V |  | R |  | 否 | [6 empty] | 否 | 启用
上X次故障录波数据(Ua第14周波)-4 |  | 故障录波 | 录波-A相电压 | A349 | UINT16 | 原始值 | 1 |  |  | 否 | V |  | R |  | 否 | [6 empty] | 否 | 启用
上X次故障录波数据(Ua第14周波)-5 |  | 故障录波 | 录波-A相电压 | A34A | UINT16 | 原始值 | 1 |  |  | 否 | V |  | R |  | 否 | [6 empty] | 否 | 启用
上X次故障录波数据(Ua第14周波)-6 |  | 故障录波 | 录波-A相电压 | A34B | UINT16 | 原始值 | 1 |  |  | 否 | V |  | R |  | 否 | [6 empty] | 否 | 启用
上X次故障录波数据(Ua第14周波)-7 |  | 故障录波 | 录波-A相电压 | A34C | UINT16 | 原始值 | 1 |  |  | 否 | V |  | R |  | 否 | [6 empty] | 否 | 启用
上X次故障录波数据(Ua第14周波)-8 |  | 故障录波 | 录波-A相电压 | A34D | UINT16 | 原始值 | 1 |  |  | 否 | V |  | R |  | 否 | [6 empty] | 否 | 启用
上X次故障录波数据(Ua第14周波)-9 |  | 故障录波 | 录波-A相电压 | A34E | UINT16 | 原始值 | 1 |  |  | 否 | V |  | R |  | 否 | [6 empty] | 否 | 启用
上X次故障录波数据(Ua第14周波)-10 |  | 故障录波 | 录波-A相电压 | A34F | UINT16 | 原始值 | 1 |  |  | 否 | V |  | R |  | 否 | [6 empty] | 否 | 启用
上X次故障录波数据(Ua第14周波)-11 |  | 故障录波 | 录波-A相电压 | A350 | UINT16 | 原始值 | 1 |  |  | 否 | V |  | R |  | 否 | [6 empty] | 否 | 启用
上X次故障录波数据(Ua第14周波)-12 |  | 故障录波 | 录波-A相电压 | A351 | UINT16 | 原始值 | 1 |  |  | 否 | V |  | R |  | 否 | [6 empty] | 否 | 启用
上X次故障录波数据(Ua第14周波)-13 |  | 故障录波 | 录波-A相电压 | A352 | UINT16 | 原始值 | 1 |  |  | 否 | V |  | R |  | 否 | [6 empty] | 否 | 启用
上X次故障录波数据(Ua第14周波)-14 |  | 故障录波 | 录波-A相电压 | A353 | UINT16 | 原始值 | 1 |  |  | 否 | V |  | R |  | 否 | [6 empty] | 否 | 启用
上X次故障录波数据(Ua第14周波)-15 |  | 故障录波 | 录波-A相电压 | A354 | UINT16 | 原始值 | 1 |  |  | 否 | V |  | R |  | 否 | [6 empty] | 否 | 启用
上X次故障录波数据(Ua第14周波)-16 |  | 故障录波 | 录波-A相电压 | A355 | UINT16 | 原始值 | 1 |  |  | 否 | V |  | R |  | 否 | [6 empty] | 否 | 启用
上X次故障录波数据(Ua第14周波)-17 |  | 故障录波 | 录波-A相电压 | A356 | UINT16 | 原始值 | 1 |  |  | 否 | V |  | R |  | 否 | [6 empty] | 否 | 启用
上X次故障录波数据(Ua第14周波)-18 |  | 故障录波 | 录波-A相电压 | A357 | UINT16 | 原始值 | 1 |  |  | 否 | V |  | R |  | 否 | [6 empty] | 否 | 启用
上X次故障录波数据(Ua第14周波)-19 |  | 故障录波 | 录波-A相电压 | A358 | UINT16 | 原始值 | 1 |  |  | 否 | V |  | R |  | 否 | [6 empty] | 否 | 启用
上X次故障录波数据(Ua第14周波)-20 |  | 故障录波 | 录波-A相电压 | A359 | UINT16 | 原始值 | 1 |  |  | 否 | V |  | R |  | 否 | [6 empty] | 否 | 启用
上X次故障录波数据(Ua第14周波)-21 |  | 故障录波 | 录波-A相电压 | A35A | UINT16 | 原始值 | 1 |  |  | 否 | V |  | R |  | 否 | [6 empty] | 否 | 启用
上X次故障录波数据(Ua第14周波)-22 |  | 故障录波 | 录波-A相电压 | A35B | UINT16 | 原始值 | 1 |  |  | 否 | V |  | R |  | 否 | [6 empty] | 否 | 启用
上X次故障录波数据(Ua第14周波)-23 |  | 故障录波 | 录波-A相电压 | A35C | UINT16 | 原始值 | 1 |  |  | 否 | V |  | R |  | 否 | [6 empty] | 否 | 启用
上X次故障录波数据(Ua第14周波)-24 |  | 故障录波 | 录波-A相电压 | A35D | UINT16 | 原始值 | 1 |  |  | 否 | V |  | R |  | 否 | [6 empty] | 否 | 启用
上X次故障录波数据(Ua第14周波)-25 |  | 故障录波 | 录波-A相电压 | A35E | UINT16 | 原始值 | 1 |  |  | 否 | V |  | R |  | 否 | [6 empty] | 否 | 启用
上X次故障录波数据(Ua第14周波)-26 |  | 故障录波 | 录波-A相电压 | A35F | UINT16 | 原始值 | 1 |  |  | 否 | V |  | R |  | 否 | [6 empty] | 否 | 启用
上X次故障录波数据(Ua第14周波)-27 |  | 故障录波 | 录波-A相电压 | A360 | UINT16 | 原始值 | 1 |  |  | 否 | V |  | R |  | 否 | [6 empty] | 否 | 启用
上X次故障录波数据(Ua第14周波)-28 |  | 故障录波 | 录波-A相电压 | A361 | UINT16 | 原始值 | 1 |  |  | 否 | V |  | R |  | 否 | [6 empty] | 否 | 启用
上X次故障录波数据(Ua第14周波)-29 |  | 故障录波 | 录波-A相电压 | A362 | UINT16 | 原始值 | 1 |  |  | 否 | V |  | R |  | 否 | [6 empty] | 否 | 启用
上X次故障录波数据(Ua第14周波)-30 |  | 故障录波 | 录波-A相电压 | A363 | UINT16 | 原始值 | 1 |  |  | 否 | V |  | R |  | 否 | [6 empty] | 否 | 启用
上X次故障录波数据(Ua第14周波)-31 |  | 故障录波 | 录波-A相电压 | A364 | UINT16 | 原始值 | 1 |  |  | 否 | V |  | R |  | 否 | [6 empty] | 否 | 启用
上X次故障录波数据(Ua第14周波)-32 |  | 故障录波 | 录波-A相电压 | A365 | UINT16 | 原始值 | 1 |  |  | 否 | V |  | R |  | 否 | [6 empty] | 否 | 启用
上X次故障录波数据(Ua第14周波)-33 |  | 故障录波 | 录波-A相电压 | A366 | UINT16 | 原始值 | 1 |  |  | 否 | V |  | R |  | 否 | [6 empty] | 否 | 启用
上X次故障录波数据(Ua第14周波)-34 |  | 故障录波 | 录波-A相电压 | A367 | UINT16 | 原始值 | 1 |  |  | 否 | V |  | R |  | 否 | [6 empty] | 否 | 启用
上X次故障录波数据(Ua第14周波)-35 |  | 故障录波 | 录波-A相电压 | A368 | UINT16 | 原始值 | 1 |  |  | 否 | V |  | R |  | 否 | [6 empty] | 否 | 启用
上X次故障录波数据(Ua第14周波)-36 |  | 故障录波 | 录波-A相电压 | A369 | UINT16 | 原始值 | 1 |  |  | 否 | V |  | R |  | 否 | [6 empty] | 否 | 启用
上X次故障录波数据(Ua第14周波)-37 |  | 故障录波 | 录波-A相电压 | A36A | UINT16 | 原始值 | 1 |  |  | 否 | V |  | R |  | 否 | [6 empty] | 否 | 启用
上X次故障录波数据(Ua第14周波)-38 |  | 故障录波 | 录波-A相电压 | A36B | UINT16 | 原始值 | 1 |  |  | 否 | V |  | R |  | 否 | [6 empty] | 否 | 启用
上X次故障录波数据(Ua第14周波)-39 |  | 故障录波 | 录波-A相电压 | A36C | UINT16 | 原始值 | 1 |  |  | 否 | V |  | R |  | 否 | [6 empty] | 否 | 启用
上X次故障录波数据(Ua第14周波)-40 |  | 故障录波 | 录波-A相电压 | A36D | UINT16 | 原始值 | 1 |  |  | 否 | V |  | R |  | 否 | [6 empty] | 否 | 启用
上X次故障录波数据(Ua第14周波)-41 |  | 故障录波 | 录波-A相电压 | A36E | UINT16 | 原始值 | 1 |  |  | 否 | V |  | R |  | 否 | [6 empty] | 否 | 启用
上X次故障录波数据(Ua第14周波)-42 |  | 故障录波 | 录波-A相电压 | A36F | UINT16 | 原始值 | 1 |  |  | 否 | V |  | R |  | 否 | [6 empty] | 否 | 启用
上X次故障录波数据(Ua第14周波)-43 |  | 故障录波 | 录波-A相电压 | A370 | UINT16 | 原始值 | 1 |  |  | 否 | V |  | R |  | 否 | [6 empty] | 否 | 启用
上X次故障录波数据(Ua第14周波)-44 |  | 故障录波 | 录波-A相电压 | A371 | UINT16 | 原始值 | 1 |  |  | 否 | V |  | R |  | 否 | [6 empty] | 否 | 启用
上X次故障录波数据(Ua第14周波)-45 |  | 故障录波 | 录波-A相电压 | A372 | UINT16 | 原始值 | 1 |  |  | 否 | V |  | R |  | 否 | [6 empty] | 否 | 启用
上X次故障录波数据(Ua第14周波)-46 |  | 故障录波 | 录波-A相电压 | A373 | UINT16 | 原始值 | 1 |  |  | 否 | V |  | R |  | 否 | [6 empty] | 否 | 启用
上X次故障录波数据(Ua第14周波)-47 |  | 故障录波 | 录波-A相电压 | A374 | UINT16 | 原始值 | 1 |  |  | 否 | V |  | R |  | 否 | [6 empty] | 否 | 启用
上X次故障录波数据(Ua第14周波)-48 |  | 故障录波 | 录波-A相电压 | A375 | UINT16 | 原始值 | 1 |  |  | 否 | V |  | R |  | 否 | [6 empty] | 否 | 启用
上X次故障录波数据(Ua第14周波)-49 |  | 故障录波 | 录波-A相电压 | A376 | UINT16 | 原始值 | 1 |  |  | 否 | V |  | R |  | 否 | [6 empty] | 否 | 启用
上X次故障录波数据(Ua第14周波)-50 |  | 故障录波 | 录波-A相电压 | A377 | UINT16 | 原始值 | 1 |  |  | 否 | V |  | R |  | 否 | [6 empty] | 否 | 启用
上X次故障录波数据(Ua第14周波)-51 |  | 故障录波 | 录波-A相电压 | A378 | UINT16 | 原始值 | 1 |  |  | 否 | V |  | R |  | 否 | [6 empty] | 否 | 启用
上X次故障录波数据(Ua第14周波)-52 |  | 故障录波 | 录波-A相电压 | A379 | UINT16 | 原始值 | 1 |  |  | 否 | V |  | R |  | 否 | [6 empty] | 否 | 启用
上X次故障录波数据(Ua第14周波)-53 |  | 故障录波 | 录波-A相电压 | A37A | UINT16 | 原始值 | 1 |  |  | 否 | V |  | R |  | 否 | [6 empty] | 否 | 启用
上X次故障录波数据(Ua第14周波)-54 |  | 故障录波 | 录波-A相电压 | A37B | UINT16 | 原始值 | 1 |  |  | 否 | V |  | R |  | 否 | [6 empty] | 否 | 启用
上X次故障录波数据(Ua第14周波)-55 |  | 故障录波 | 录波-A相电压 | A37C | UINT16 | 原始值 | 1 |  |  | 否 | V |  | R |  | 否 | [6 empty] | 否 | 启用
上X次故障录波数据(Ua第14周波)-56 |  | 故障录波 | 录波-A相电压 | A37D | UINT16 | 原始值 | 1 |  |  | 否 | V |  | R |  | 否 | [6 empty] | 否 | 启用
上X次故障录波数据(Ua第14周波)-57 |  | 故障录波 | 录波-A相电压 | A37E | UINT16 | 原始值 | 1 |  |  | 否 | V |  | R |  | 否 | [6 empty] | 否 | 启用
上X次故障录波数据(Ua第14周波)-58 |  | 故障录波 | 录波-A相电压 | A37F | UINT16 | 原始值 | 1 |  |  | 否 | V |  | R |  | 否 | [6 empty] | 否 | 启用
上X次故障录波数据(Ua第14周波)-59 |  | 故障录波 | 录波-A相电压 | A380 | UINT16 | 原始值 | 1 |  |  | 否 | V |  | R |  | 否 | [6 empty] | 否 | 启用
上X次故障录波数据(Ua第14周波)-60 |  | 故障录波 | 录波-A相电压 | A381 | UINT16 | 原始值 | 1 |  |  | 否 | V |  | R |  | 否 | [6 empty] | 否 | 启用
上X次故障录波数据(Ua第14周波)-61 |  | 故障录波 | 录波-A相电压 | A382 | UINT16 | 原始值 | 1 |  |  | 否 | V |  | R |  | 否 | [6 empty] | 否 | 启用
上X次故障录波数据(Ua第14周波)-62 |  | 故障录波 | 录波-A相电压 | A383 | UINT16 | 原始值 | 1 |  |  | 否 | V |  | R |  | 否 | [6 empty] | 否 | 启用
上X次故障录波数据(Ua第14周波)-63 |  | 故障录波 | 录波-A相电压 | A384 | UINT16 | 原始值 | 1 |  |  | 否 | V |  | R |  | 否 | [6 empty] | 否 | 启用
上X次故障录波数据(Ua第14周波)-64 |  | 故障录波 | 录波-A相电压 | A385 | UINT16 | 原始值 | 1 |  |  | 否 | V |  | R |  | 否 | [6 empty] | 否 | 启用
上X次故障录波数据(Ua第15周波)-1 |  | 故障录波 | 录波-A相电压 | A386 | UINT16 | 原始值 | 1 |  |  | 否 | V |  | R |  | 否 | [6 empty] | 否 | 启用
上X次故障录波数据(Ua第15周波)-2 |  | 故障录波 | 录波-A相电压 | A387 | UINT16 | 原始值 | 1 |  |  | 否 | V |  | R |  | 否 | [6 empty] | 否 | 启用
上X次故障录波数据(Ua第15周波)-3 |  | 故障录波 | 录波-A相电压 | A388 | UINT16 | 原始值 | 1 |  |  | 否 | V |  | R |  | 否 | [6 empty] | 否 | 启用
上X次故障录波数据(Ua第15周波)-4 |  | 故障录波 | 录波-A相电压 | A389 | UINT16 | 原始值 | 1 |  |  | 否 | V |  | R |  | 否 | [6 empty] | 否 | 启用
上X次故障录波数据(Ua第15周波)-5 |  | 故障录波 | 录波-A相电压 | A38A | UINT16 | 原始值 | 1 |  |  | 否 | V |  | R |  | 否 | [6 empty] | 否 | 启用
上X次故障录波数据(Ua第15周波)-6 |  | 故障录波 | 录波-A相电压 | A38B | UINT16 | 原始值 | 1 |  |  | 否 | V |  | R |  | 否 | [6 empty] | 否 | 启用
上X次故障录波数据(Ua第15周波)-7 |  | 故障录波 | 录波-A相电压 | A38C | UINT16 | 原始值 | 1 |  |  | 否 | V |  | R |  | 否 | [6 empty] | 否 | 启用
上X次故障录波数据(Ua第15周波)-8 |  | 故障录波 | 录波-A相电压 | A38D | UINT16 | 原始值 | 1 |  |  | 否 | V |  | R |  | 否 | [6 empty] | 否 | 启用
上X次故障录波数据(Ua第15周波)-9 |  | 故障录波 | 录波-A相电压 | A38E | UINT16 | 原始值 | 1 |  |  | 否 | V |  | R |  | 否 | [6 empty] | 否 | 启用
上X次故障录波数据(Ua第15周波)-10 |  | 故障录波 | 录波-A相电压 | A38F | UINT16 | 原始值 | 1 |  |  | 否 | V |  | R |  | 否 | [6 empty] | 否 | 启用
上X次故障录波数据(Ua第15周波)-11 |  | 故障录波 | 录波-A相电压 | A390 | UINT16 | 原始值 | 1 |  |  | 否 | V |  | R |  | 否 | [6 empty] | 否 | 启用
上X次故障录波数据(Ua第15周波)-12 |  | 故障录波 | 录波-A相电压 | A391 | UINT16 | 原始值 | 1 |  |  | 否 | V |  | R |  | 否 | [6 empty] | 否 | 启用
上X次故障录波数据(Ua第15周波)-13 |  | 故障录波 | 录波-A相电压 | A392 | UINT16 | 原始值 | 1 |  |  | 否 | V |  | R |  | 否 | [6 empty] | 否 | 启用
上X次故障录波数据(Ua第15周波)-14 |  | 故障录波 | 录波-A相电压 | A393 | UINT16 | 原始值 | 1 |  |  | 否 | V |  | R |  | 否 | [6 empty] | 否 | 启用
上X次故障录波数据(Ua第15周波)-15 |  | 故障录波 | 录波-A相电压 | A394 | UINT16 | 原始值 | 1 |  |  | 否 | V |  | R |  | 否 | [6 empty] | 否 | 启用
上X次故障录波数据(Ua第15周波)-16 |  | 故障录波 | 录波-A相电压 | A395 | UINT16 | 原始值 | 1 |  |  | 否 | V |  | R |  | 否 | [6 empty] | 否 | 启用
上X次故障录波数据(Ua第15周波)-17 |  | 故障录波 | 录波-A相电压 | A396 | UINT16 | 原始值 | 1 |  |  | 否 | V |  | R |  | 否 | [6 empty] | 否 | 启用
上X次故障录波数据(Ua第15周波)-18 |  | 故障录波 | 录波-A相电压 | A397 | UINT16 | 原始值 | 1 |  |  | 否 | V |  | R |  | 否 | [6 empty] | 否 | 启用
上X次故障录波数据(Ua第15周波)-19 |  | 故障录波 | 录波-A相电压 | A398 | UINT16 | 原始值 | 1 |  |  | 否 | V |  | R |  | 否 | [6 empty] | 否 | 启用
上X次故障录波数据(Ua第15周波)-20 |  | 故障录波 | 录波-A相电压 | A399 | UINT16 | 原始值 | 1 |  |  | 否 | V |  | R |  | 否 | [6 empty] | 否 | 启用
上X次故障录波数据(Ua第15周波)-21 |  | 故障录波 | 录波-A相电压 | A39A | UINT16 | 原始值 | 1 |  |  | 否 | V |  | R |  | 否 | [6 empty] | 否 | 启用
上X次故障录波数据(Ua第15周波)-22 |  | 故障录波 | 录波-A相电压 | A39B | UINT16 | 原始值 | 1 |  |  | 否 | V |  | R |  | 否 | [6 empty] | 否 | 启用
上X次故障录波数据(Ua第15周波)-23 |  | 故障录波 | 录波-A相电压 | A39C | UINT16 | 原始值 | 1 |  |  | 否 | V |  | R |  | 否 | [6 empty] | 否 | 启用
上X次故障录波数据(Ua第15周波)-24 |  | 故障录波 | 录波-A相电压 | A39D | UINT16 | 原始值 | 1 |  |  | 否 | V |  | R |  | 否 | [6 empty] | 否 | 启用
上X次故障录波数据(Ua第15周波)-25 |  | 故障录波 | 录波-A相电压 | A39E | UINT16 | 原始值 | 1 |  |  | 否 | V |  | R |  | 否 | [6 empty] | 否 | 启用
上X次故障录波数据(Ua第15周波)-26 |  | 故障录波 | 录波-A相电压 | A39F | UINT16 | 原始值 | 1 |  |  | 否 | V |  | R |  | 否 | [6 empty] | 否 | 启用
上X次故障录波数据(Ua第15周波)-27 |  | 故障录波 | 录波-A相电压 | A3A0 | UINT16 | 原始值 | 1 |  |  | 否 | V |  | R |  | 否 | [6 empty] | 否 | 启用
上X次故障录波数据(Ua第15周波)-28 |  | 故障录波 | 录波-A相电压 | A3A1 | UINT16 | 原始值 | 1 |  |  | 否 | V |  | R |  | 否 | [6 empty] | 否 | 启用
上X次故障录波数据(Ua第15周波)-29 |  | 故障录波 | 录波-A相电压 | A3A2 | UINT16 | 原始值 | 1 |  |  | 否 | V |  | R |  | 否 | [6 empty] | 否 | 启用
上X次故障录波数据(Ua第15周波)-30 |  | 故障录波 | 录波-A相电压 | A3A3 | UINT16 | 原始值 | 1 |  |  | 否 | V |  | R |  | 否 | [6 empty] | 否 | 启用
上X次故障录波数据(Ua第15周波)-31 |  | 故障录波 | 录波-A相电压 | A3A4 | UINT16 | 原始值 | 1 |  |  | 否 | V |  | R |  | 否 | [6 empty] | 否 | 启用
上X次故障录波数据(Ua第15周波)-32 |  | 故障录波 | 录波-A相电压 | A3A5 | UINT16 | 原始值 | 1 |  |  | 否 | V |  | R |  | 否 | [6 empty] | 否 | 启用
上X次故障录波数据(Ua第15周波)-33 |  | 故障录波 | 录波-A相电压 | A3A6 | UINT16 | 原始值 | 1 |  |  | 否 | V |  | R |  | 否 | [6 empty] | 否 | 启用
上X次故障录波数据(Ua第15周波)-34 |  | 故障录波 | 录波-A相电压 | A3A7 | UINT16 | 原始值 | 1 |  |  | 否 | V |  | R |  | 否 | [6 empty] | 否 | 启用
上X次故障录波数据(Ua第15周波)-35 |  | 故障录波 | 录波-A相电压 | A3A8 | UINT16 | 原始值 | 1 |  |  | 否 | V |  | R |  | 否 | [6 empty] | 否 | 启用
上X次故障录波数据(Ua第15周波)-36 |  | 故障录波 | 录波-A相电压 | A3A9 | UINT16 | 原始值 | 1 |  |  | 否 | V |  | R |  | 否 | [6 empty] | 否 | 启用
上X次故障录波数据(Ua第15周波)-37 |  | 故障录波 | 录波-A相电压 | A3AA | UINT16 | 原始值 | 1 |  |  | 否 | V |  | R |  | 否 | [6 empty] | 否 | 启用
上X次故障录波数据(Ua第15周波)-38 |  | 故障录波 | 录波-A相电压 | A3AB | UINT16 | 原始值 | 1 |  |  | 否 | V |  | R |  | 否 | [6 empty] | 否 | 启用
上X次故障录波数据(Ua第15周波)-39 |  | 故障录波 | 录波-A相电压 | A3AC | UINT16 | 原始值 | 1 |  |  | 否 | V |  | R |  | 否 | [6 empty] | 否 | 启用
上X次故障录波数据(Ua第15周波)-40 |  | 故障录波 | 录波-A相电压 | A3AD | UINT16 | 原始值 | 1 |  |  | 否 | V |  | R |  | 否 | [6 empty] | 否 | 启用
上X次故障录波数据(Ua第15周波)-41 |  | 故障录波 | 录波-A相电压 | A3AE | UINT16 | 原始值 | 1 |  |  | 否 | V |  | R |  | 否 | [6 empty] | 否 | 启用
上X次故障录波数据(Ua第15周波)-42 |  | 故障录波 | 录波-A相电压 | A3AF | UINT16 | 原始值 | 1 |  |  | 否 | V |  | R |  | 否 | [6 empty] | 否 | 启用
上X次故障录波数据(Ua第15周波)-43 |  | 故障录波 | 录波-A相电压 | A3B0 | UINT16 | 原始值 | 1 |  |  | 否 | V |  | R |  | 否 | [6 empty] | 否 | 启用
上X次故障录波数据(Ua第15周波)-44 |  | 故障录波 | 录波-A相电压 | A3B1 | UINT16 | 原始值 | 1 |  |  | 否 | V |  | R |  | 否 | [6 empty] | 否 | 启用
上X次故障录波数据(Ua第15周波)-45 |  | 故障录波 | 录波-A相电压 | A3B2 | UINT16 | 原始值 | 1 |  |  | 否 | V |  | R |  | 否 | [6 empty] | 否 | 启用
上X次故障录波数据(Ua第15周波)-46 |  | 故障录波 | 录波-A相电压 | A3B3 | UINT16 | 原始值 | 1 |  |  | 否 | V |  | R |  | 否 | [6 empty] | 否 | 启用
上X次故障录波数据(Ua第15周波)-47 |  | 故障录波 | 录波-A相电压 | A3B4 | UINT16 | 原始值 | 1 |  |  | 否 | V |  | R |  | 否 | [6 empty] | 否 | 启用
上X次故障录波数据(Ua第15周波)-48 |  | 故障录波 | 录波-A相电压 | A3B5 | UINT16 | 原始值 | 1 |  |  | 否 | V |  | R |  | 否 | [6 empty] | 否 | 启用
上X次故障录波数据(Ua第15周波)-49 |  | 故障录波 | 录波-A相电压 | A3B6 | UINT16 | 原始值 | 1 |  |  | 否 | V |  | R |  | 否 | [6 empty] | 否 | 启用
上X次故障录波数据(Ua第15周波)-50 |  | 故障录波 | 录波-A相电压 | A3B7 | UINT16 | 原始值 | 1 |  |  | 否 | V |  | R |  | 否 | [6 empty] | 否 | 启用
上X次故障录波数据(Ua第15周波)-51 |  | 故障录波 | 录波-A相电压 | A3B8 | UINT16 | 原始值 | 1 |  |  | 否 | V |  | R |  | 否 | [6 empty] | 否 | 启用
上X次故障录波数据(Ua第15周波)-52 |  | 故障录波 | 录波-A相电压 | A3B9 | UINT16 | 原始值 | 1 |  |  | 否 | V |  | R |  | 否 | [6 empty] | 否 | 启用
上X次故障录波数据(Ua第15周波)-53 |  | 故障录波 | 录波-A相电压 | A3BA | UINT16 | 原始值 | 1 |  |  | 否 | V |  | R |  | 否 | [6 empty] | 否 | 启用
上X次故障录波数据(Ua第15周波)-54 |  | 故障录波 | 录波-A相电压 | A3BB | UINT16 | 原始值 | 1 |  |  | 否 | V |  | R |  | 否 | [6 empty] | 否 | 启用
上X次故障录波数据(Ua第15周波)-55 |  | 故障录波 | 录波-A相电压 | A3BC | UINT16 | 原始值 | 1 |  |  | 否 | V |  | R |  | 否 | [6 empty] | 否 | 启用
上X次故障录波数据(Ua第15周波)-56 |  | 故障录波 | 录波-A相电压 | A3BD | UINT16 | 原始值 | 1 |  |  | 否 | V |  | R |  | 否 | [6 empty] | 否 | 启用
上X次故障录波数据(Ua第15周波)-57 |  | 故障录波 | 录波-A相电压 | A3BE | UINT16 | 原始值 | 1 |  |  | 否 | V |  | R |  | 否 | [6 empty] | 否 | 启用
上X次故障录波数据(Ua第15周波)-58 |  | 故障录波 | 录波-A相电压 | A3BF | UINT16 | 原始值 | 1 |  |  | 否 | V |  | R |  | 否 | [6 empty] | 否 | 启用
上X次故障录波数据(Ua第15周波)-59 |  | 故障录波 | 录波-A相电压 | A3C0 | UINT16 | 原始值 | 1 |  |  | 否 | V |  | R |  | 否 | [6 empty] | 否 | 启用
上X次故障录波数据(Ua第15周波)-60 |  | 故障录波 | 录波-A相电压 | A3C1 | UINT16 | 原始值 | 1 |  |  | 否 | V |  | R |  | 否 | [6 empty] | 否 | 启用
上X次故障录波数据(Ua第15周波)-61 |  | 故障录波 | 录波-A相电压 | A3C2 | UINT16 | 原始值 | 1 |  |  | 否 | V |  | R |  | 否 | [6 empty] | 否 | 启用
上X次故障录波数据(Ua第15周波)-62 |  | 故障录波 | 录波-A相电压 | A3C3 | UINT16 | 原始值 | 1 |  |  | 否 | V |  | R |  | 否 | [6 empty] | 否 | 启用
上X次故障录波数据(Ua第15周波)-63 |  | 故障录波 | 录波-A相电压 | A3C4 | UINT16 | 原始值 | 1 |  |  | 否 | V |  | R |  | 否 | [6 empty] | 否 | 启用
上X次故障录波数据(Ua第15周波)-64 |  | 故障录波 | 录波-A相电压 | A3C5 | UINT16 | 原始值 | 1 |  |  | 否 | V |  | R |  | 否 | [6 empty] | 否 | 启用
上X次故障录波数据(Ub第1周波)-1 |  | 故障录波 | 录波-B相电压 | A3C6 | UINT16 | 原始值 | 1 |  |  | 否 | V |  | R |  | 否 | [6 empty] | 否 | 启用
上X次故障录波数据(Ub第1周波)-2 |  | 故障录波 | 录波-B相电压 | A3C7 | UINT16 | 原始值 | 1 |  |  | 否 | V |  | R |  | 否 | [6 empty] | 否 | 启用
上X次故障录波数据(Ub第1周波)-3 |  | 故障录波 | 录波-B相电压 | A3C8 | UINT16 | 原始值 | 1 |  |  | 否 | V |  | R |  | 否 | [6 empty] | 否 | 启用
上X次故障录波数据(Ub第1周波)-4 |  | 故障录波 | 录波-B相电压 | A3C9 | UINT16 | 原始值 | 1 |  |  | 否 | V |  | R |  | 否 | [6 empty] | 否 | 启用
上X次故障录波数据(Ub第1周波)-5 |  | 故障录波 | 录波-B相电压 | A3CA | UINT16 | 原始值 | 1 |  |  | 否 | V |  | R |  | 否 | [6 empty] | 否 | 启用
上X次故障录波数据(Ub第1周波)-6 |  | 故障录波 | 录波-B相电压 | A3CB | UINT16 | 原始值 | 1 |  |  | 否 | V |  | R |  | 否 | [6 empty] | 否 | 启用
上X次故障录波数据(Ub第1周波)-7 |  | 故障录波 | 录波-B相电压 | A3CC | UINT16 | 原始值 | 1 |  |  | 否 | V |  | R |  | 否 | [6 empty] | 否 | 启用
上X次故障录波数据(Ub第1周波)-8 |  | 故障录波 | 录波-B相电压 | A3CD | UINT16 | 原始值 | 1 |  |  | 否 | V |  | R |  | 否 | [6 empty] | 否 | 启用
上X次故障录波数据(Ub第1周波)-9 |  | 故障录波 | 录波-B相电压 | A3CE | UINT16 | 原始值 | 1 |  |  | 否 | V |  | R |  | 否 | [6 empty] | 否 | 启用
上X次故障录波数据(Ub第1周波)-10 |  | 故障录波 | 录波-B相电压 | A3CF | UINT16 | 原始值 | 1 |  |  | 否 | V |  | R |  | 否 | [6 empty] | 否 | 启用
上X次故障录波数据(Ub第1周波)-11 |  | 故障录波 | 录波-B相电压 | A3D0 | UINT16 | 原始值 | 1 |  |  | 否 | V |  | R |  | 否 | [6 empty] | 否 | 启用
上X次故障录波数据(Ub第1周波)-12 |  | 故障录波 | 录波-B相电压 | A3D1 | UINT16 | 原始值 | 1 |  |  | 否 | V |  | R |  | 否 | [6 empty] | 否 | 启用
上X次故障录波数据(Ub第1周波)-13 |  | 故障录波 | 录波-B相电压 | A3D2 | UINT16 | 原始值 | 1 |  |  | 否 | V |  | R |  | 否 | [6 empty] | 否 | 启用
上X次故障录波数据(Ub第1周波)-14 |  | 故障录波 | 录波-B相电压 | A3D3 | UINT16 | 原始值 | 1 |  |  | 否 | V |  | R |  | 否 | [6 empty] | 否 | 启用
上X次故障录波数据(Ub第1周波)-15 |  | 故障录波 | 录波-B相电压 | A3D4 | UINT16 | 原始值 | 1 |  |  | 否 | V |  | R |  | 否 | [6 empty] | 否 | 启用
上X次故障录波数据(Ub第1周波)-16 |  | 故障录波 | 录波-B相电压 | A3D5 | UINT16 | 原始值 | 1 |  |  | 否 | V |  | R |  | 否 | [6 empty] | 否 | 启用
上X次故障录波数据(Ub第1周波)-17 |  | 故障录波 | 录波-B相电压 | A3D6 | UINT16 | 原始值 | 1 |  |  | 否 | V |  | R |  | 否 | [6 empty] | 否 | 启用
上X次故障录波数据(Ub第1周波)-18 |  | 故障录波 | 录波-B相电压 | A3D7 | UINT16 | 原始值 | 1 |  |  | 否 | V |  | R |  | 否 | [6 empty] | 否 | 启用
上X次故障录波数据(Ub第1周波)-19 |  | 故障录波 | 录波-B相电压 | A3D8 | UINT16 | 原始值 | 1 |  |  | 否 | V |  | R |  | 否 | [6 empty] | 否 | 启用
上X次故障录波数据(Ub第1周波)-20 |  | 故障录波 | 录波-B相电压 | A3D9 | UINT16 | 原始值 | 1 |  |  | 否 | V |  | R |  | 否 | [6 empty] | 否 | 启用
上X次故障录波数据(Ub第1周波)-21 |  | 故障录波 | 录波-B相电压 | A3DA | UINT16 | 原始值 | 1 |  |  | 否 | V |  | R |  | 否 | [6 empty] | 否 | 启用
上X次故障录波数据(Ub第1周波)-22 |  | 故障录波 | 录波-B相电压 | A3DB | UINT16 | 原始值 | 1 |  |  | 否 | V |  | R |  | 否 | [6 empty] | 否 | 启用
上X次故障录波数据(Ub第1周波)-23 |  | 故障录波 | 录波-B相电压 | A3DC | UINT16 | 原始值 | 1 |  |  | 否 | V |  | R |  | 否 | [6 empty] | 否 | 启用
上X次故障录波数据(Ub第1周波)-24 |  | 故障录波 | 录波-B相电压 | A3DD | UINT16 | 原始值 | 1 |  |  | 否 | V |  | R |  | 否 | [6 empty] | 否 | 启用
上X次故障录波数据(Ub第1周波)-25 |  | 故障录波 | 录波-B相电压 | A3DE | UINT16 | 原始值 | 1 |  |  | 否 | V |  | R |  | 否 | [6 empty] | 否 | 启用
上X次故障录波数据(Ub第1周波)-26 |  | 故障录波 | 录波-B相电压 | A3DF | UINT16 | 原始值 | 1 |  |  | 否 | V |  | R |  | 否 | [6 empty] | 否 | 启用
上X次故障录波数据(Ub第1周波)-27 |  | 故障录波 | 录波-B相电压 | A3E0 | UINT16 | 原始值 | 1 |  |  | 否 | V |  | R |  | 否 | [6 empty] | 否 | 启用
上X次故障录波数据(Ub第1周波)-28 |  | 故障录波 | 录波-B相电压 | A3E1 | UINT16 | 原始值 | 1 |  |  | 否 | V |  | R |  | 否 | [6 empty] | 否 | 启用
上X次故障录波数据(Ub第1周波)-29 |  | 故障录波 | 录波-B相电压 | A3E2 | UINT16 | 原始值 | 1 |  |  | 否 | V |  | R |  | 否 | [6 empty] | 否 | 启用
上X次故障录波数据(Ub第1周波)-30 |  | 故障录波 | 录波-B相电压 | A3E3 | UINT16 | 原始值 | 1 |  |  | 否 | V |  | R |  | 否 | [6 empty] | 否 | 启用
上X次故障录波数据(Ub第1周波)-31 |  | 故障录波 | 录波-B相电压 | A3E4 | UINT16 | 原始值 | 1 |  |  | 否 | V |  | R |  | 否 | [6 empty] | 否 | 启用
上X次故障录波数据(Ub第1周波)-32 |  | 故障录波 | 录波-B相电压 | A3E5 | UINT16 | 原始值 | 1 |  |  | 否 | V |  | R |  | 否 | [6 empty] | 否 | 启用
上X次故障录波数据(Ub第1周波)-33 |  | 故障录波 | 录波-B相电压 | A3E6 | UINT16 | 原始值 | 1 |  |  | 否 | V |  | R |  | 否 | [6 empty] | 否 | 启用
上X次故障录波数据(Ub第1周波)-34 |  | 故障录波 | 录波-B相电压 | A3E7 | UINT16 | 原始值 | 1 |  |  | 否 | V |  | R |  | 否 | [6 empty] | 否 | 启用
上X次故障录波数据(Ub第1周波)-35 |  | 故障录波 | 录波-B相电压 | A3E8 | UINT16 | 原始值 | 1 |  |  | 否 | V |  | R |  | 否 | [6 empty] | 否 | 启用
上X次故障录波数据(Ub第1周波)-36 |  | 故障录波 | 录波-B相电压 | A3E9 | UINT16 | 原始值 | 1 |  |  | 否 | V |  | R |  | 否 | [6 empty] | 否 | 启用
上X次故障录波数据(Ub第1周波)-37 |  | 故障录波 | 录波-B相电压 | A3EA | UINT16 | 原始值 | 1 |  |  | 否 | V |  | R |  | 否 | [6 empty] | 否 | 启用
上X次故障录波数据(Ub第1周波)-38 |  | 故障录波 | 录波-B相电压 | A3EB | UINT16 | 原始值 | 1 |  |  | 否 | V |  | R |  | 否 | [6 empty] | 否 | 启用
上X次故障录波数据(Ub第1周波)-39 |  | 故障录波 | 录波-B相电压 | A3EC | UINT16 | 原始值 | 1 |  |  | 否 | V |  | R |  | 否 | [6 empty] | 否 | 启用
上X次故障录波数据(Ub第1周波)-40 |  | 故障录波 | 录波-B相电压 | A3ED | UINT16 | 原始值 | 1 |  |  | 否 | V |  | R |  | 否 | [6 empty] | 否 | 启用
上X次故障录波数据(Ub第1周波)-41 |  | 故障录波 | 录波-B相电压 | A3EE | UINT16 | 原始值 | 1 |  |  | 否 | V |  | R |  | 否 | [6 empty] | 否 | 启用
上X次故障录波数据(Ub第1周波)-42 |  | 故障录波 | 录波-B相电压 | A3EF | UINT16 | 原始值 | 1 |  |  | 否 | V |  | R |  | 否 | [6 empty] | 否 | 启用
上X次故障录波数据(Ub第1周波)-43 |  | 故障录波 | 录波-B相电压 | A3F0 | UINT16 | 原始值 | 1 |  |  | 否 | V |  | R |  | 否 | [6 empty] | 否 | 启用
上X次故障录波数据(Ub第1周波)-44 |  | 故障录波 | 录波-B相电压 | A3F1 | UINT16 | 原始值 | 1 |  |  | 否 | V |  | R |  | 否 | [6 empty] | 否 | 启用
上X次故障录波数据(Ub第1周波)-45 |  | 故障录波 | 录波-B相电压 | A3F2 | UINT16 | 原始值 | 1 |  |  | 否 | V |  | R |  | 否 | [6 empty] | 否 | 启用
上X次故障录波数据(Ub第1周波)-46 |  | 故障录波 | 录波-B相电压 | A3F3 | UINT16 | 原始值 | 1 |  |  | 否 | V |  | R |  | 否 | [6 empty] | 否 | 启用
上X次故障录波数据(Ub第1周波)-47 |  | 故障录波 | 录波-B相电压 | A3F4 | UINT16 | 原始值 | 1 |  |  | 否 | V |  | R |  | 否 | [6 empty] | 否 | 启用
上X次故障录波数据(Ub第1周波)-48 |  | 故障录波 | 录波-B相电压 | A3F5 | UINT16 | 原始值 | 1 |  |  | 否 | V |  | R |  | 否 | [6 empty] | 否 | 启用
上X次故障录波数据(Ub第1周波)-49 |  | 故障录波 | 录波-B相电压 | A3F6 | UINT16 | 原始值 | 1 |  |  | 否 | V |  | R |  | 否 | [6 empty] | 否 | 启用
上X次故障录波数据(Ub第1周波)-50 |  | 故障录波 | 录波-B相电压 | A3F7 | UINT16 | 原始值 | 1 |  |  | 否 | V |  | R |  | 否 | [6 empty] | 否 | 启用
上X次故障录波数据(Ub第1周波)-51 |  | 故障录波 | 录波-B相电压 | A3F8 | UINT16 | 原始值 | 1 |  |  | 否 | V |  | R |  | 否 | [6 empty] | 否 | 启用
上X次故障录波数据(Ub第1周波)-52 |  | 故障录波 | 录波-B相电压 | A3F9 | UINT16 | 原始值 | 1 |  |  | 否 | V |  | R |  | 否 | [6 empty] | 否 | 启用
上X次故障录波数据(Ub第1周波)-53 |  | 故障录波 | 录波-B相电压 | A3FA | UINT16 | 原始值 | 1 |  |  | 否 | V |  | R |  | 否 | [6 empty] | 否 | 启用
上X次故障录波数据(Ub第1周波)-54 |  | 故障录波 | 录波-B相电压 | A3FB | UINT16 | 原始值 | 1 |  |  | 否 | V |  | R |  | 否 | [6 empty] | 否 | 启用
上X次故障录波数据(Ub第1周波)-55 |  | 故障录波 | 录波-B相电压 | A3FC | UINT16 | 原始值 | 1 |  |  | 否 | V |  | R |  | 否 | [6 empty] | 否 | 启用
上X次故障录波数据(Ub第1周波)-56 |  | 故障录波 | 录波-B相电压 | A3FD | UINT16 | 原始值 | 1 |  |  | 否 | V |  | R |  | 否 | [6 empty] | 否 | 启用
上X次故障录波数据(Ub第1周波)-57 |  | 故障录波 | 录波-B相电压 | A3FE | UINT16 | 原始值 | 1 |  |  | 否 | V |  | R |  | 否 | [6 empty] | 否 | 启用
上X次故障录波数据(Ub第1周波)-58 |  | 故障录波 | 录波-B相电压 | A3FF | UINT16 | 原始值 | 1 |  |  | 否 | V |  | R |  | 否 | [6 empty] | 否 | 启用
上X次故障录波数据(Ub第1周波)-59 |  | 故障录波 | 录波-B相电压 | A400 | UINT16 | 原始值 | 1 |  |  | 否 | V |  | R |  | 否 | [6 empty] | 否 | 启用
上X次故障录波数据(Ub第1周波)-60 |  | 故障录波 | 录波-B相电压 | A401 | UINT16 | 原始值 | 1 |  |  | 否 | V |  | R |  | 否 | [6 empty] | 否 | 启用
上X次故障录波数据(Ub第1周波)-61 |  | 故障录波 | 录波-B相电压 | A402 | UINT16 | 原始值 | 1 |  |  | 否 | V |  | R |  | 否 | [6 empty] | 否 | 启用
上X次故障录波数据(Ub第1周波)-62 |  | 故障录波 | 录波-B相电压 | A403 | UINT16 | 原始值 | 1 |  |  | 否 | V |  | R |  | 否 | [6 empty] | 否 | 启用
上X次故障录波数据(Ub第1周波)-63 |  | 故障录波 | 录波-B相电压 | A404 | UINT16 | 原始值 | 1 |  |  | 否 | V |  | R |  | 否 | [6 empty] | 否 | 启用
上X次故障录波数据(Ub第1周波)-64 |  | 故障录波 | 录波-B相电压 | A405 | UINT16 | 原始值 | 1 |  |  | 否 | V |  | R |  | 否 | [6 empty] | 否 | 启用
上X次故障录波数据(Ub第2周波)-1 |  | 故障录波 | 录波-B相电压 | A406 | UINT16 | 原始值 | 1 |  |  | 否 | V |  | R |  | 否 | [6 empty] | 否 | 启用
上X次故障录波数据(Ub第2周波)-2 |  | 故障录波 | 录波-B相电压 | A407 | UINT16 | 原始值 | 1 |  |  | 否 | V |  | R |  | 否 | [6 empty] | 否 | 启用
上X次故障录波数据(Ub第2周波)-3 |  | 故障录波 | 录波-B相电压 | A408 | UINT16 | 原始值 | 1 |  |  | 否 | V |  | R |  | 否 | [6 empty] | 否 | 启用
上X次故障录波数据(Ub第2周波)-4 |  | 故障录波 | 录波-B相电压 | A409 | UINT16 | 原始值 | 1 |  |  | 否 | V |  | R |  | 否 | [6 empty] | 否 | 启用
上X次故障录波数据(Ub第2周波)-5 |  | 故障录波 | 录波-B相电压 | A40A | UINT16 | 原始值 | 1 |  |  | 否 | V |  | R |  | 否 | [6 empty] | 否 | 启用
上X次故障录波数据(Ub第2周波)-6 |  | 故障录波 | 录波-B相电压 | A40B | UINT16 | 原始值 | 1 |  |  | 否 | V |  | R |  | 否 | [6 empty] | 否 | 启用
上X次故障录波数据(Ub第2周波)-7 |  | 故障录波 | 录波-B相电压 | A40C | UINT16 | 原始值 | 1 |  |  | 否 | V |  | R |  | 否 | [6 empty] | 否 | 启用
上X次故障录波数据(Ub第2周波)-8 |  | 故障录波 | 录波-B相电压 | A40D | UINT16 | 原始值 | 1 |  |  | 否 | V |  | R |  | 否 | [6 empty] | 否 | 启用
上X次故障录波数据(Ub第2周波)-9 |  | 故障录波 | 录波-B相电压 | A40E | UINT16 | 原始值 | 1 |  |  | 否 | V |  | R |  | 否 | [6 empty] | 否 | 启用
上X次故障录波数据(Ub第2周波)-10 |  | 故障录波 | 录波-B相电压 | A40F | UINT16 | 原始值 | 1 |  |  | 否 | V |  | R |  | 否 | [6 empty] | 否 | 启用
上X次故障录波数据(Ub第2周波)-11 |  | 故障录波 | 录波-B相电压 | A410 | UINT16 | 原始值 | 1 |  |  | 否 | V |  | R |  | 否 | [6 empty] | 否 | 启用
上X次故障录波数据(Ub第2周波)-12 |  | 故障录波 | 录波-B相电压 | A411 | UINT16 | 原始值 | 1 |  |  | 否 | V |  | R |  | 否 | [6 empty] | 否 | 启用
上X次故障录波数据(Ub第2周波)-13 |  | 故障录波 | 录波-B相电压 | A412 | UINT16 | 原始值 | 1 |  |  | 否 | V |  | R |  | 否 | [6 empty] | 否 | 启用
上X次故障录波数据(Ub第2周波)-14 |  | 故障录波 | 录波-B相电压 | A413 | UINT16 | 原始值 | 1 |  |  | 否 | V |  | R |  | 否 | [6 empty] | 否 | 启用
上X次故障录波数据(Ub第2周波)-15 |  | 故障录波 | 录波-B相电压 | A414 | UINT16 | 原始值 | 1 |  |  | 否 | V |  | R |  | 否 | [6 empty] | 否 | 启用
上X次故障录波数据(Ub第2周波)-16 |  | 故障录波 | 录波-B相电压 | A415 | UINT16 | 原始值 | 1 |  |  | 否 | V |  | R |  | 否 | [6 empty] | 否 | 启用
上X次故障录波数据(Ub第2周波)-17 |  | 故障录波 | 录波-B相电压 | A416 | UINT16 | 原始值 | 1 |  |  | 否 | V |  | R |  | 否 | [6 empty] | 否 | 启用
上X次故障录波数据(Ub第2周波)-18 |  | 故障录波 | 录波-B相电压 | A417 | UINT16 | 原始值 | 1 |  |  | 否 | V |  | R |  | 否 | [6 empty] | 否 | 启用
上X次故障录波数据(Ub第2周波)-19 |  | 故障录波 | 录波-B相电压 | A418 | UINT16 | 原始值 | 1 |  |  | 否 | V |  | R |  | 否 | [6 empty] | 否 | 启用
上X次故障录波数据(Ub第2周波)-20 |  | 故障录波 | 录波-B相电压 | A419 | UINT16 | 原始值 | 1 |  |  | 否 | V |  | R |  | 否 | [6 empty] | 否 | 启用
上X次故障录波数据(Ub第2周波)-21 |  | 故障录波 | 录波-B相电压 | A41A | UINT16 | 原始值 | 1 |  |  | 否 | V |  | R |  | 否 | [6 empty] | 否 | 启用
上X次故障录波数据(Ub第2周波)-22 |  | 故障录波 | 录波-B相电压 | A41B | UINT16 | 原始值 | 1 |  |  | 否 | V |  | R |  | 否 | [6 empty] | 否 | 启用
上X次故障录波数据(Ub第2周波)-23 |  | 故障录波 | 录波-B相电压 | A41C | UINT16 | 原始值 | 1 |  |  | 否 | V |  | R |  | 否 | [6 empty] | 否 | 启用
上X次故障录波数据(Ub第2周波)-24 |  | 故障录波 | 录波-B相电压 | A41D | UINT16 | 原始值 | 1 |  |  | 否 | V |  | R |  | 否 | [6 empty] | 否 | 启用
上X次故障录波数据(Ub第2周波)-25 |  | 故障录波 | 录波-B相电压 | A41E | UINT16 | 原始值 | 1 |  |  | 否 | V |  | R |  | 否 | [6 empty] | 否 | 启用
上X次故障录波数据(Ub第2周波)-26 |  | 故障录波 | 录波-B相电压 | A41F | UINT16 | 原始值 | 1 |  |  | 否 | V |  | R |  | 否 | [6 empty] | 否 | 启用
上X次故障录波数据(Ub第2周波)-27 |  | 故障录波 | 录波-B相电压 | A420 | UINT16 | 原始值 | 1 |  |  | 否 | V |  | R |  | 否 | [6 empty] | 否 | 启用
上X次故障录波数据(Ub第2周波)-28 |  | 故障录波 | 录波-B相电压 | A421 | UINT16 | 原始值 | 1 |  |  | 否 | V |  | R |  | 否 | [6 empty] | 否 | 启用
上X次故障录波数据(Ub第2周波)-29 |  | 故障录波 | 录波-B相电压 | A422 | UINT16 | 原始值 | 1 |  |  | 否 | V |  | R |  | 否 | [6 empty] | 否 | 启用
上X次故障录波数据(Ub第2周波)-30 |  | 故障录波 | 录波-B相电压 | A423 | UINT16 | 原始值 | 1 |  |  | 否 | V |  | R |  | 否 | [6 empty] | 否 | 启用
上X次故障录波数据(Ub第2周波)-31 |  | 故障录波 | 录波-B相电压 | A424 | UINT16 | 原始值 | 1 |  |  | 否 | V |  | R |  | 否 | [6 empty] | 否 | 启用
上X次故障录波数据(Ub第2周波)-32 |  | 故障录波 | 录波-B相电压 | A425 | UINT16 | 原始值 | 1 |  |  | 否 | V |  | R |  | 否 | [6 empty] | 否 | 启用
上X次故障录波数据(Ub第2周波)-33 |  | 故障录波 | 录波-B相电压 | A426 | UINT16 | 原始值 | 1 |  |  | 否 | V |  | R |  | 否 | [6 empty] | 否 | 启用
上X次故障录波数据(Ub第2周波)-34 |  | 故障录波 | 录波-B相电压 | A427 | UINT16 | 原始值 | 1 |  |  | 否 | V |  | R |  | 否 | [6 empty] | 否 | 启用
上X次故障录波数据(Ub第2周波)-35 |  | 故障录波 | 录波-B相电压 | A428 | UINT16 | 原始值 | 1 |  |  | 否 | V |  | R |  | 否 | [6 empty] | 否 | 启用
上X次故障录波数据(Ub第2周波)-36 |  | 故障录波 | 录波-B相电压 | A429 | UINT16 | 原始值 | 1 |  |  | 否 | V |  | R |  | 否 | [6 empty] | 否 | 启用
上X次故障录波数据(Ub第2周波)-37 |  | 故障录波 | 录波-B相电压 | A42A | UINT16 | 原始值 | 1 |  |  | 否 | V |  | R |  | 否 | [6 empty] | 否 | 启用
上X次故障录波数据(Ub第2周波)-38 |  | 故障录波 | 录波-B相电压 | A42B | UINT16 | 原始值 | 1 |  |  | 否 | V |  | R |  | 否 | [6 empty] | 否 | 启用
上X次故障录波数据(Ub第2周波)-39 |  | 故障录波 | 录波-B相电压 | A42C | UINT16 | 原始值 | 1 |  |  | 否 | V |  | R |  | 否 | [6 empty] | 否 | 启用
上X次故障录波数据(Ub第2周波)-40 |  | 故障录波 | 录波-B相电压 | A42D | UINT16 | 原始值 | 1 |  |  | 否 | V |  | R |  | 否 | [6 empty] | 否 | 启用
上X次故障录波数据(Ub第2周波)-41 |  | 故障录波 | 录波-B相电压 | A42E | UINT16 | 原始值 | 1 |  |  | 否 | V |  | R |  | 否 | [6 empty] | 否 | 启用
上X次故障录波数据(Ub第2周波)-42 |  | 故障录波 | 录波-B相电压 | A42F | UINT16 | 原始值 | 1 |  |  | 否 | V |  | R |  | 否 | [6 empty] | 否 | 启用
上X次故障录波数据(Ub第2周波)-43 |  | 故障录波 | 录波-B相电压 | A430 | UINT16 | 原始值 | 1 |  |  | 否 | V |  | R |  | 否 | [6 empty] | 否 | 启用
上X次故障录波数据(Ub第2周波)-44 |  | 故障录波 | 录波-B相电压 | A431 | UINT16 | 原始值 | 1 |  |  | 否 | V |  | R |  | 否 | [6 empty] | 否 | 启用
上X次故障录波数据(Ub第2周波)-45 |  | 故障录波 | 录波-B相电压 | A432 | UINT16 | 原始值 | 1 |  |  | 否 | V |  | R |  | 否 | [6 empty] | 否 | 启用
上X次故障录波数据(Ub第2周波)-46 |  | 故障录波 | 录波-B相电压 | A433 | UINT16 | 原始值 | 1 |  |  | 否 | V |  | R |  | 否 | [6 empty] | 否 | 启用
上X次故障录波数据(Ub第2周波)-47 |  | 故障录波 | 录波-B相电压 | A434 | UINT16 | 原始值 | 1 |  |  | 否 | V |  | R |  | 否 | [6 empty] | 否 | 启用
上X次故障录波数据(Ub第2周波)-48 |  | 故障录波 | 录波-B相电压 | A435 | UINT16 | 原始值 | 1 |  |  | 否 | V |  | R |  | 否 | [6 empty] | 否 | 启用
上X次故障录波数据(Ub第2周波)-49 |  | 故障录波 | 录波-B相电压 | A436 | UINT16 | 原始值 | 1 |  |  | 否 | V |  | R |  | 否 | [6 empty] | 否 | 启用
上X次故障录波数据(Ub第2周波)-50 |  | 故障录波 | 录波-B相电压 | A437 | UINT16 | 原始值 | 1 |  |  | 否 | V |  | R |  | 否 | [6 empty] | 否 | 启用
上X次故障录波数据(Ub第2周波)-51 |  | 故障录波 | 录波-B相电压 | A438 | UINT16 | 原始值 | 1 |  |  | 否 | V |  | R |  | 否 | [6 empty] | 否 | 启用
上X次故障录波数据(Ub第2周波)-52 |  | 故障录波 | 录波-B相电压 | A439 | UINT16 | 原始值 | 1 |  |  | 否 | V |  | R |  | 否 | [6 empty] | 否 | 启用
上X次故障录波数据(Ub第2周波)-53 |  | 故障录波 | 录波-B相电压 | A43A | UINT16 | 原始值 | 1 |  |  | 否 | V |  | R |  | 否 | [6 empty] | 否 | 启用
上X次故障录波数据(Ub第2周波)-54 |  | 故障录波 | 录波-B相电压 | A43B | UINT16 | 原始值 | 1 |  |  | 否 | V |  | R |  | 否 | [6 empty] | 否 | 启用
上X次故障录波数据(Ub第2周波)-55 |  | 故障录波 | 录波-B相电压 | A43C | UINT16 | 原始值 | 1 |  |  | 否 | V |  | R |  | 否 | [6 empty] | 否 | 启用
上X次故障录波数据(Ub第2周波)-56 |  | 故障录波 | 录波-B相电压 | A43D | UINT16 | 原始值 | 1 |  |  | 否 | V |  | R |  | 否 | [6 empty] | 否 | 启用
上X次故障录波数据(Ub第2周波)-57 |  | 故障录波 | 录波-B相电压 | A43E | UINT16 | 原始值 | 1 |  |  | 否 | V |  | R |  | 否 | [6 empty] | 否 | 启用
上X次故障录波数据(Ub第2周波)-58 |  | 故障录波 | 录波-B相电压 | A43F | UINT16 | 原始值 | 1 |  |  | 否 | V |  | R |  | 否 | [6 empty] | 否 | 启用
上X次故障录波数据(Ub第2周波)-59 |  | 故障录波 | 录波-B相电压 | A440 | UINT16 | 原始值 | 1 |  |  | 否 | V |  | R |  | 否 | [6 empty] | 否 | 启用
上X次故障录波数据(Ub第2周波)-60 |  | 故障录波 | 录波-B相电压 | A441 | UINT16 | 原始值 | 1 |  |  | 否 | V |  | R |  | 否 | [6 empty] | 否 | 启用
上X次故障录波数据(Ub第2周波)-61 |  | 故障录波 | 录波-B相电压 | A442 | UINT16 | 原始值 | 1 |  |  | 否 | V |  | R |  | 否 | [6 empty] | 否 | 启用
上X次故障录波数据(Ub第2周波)-62 |  | 故障录波 | 录波-B相电压 | A443 | UINT16 | 原始值 | 1 |  |  | 否 | V |  | R |  | 否 | [6 empty] | 否 | 启用
上X次故障录波数据(Ub第2周波)-63 |  | 故障录波 | 录波-B相电压 | A444 | UINT16 | 原始值 | 1 |  |  | 否 | V |  | R |  | 否 | [6 empty] | 否 | 启用
上X次故障录波数据(Ub第2周波)-64 |  | 故障录波 | 录波-B相电压 | A445 | UINT16 | 原始值 | 1 |  |  | 否 | V |  | R |  | 否 | [6 empty] | 否 | 启用
上X次故障录波数据(Ub第3周波)-1 |  | 故障录波 | 录波-B相电压 | A446 | UINT16 | 原始值 | 1 |  |  | 否 | V |  | R |  | 否 | [6 empty] | 否 | 启用
上X次故障录波数据(Ub第3周波)-2 |  | 故障录波 | 录波-B相电压 | A447 | UINT16 | 原始值 | 1 |  |  | 否 | V |  | R |  | 否 | [6 empty] | 否 | 启用
上X次故障录波数据(Ub第3周波)-3 |  | 故障录波 | 录波-B相电压 | A448 | UINT16 | 原始值 | 1 |  |  | 否 | V |  | R |  | 否 | [6 empty] | 否 | 启用
上X次故障录波数据(Ub第3周波)-4 |  | 故障录波 | 录波-B相电压 | A449 | UINT16 | 原始值 | 1 |  |  | 否 | V |  | R |  | 否 | [6 empty] | 否 | 启用
上X次故障录波数据(Ub第3周波)-5 |  | 故障录波 | 录波-B相电压 | A44A | UINT16 | 原始值 | 1 |  |  | 否 | V |  | R |  | 否 | [6 empty] | 否 | 启用
上X次故障录波数据(Ub第3周波)-6 |  | 故障录波 | 录波-B相电压 | A44B | UINT16 | 原始值 | 1 |  |  | 否 | V |  | R |  | 否 | [6 empty] | 否 | 启用
上X次故障录波数据(Ub第3周波)-7 |  | 故障录波 | 录波-B相电压 | A44C | UINT16 | 原始值 | 1 |  |  | 否 | V |  | R |  | 否 | [6 empty] | 否 | 启用
上X次故障录波数据(Ub第3周波)-8 |  | 故障录波 | 录波-B相电压 | A44D | UINT16 | 原始值 | 1 |  |  | 否 | V |  | R |  | 否 | [6 empty] | 否 | 启用
上X次故障录波数据(Ub第3周波)-9 |  | 故障录波 | 录波-B相电压 | A44E | UINT16 | 原始值 | 1 |  |  | 否 | V |  | R |  | 否 | [6 empty] | 否 | 启用
上X次故障录波数据(Ub第3周波)-10 |  | 故障录波 | 录波-B相电压 | A44F | UINT16 | 原始值 | 1 |  |  | 否 | V |  | R |  | 否 | [6 empty] | 否 | 启用
上X次故障录波数据(Ub第3周波)-11 |  | 故障录波 | 录波-B相电压 | A450 | UINT16 | 原始值 | 1 |  |  | 否 | V |  | R |  | 否 | [6 empty] | 否 | 启用
上X次故障录波数据(Ub第3周波)-12 |  | 故障录波 | 录波-B相电压 | A451 | UINT16 | 原始值 | 1 |  |  | 否 | V |  | R |  | 否 | [6 empty] | 否 | 启用
上X次故障录波数据(Ub第3周波)-13 |  | 故障录波 | 录波-B相电压 | A452 | UINT16 | 原始值 | 1 |  |  | 否 | V |  | R |  | 否 | [6 empty] | 否 | 启用
上X次故障录波数据(Ub第3周波)-14 |  | 故障录波 | 录波-B相电压 | A453 | UINT16 | 原始值 | 1 |  |  | 否 | V |  | R |  | 否 | [6 empty] | 否 | 启用
上X次故障录波数据(Ub第3周波)-15 |  | 故障录波 | 录波-B相电压 | A454 | UINT16 | 原始值 | 1 |  |  | 否 | V |  | R |  | 否 | [6 empty] | 否 | 启用
上X次故障录波数据(Ub第3周波)-16 |  | 故障录波 | 录波-B相电压 | A455 | UINT16 | 原始值 | 1 |  |  | 否 | V |  | R |  | 否 | [6 empty] | 否 | 启用
上X次故障录波数据(Ub第3周波)-17 |  | 故障录波 | 录波-B相电压 | A456 | UINT16 | 原始值 | 1 |  |  | 否 | V |  | R |  | 否 | [6 empty] | 否 | 启用
上X次故障录波数据(Ub第3周波)-18 |  | 故障录波 | 录波-B相电压 | A457 | UINT16 | 原始值 | 1 |  |  | 否 | V |  | R |  | 否 | [6 empty] | 否 | 启用
上X次故障录波数据(Ub第3周波)-19 |  | 故障录波 | 录波-B相电压 | A458 | UINT16 | 原始值 | 1 |  |  | 否 | V |  | R |  | 否 | [6 empty] | 否 | 启用
上X次故障录波数据(Ub第3周波)-20 |  | 故障录波 | 录波-B相电压 | A459 | UINT16 | 原始值 | 1 |  |  | 否 | V |  | R |  | 否 | [6 empty] | 否 | 启用
上X次故障录波数据(Ub第3周波)-21 |  | 故障录波 | 录波-B相电压 | A45A | UINT16 | 原始值 | 1 |  |  | 否 | V |  | R |  | 否 | [6 empty] | 否 | 启用
上X次故障录波数据(Ub第3周波)-22 |  | 故障录波 | 录波-B相电压 | A45B | UINT16 | 原始值 | 1 |  |  | 否 | V |  | R |  | 否 | [6 empty] | 否 | 启用
上X次故障录波数据(Ub第3周波)-23 |  | 故障录波 | 录波-B相电压 | A45C | UINT16 | 原始值 | 1 |  |  | 否 | V |  | R |  | 否 | [6 empty] | 否 | 启用
上X次故障录波数据(Ub第3周波)-24 |  | 故障录波 | 录波-B相电压 | A45D | UINT16 | 原始值 | 1 |  |  | 否 | V |  | R |  | 否 | [6 empty] | 否 | 启用
上X次故障录波数据(Ub第3周波)-25 |  | 故障录波 | 录波-B相电压 | A45E | UINT16 | 原始值 | 1 |  |  | 否 | V |  | R |  | 否 | [6 empty] | 否 | 启用
上X次故障录波数据(Ub第3周波)-26 |  | 故障录波 | 录波-B相电压 | A45F | UINT16 | 原始值 | 1 |  |  | 否 | V |  | R |  | 否 | [6 empty] | 否 | 启用
上X次故障录波数据(Ub第3周波)-27 |  | 故障录波 | 录波-B相电压 | A460 | UINT16 | 原始值 | 1 |  |  | 否 | V |  | R |  | 否 | [6 empty] | 否 | 启用
上X次故障录波数据(Ub第3周波)-28 |  | 故障录波 | 录波-B相电压 | A461 | UINT16 | 原始值 | 1 |  |  | 否 | V |  | R |  | 否 | [6 empty] | 否 | 启用
上X次故障录波数据(Ub第3周波)-29 |  | 故障录波 | 录波-B相电压 | A462 | UINT16 | 原始值 | 1 |  |  | 否 | V |  | R |  | 否 | [6 empty] | 否 | 启用
上X次故障录波数据(Ub第3周波)-30 |  | 故障录波 | 录波-B相电压 | A463 | UINT16 | 原始值 | 1 |  |  | 否 | V |  | R |  | 否 | [6 empty] | 否 | 启用
上X次故障录波数据(Ub第3周波)-31 |  | 故障录波 | 录波-B相电压 | A464 | UINT16 | 原始值 | 1 |  |  | 否 | V |  | R |  | 否 | [6 empty] | 否 | 启用
上X次故障录波数据(Ub第3周波)-32 |  | 故障录波 | 录波-B相电压 | A465 | UINT16 | 原始值 | 1 |  |  | 否 | V |  | R |  | 否 | [6 empty] | 否 | 启用
上X次故障录波数据(Ub第3周波)-33 |  | 故障录波 | 录波-B相电压 | A466 | UINT16 | 原始值 | 1 |  |  | 否 | V |  | R |  | 否 | [6 empty] | 否 | 启用
上X次故障录波数据(Ub第3周波)-34 |  | 故障录波 | 录波-B相电压 | A467 | UINT16 | 原始值 | 1 |  |  | 否 | V |  | R |  | 否 | [6 empty] | 否 | 启用
上X次故障录波数据(Ub第3周波)-35 |  | 故障录波 | 录波-B相电压 | A468 | UINT16 | 原始值 | 1 |  |  | 否 | V |  | R |  | 否 | [6 empty] | 否 | 启用
上X次故障录波数据(Ub第3周波)-36 |  | 故障录波 | 录波-B相电压 | A469 | UINT16 | 原始值 | 1 |  |  | 否 | V |  | R |  | 否 | [6 empty] | 否 | 启用
上X次故障录波数据(Ub第3周波)-37 |  | 故障录波 | 录波-B相电压 | A46A | UINT16 | 原始值 | 1 |  |  | 否 | V |  | R |  | 否 | [6 empty] | 否 | 启用
上X次故障录波数据(Ub第3周波)-38 |  | 故障录波 | 录波-B相电压 | A46B | UINT16 | 原始值 | 1 |  |  | 否 | V |  | R |  | 否 | [6 empty] | 否 | 启用
上X次故障录波数据(Ub第3周波)-39 |  | 故障录波 | 录波-B相电压 | A46C | UINT16 | 原始值 | 1 |  |  | 否 | V |  | R |  | 否 | [6 empty] | 否 | 启用
上X次故障录波数据(Ub第3周波)-40 |  | 故障录波 | 录波-B相电压 | A46D | UINT16 | 原始值 | 1 |  |  | 否 | V |  | R |  | 否 | [6 empty] | 否 | 启用
上X次故障录波数据(Ub第3周波)-41 |  | 故障录波 | 录波-B相电压 | A46E | UINT16 | 原始值 | 1 |  |  | 否 | V |  | R |  | 否 | [6 empty] | 否 | 启用
上X次故障录波数据(Ub第3周波)-42 |  | 故障录波 | 录波-B相电压 | A46F | UINT16 | 原始值 | 1 |  |  | 否 | V |  | R |  | 否 | [6 empty] | 否 | 启用
上X次故障录波数据(Ub第3周波)-43 |  | 故障录波 | 录波-B相电压 | A470 | UINT16 | 原始值 | 1 |  |  | 否 | V |  | R |  | 否 | [6 empty] | 否 | 启用
上X次故障录波数据(Ub第3周波)-44 |  | 故障录波 | 录波-B相电压 | A471 | UINT16 | 原始值 | 1 |  |  | 否 | V |  | R |  | 否 | [6 empty] | 否 | 启用
上X次故障录波数据(Ub第3周波)-45 |  | 故障录波 | 录波-B相电压 | A472 | UINT16 | 原始值 | 1 |  |  | 否 | V |  | R |  | 否 | [6 empty] | 否 | 启用
上X次故障录波数据(Ub第3周波)-46 |  | 故障录波 | 录波-B相电压 | A473 | UINT16 | 原始值 | 1 |  |  | 否 | V |  | R |  | 否 | [6 empty] | 否 | 启用
上X次故障录波数据(Ub第3周波)-47 |  | 故障录波 | 录波-B相电压 | A474 | UINT16 | 原始值 | 1 |  |  | 否 | V |  | R |  | 否 | [6 empty] | 否 | 启用
上X次故障录波数据(Ub第3周波)-48 |  | 故障录波 | 录波-B相电压 | A475 | UINT16 | 原始值 | 1 |  |  | 否 | V |  | R |  | 否 | [6 empty] | 否 | 启用
上X次故障录波数据(Ub第3周波)-49 |  | 故障录波 | 录波-B相电压 | A476 | UINT16 | 原始值 | 1 |  |  | 否 | V |  | R |  | 否 | [6 empty] | 否 | 启用
上X次故障录波数据(Ub第3周波)-50 |  | 故障录波 | 录波-B相电压 | A477 | UINT16 | 原始值 | 1 |  |  | 否 | V |  | R |  | 否 | [6 empty] | 否 | 启用
上X次故障录波数据(Ub第3周波)-51 |  | 故障录波 | 录波-B相电压 | A478 | UINT16 | 原始值 | 1 |  |  | 否 | V |  | R |  | 否 | [6 empty] | 否 | 启用
上X次故障录波数据(Ub第3周波)-52 |  | 故障录波 | 录波-B相电压 | A479 | UINT16 | 原始值 | 1 |  |  | 否 | V |  | R |  | 否 | [6 empty] | 否 | 启用
上X次故障录波数据(Ub第3周波)-53 |  | 故障录波 | 录波-B相电压 | A47A | UINT16 | 原始值 | 1 |  |  | 否 | V |  | R |  | 否 | [6 empty] | 否 | 启用
上X次故障录波数据(Ub第3周波)-54 |  | 故障录波 | 录波-B相电压 | A47B | UINT16 | 原始值 | 1 |  |  | 否 | V |  | R |  | 否 | [6 empty] | 否 | 启用
上X次故障录波数据(Ub第3周波)-55 |  | 故障录波 | 录波-B相电压 | A47C | UINT16 | 原始值 | 1 |  |  | 否 | V |  | R |  | 否 | [6 empty] | 否 | 启用
上X次故障录波数据(Ub第3周波)-56 |  | 故障录波 | 录波-B相电压 | A47D | UINT16 | 原始值 | 1 |  |  | 否 | V |  | R |  | 否 | [6 empty] | 否 | 启用
上X次故障录波数据(Ub第3周波)-57 |  | 故障录波 | 录波-B相电压 | A47E | UINT16 | 原始值 | 1 |  |  | 否 | V |  | R |  | 否 | [6 empty] | 否 | 启用
上X次故障录波数据(Ub第3周波)-58 |  | 故障录波 | 录波-B相电压 | A47F | UINT16 | 原始值 | 1 |  |  | 否 | V |  | R |  | 否 | [6 empty] | 否 | 启用
上X次故障录波数据(Ub第3周波)-59 |  | 故障录波 | 录波-B相电压 | A480 | UINT16 | 原始值 | 1 |  |  | 否 | V |  | R |  | 否 | [6 empty] | 否 | 启用
上X次故障录波数据(Ub第3周波)-60 |  | 故障录波 | 录波-B相电压 | A481 | UINT16 | 原始值 | 1 |  |  | 否 | V |  | R |  | 否 | [6 empty] | 否 | 启用
上X次故障录波数据(Ub第3周波)-61 |  | 故障录波 | 录波-B相电压 | A482 | UINT16 | 原始值 | 1 |  |  | 否 | V |  | R |  | 否 | [6 empty] | 否 | 启用
上X次故障录波数据(Ub第3周波)-62 |  | 故障录波 | 录波-B相电压 | A483 | UINT16 | 原始值 | 1 |  |  | 否 | V |  | R |  | 否 | [6 empty] | 否 | 启用
上X次故障录波数据(Ub第3周波)-63 |  | 故障录波 | 录波-B相电压 | A484 | UINT16 | 原始值 | 1 |  |  | 否 | V |  | R |  | 否 | [6 empty] | 否 | 启用
上X次故障录波数据(Ub第3周波)-64 |  | 故障录波 | 录波-B相电压 | A485 | UINT16 | 原始值 | 1 |  |  | 否 | V |  | R |  | 否 | [6 empty] | 否 | 启用
上X次故障录波数据(Ub第4周波)-1 |  | 故障录波 | 录波-B相电压 | A486 | UINT16 | 原始值 | 1 |  |  | 否 | V |  | R |  | 否 | [6 empty] | 否 | 启用
上X次故障录波数据(Ub第4周波)-2 |  | 故障录波 | 录波-B相电压 | A487 | UINT16 | 原始值 | 1 |  |  | 否 | V |  | R |  | 否 | [6 empty] | 否 | 启用
上X次故障录波数据(Ub第4周波)-3 |  | 故障录波 | 录波-B相电压 | A488 | UINT16 | 原始值 | 1 |  |  | 否 | V |  | R |  | 否 | [6 empty] | 否 | 启用
上X次故障录波数据(Ub第4周波)-4 |  | 故障录波 | 录波-B相电压 | A489 | UINT16 | 原始值 | 1 |  |  | 否 | V |  | R |  | 否 | [6 empty] | 否 | 启用
上X次故障录波数据(Ub第4周波)-5 |  | 故障录波 | 录波-B相电压 | A48A | UINT16 | 原始值 | 1 |  |  | 否 | V |  | R |  | 否 | [6 empty] | 否 | 启用
上X次故障录波数据(Ub第4周波)-6 |  | 故障录波 | 录波-B相电压 | A48B | UINT16 | 原始值 | 1 |  |  | 否 | V |  | R |  | 否 | [6 empty] | 否 | 启用
上X次故障录波数据(Ub第4周波)-7 |  | 故障录波 | 录波-B相电压 | A48C | UINT16 | 原始值 | 1 |  |  | 否 | V |  | R |  | 否 | [6 empty] | 否 | 启用
上X次故障录波数据(Ub第4周波)-8 |  | 故障录波 | 录波-B相电压 | A48D | UINT16 | 原始值 | 1 |  |  | 否 | V |  | R |  | 否 | [6 empty] | 否 | 启用
上X次故障录波数据(Ub第4周波)-9 |  | 故障录波 | 录波-B相电压 | A48E | UINT16 | 原始值 | 1 |  |  | 否 | V |  | R |  | 否 | [6 empty] | 否 | 启用
上X次故障录波数据(Ub第4周波)-10 |  | 故障录波 | 录波-B相电压 | A48F | UINT16 | 原始值 | 1 |  |  | 否 | V |  | R |  | 否 | [6 empty] | 否 | 启用
上X次故障录波数据(Ub第4周波)-11 |  | 故障录波 | 录波-B相电压 | A490 | UINT16 | 原始值 | 1 |  |  | 否 | V |  | R |  | 否 | [6 empty] | 否 | 启用
上X次故障录波数据(Ub第4周波)-12 |  | 故障录波 | 录波-B相电压 | A491 | UINT16 | 原始值 | 1 |  |  | 否 | V |  | R |  | 否 | [6 empty] | 否 | 启用
上X次故障录波数据(Ub第4周波)-13 |  | 故障录波 | 录波-B相电压 | A492 | UINT16 | 原始值 | 1 |  |  | 否 | V |  | R |  | 否 | [6 empty] | 否 | 启用
上X次故障录波数据(Ub第4周波)-14 |  | 故障录波 | 录波-B相电压 | A493 | UINT16 | 原始值 | 1 |  |  | 否 | V |  | R |  | 否 | [6 empty] | 否 | 启用
上X次故障录波数据(Ub第4周波)-15 |  | 故障录波 | 录波-B相电压 | A494 | UINT16 | 原始值 | 1 |  |  | 否 | V |  | R |  | 否 | [6 empty] | 否 | 启用
上X次故障录波数据(Ub第4周波)-16 |  | 故障录波 | 录波-B相电压 | A495 | UINT16 | 原始值 | 1 |  |  | 否 | V |  | R |  | 否 | [6 empty] | 否 | 启用
上X次故障录波数据(Ub第4周波)-17 |  | 故障录波 | 录波-B相电压 | A496 | UINT16 | 原始值 | 1 |  |  | 否 | V |  | R |  | 否 | [6 empty] | 否 | 启用
上X次故障录波数据(Ub第4周波)-18 |  | 故障录波 | 录波-B相电压 | A497 | UINT16 | 原始值 | 1 |  |  | 否 | V |  | R |  | 否 | [6 empty] | 否 | 启用
上X次故障录波数据(Ub第4周波)-19 |  | 故障录波 | 录波-B相电压 | A498 | UINT16 | 原始值 | 1 |  |  | 否 | V |  | R |  | 否 | [6 empty] | 否 | 启用
上X次故障录波数据(Ub第4周波)-20 |  | 故障录波 | 录波-B相电压 | A499 | UINT16 | 原始值 | 1 |  |  | 否 | V |  | R |  | 否 | [6 empty] | 否 | 启用
上X次故障录波数据(Ub第4周波)-21 |  | 故障录波 | 录波-B相电压 | A49A | UINT16 | 原始值 | 1 |  |  | 否 | V |  | R |  | 否 | [6 empty] | 否 | 启用
上X次故障录波数据(Ub第4周波)-22 |  | 故障录波 | 录波-B相电压 | A49B | UINT16 | 原始值 | 1 |  |  | 否 | V |  | R |  | 否 | [6 empty] | 否 | 启用
上X次故障录波数据(Ub第4周波)-23 |  | 故障录波 | 录波-B相电压 | A49C | UINT16 | 原始值 | 1 |  |  | 否 | V |  | R |  | 否 | [6 empty] | 否 | 启用
上X次故障录波数据(Ub第4周波)-24 |  | 故障录波 | 录波-B相电压 | A49D | UINT16 | 原始值 | 1 |  |  | 否 | V |  | R |  | 否 | [6 empty] | 否 | 启用
上X次故障录波数据(Ub第4周波)-25 |  | 故障录波 | 录波-B相电压 | A49E | UINT16 | 原始值 | 1 |  |  | 否 | V |  | R |  | 否 | [6 empty] | 否 | 启用
上X次故障录波数据(Ub第4周波)-26 |  | 故障录波 | 录波-B相电压 | A49F | UINT16 | 原始值 | 1 |  |  | 否 | V |  | R |  | 否 | [6 empty] | 否 | 启用
上X次故障录波数据(Ub第4周波)-27 |  | 故障录波 | 录波-B相电压 | A4A0 | UINT16 | 原始值 | 1 |  |  | 否 | V |  | R |  | 否 | [6 empty] | 否 | 启用
上X次故障录波数据(Ub第4周波)-28 |  | 故障录波 | 录波-B相电压 | A4A1 | UINT16 | 原始值 | 1 |  |  | 否 | V |  | R |  | 否 | [6 empty] | 否 | 启用
上X次故障录波数据(Ub第4周波)-29 |  | 故障录波 | 录波-B相电压 | A4A2 | UINT16 | 原始值 | 1 |  |  | 否 | V |  | R |  | 否 | [6 empty] | 否 | 启用
上X次故障录波数据(Ub第4周波)-30 |  | 故障录波 | 录波-B相电压 | A4A3 | UINT16 | 原始值 | 1 |  |  | 否 | V |  | R |  | 否 | [6 empty] | 否 | 启用
上X次故障录波数据(Ub第4周波)-31 |  | 故障录波 | 录波-B相电压 | A4A4 | UINT16 | 原始值 | 1 |  |  | 否 | V |  | R |  | 否 | [6 empty] | 否 | 启用
上X次故障录波数据(Ub第4周波)-32 |  | 故障录波 | 录波-B相电压 | A4A5 | UINT16 | 原始值 | 1 |  |  | 否 | V |  | R |  | 否 | [6 empty] | 否 | 启用
上X次故障录波数据(Ub第4周波)-33 |  | 故障录波 | 录波-B相电压 | A4A6 | UINT16 | 原始值 | 1 |  |  | 否 | V |  | R |  | 否 | [6 empty] | 否 | 启用
上X次故障录波数据(Ub第4周波)-34 |  | 故障录波 | 录波-B相电压 | A4A7 | UINT16 | 原始值 | 1 |  |  | 否 | V |  | R |  | 否 | [6 empty] | 否 | 启用
上X次故障录波数据(Ub第4周波)-35 |  | 故障录波 | 录波-B相电压 | A4A8 | UINT16 | 原始值 | 1 |  |  | 否 | V |  | R |  | 否 | [6 empty] | 否 | 启用
上X次故障录波数据(Ub第4周波)-36 |  | 故障录波 | 录波-B相电压 | A4A9 | UINT16 | 原始值 | 1 |  |  | 否 | V |  | R |  | 否 | [6 empty] | 否 | 启用
上X次故障录波数据(Ub第4周波)-37 |  | 故障录波 | 录波-B相电压 | A4AA | UINT16 | 原始值 | 1 |  |  | 否 | V |  | R |  | 否 | [6 empty] | 否 | 启用
上X次故障录波数据(Ub第4周波)-38 |  | 故障录波 | 录波-B相电压 | A4AB | UINT16 | 原始值 | 1 |  |  | 否 | V |  | R |  | 否 | [6 empty] | 否 | 启用
上X次故障录波数据(Ub第4周波)-39 |  | 故障录波 | 录波-B相电压 | A4AC | UINT16 | 原始值 | 1 |  |  | 否 | V |  | R |  | 否 | [6 empty] | 否 | 启用
上X次故障录波数据(Ub第4周波)-40 |  | 故障录波 | 录波-B相电压 | A4AD | UINT16 | 原始值 | 1 |  |  | 否 | V |  | R |  | 否 | [6 empty] | 否 | 启用
上X次故障录波数据(Ub第4周波)-41 |  | 故障录波 | 录波-B相电压 | A4AE | UINT16 | 原始值 | 1 |  |  | 否 | V |  | R |  | 否 | [6 empty] | 否 | 启用
上X次故障录波数据(Ub第4周波)-42 |  | 故障录波 | 录波-B相电压 | A4AF | UINT16 | 原始值 | 1 |  |  | 否 | V |  | R |  | 否 | [6 empty] | 否 | 启用
上X次故障录波数据(Ub第4周波)-43 |  | 故障录波 | 录波-B相电压 | A4B0 | UINT16 | 原始值 | 1 |  |  | 否 | V |  | R |  | 否 | [6 empty] | 否 | 启用
上X次故障录波数据(Ub第4周波)-44 |  | 故障录波 | 录波-B相电压 | A4B1 | UINT16 | 原始值 | 1 |  |  | 否 | V |  | R |  | 否 | [6 empty] | 否 | 启用
上X次故障录波数据(Ub第4周波)-45 |  | 故障录波 | 录波-B相电压 | A4B2 | UINT16 | 原始值 | 1 |  |  | 否 | V |  | R |  | 否 | [6 empty] | 否 | 启用
上X次故障录波数据(Ub第4周波)-46 |  | 故障录波 | 录波-B相电压 | A4B3 | UINT16 | 原始值 | 1 |  |  | 否 | V |  | R |  | 否 | [6 empty] | 否 | 启用
上X次故障录波数据(Ub第4周波)-47 |  | 故障录波 | 录波-B相电压 | A4B4 | UINT16 | 原始值 | 1 |  |  | 否 | V |  | R |  | 否 | [6 empty] | 否 | 启用
上X次故障录波数据(Ub第4周波)-48 |  | 故障录波 | 录波-B相电压 | A4B5 | UINT16 | 原始值 | 1 |  |  | 否 | V |  | R |  | 否 | [6 empty] | 否 | 启用
上X次故障录波数据(Ub第4周波)-49 |  | 故障录波 | 录波-B相电压 | A4B6 | UINT16 | 原始值 | 1 |  |  | 否 | V |  | R |  | 否 | [6 empty] | 否 | 启用
上X次故障录波数据(Ub第4周波)-50 |  | 故障录波 | 录波-B相电压 | A4B7 | UINT16 | 原始值 | 1 |  |  | 否 | V |  | R |  | 否 | [6 empty] | 否 | 启用
上X次故障录波数据(Ub第4周波)-51 |  | 故障录波 | 录波-B相电压 | A4B8 | UINT16 | 原始值 | 1 |  |  | 否 | V |  | R |  | 否 | [6 empty] | 否 | 启用
上X次故障录波数据(Ub第4周波)-52 |  | 故障录波 | 录波-B相电压 | A4B9 | UINT16 | 原始值 | 1 |  |  | 否 | V |  | R |  | 否 | [6 empty] | 否 | 启用
上X次故障录波数据(Ub第4周波)-53 |  | 故障录波 | 录波-B相电压 | A4BA | UINT16 | 原始值 | 1 |  |  | 否 | V |  | R |  | 否 | [6 empty] | 否 | 启用
上X次故障录波数据(Ub第4周波)-54 |  | 故障录波 | 录波-B相电压 | A4BB | UINT16 | 原始值 | 1 |  |  | 否 | V |  | R |  | 否 | [6 empty] | 否 | 启用
上X次故障录波数据(Ub第4周波)-55 |  | 故障录波 | 录波-B相电压 | A4BC | UINT16 | 原始值 | 1 |  |  | 否 | V |  | R |  | 否 | [6 empty] | 否 | 启用
上X次故障录波数据(Ub第4周波)-56 |  | 故障录波 | 录波-B相电压 | A4BD | UINT16 | 原始值 | 1 |  |  | 否 | V |  | R |  | 否 | [6 empty] | 否 | 启用
上X次故障录波数据(Ub第4周波)-57 |  | 故障录波 | 录波-B相电压 | A4BE | UINT16 | 原始值 | 1 |  |  | 否 | V |  | R |  | 否 | [6 empty] | 否 | 启用
上X次故障录波数据(Ub第4周波)-58 |  | 故障录波 | 录波-B相电压 | A4BF | UINT16 | 原始值 | 1 |  |  | 否 | V |  | R |  | 否 | [6 empty] | 否 | 启用
上X次故障录波数据(Ub第4周波)-59 |  | 故障录波 | 录波-B相电压 | A4C0 | UINT16 | 原始值 | 1 |  |  | 否 | V |  | R |  | 否 | [6 empty] | 否 | 启用
上X次故障录波数据(Ub第4周波)-60 |  | 故障录波 | 录波-B相电压 | A4C1 | UINT16 | 原始值 | 1 |  |  | 否 | V |  | R |  | 否 | [6 empty] | 否 | 启用
上X次故障录波数据(Ub第4周波)-61 |  | 故障录波 | 录波-B相电压 | A4C2 | UINT16 | 原始值 | 1 |  |  | 否 | V |  | R |  | 否 | [6 empty] | 否 | 启用
上X次故障录波数据(Ub第4周波)-62 |  | 故障录波 | 录波-B相电压 | A4C3 | UINT16 | 原始值 | 1 |  |  | 否 | V |  | R |  | 否 | [6 empty] | 否 | 启用
上X次故障录波数据(Ub第4周波)-63 |  | 故障录波 | 录波-B相电压 | A4C4 | UINT16 | 原始值 | 1 |  |  | 否 | V |  | R |  | 否 | [6 empty] | 否 | 启用
上X次故障录波数据(Ub第4周波)-64 |  | 故障录波 | 录波-B相电压 | A4C5 | UINT16 | 原始值 | 1 |  |  | 否 | V |  | R |  | 否 | [6 empty] | 否 | 启用
上X次故障录波数据(Ub第5周波)-1 |  | 故障录波 | 录波-B相电压 | A4C6 | UINT16 | 原始值 | 1 |  |  | 否 | V |  | R |  | 否 | [6 empty] | 否 | 启用
上X次故障录波数据(Ub第5周波)-2 |  | 故障录波 | 录波-B相电压 | A4C7 | UINT16 | 原始值 | 1 |  |  | 否 | V |  | R |  | 否 | [6 empty] | 否 | 启用
上X次故障录波数据(Ub第5周波)-3 |  | 故障录波 | 录波-B相电压 | A4C8 | UINT16 | 原始值 | 1 |  |  | 否 | V |  | R |  | 否 | [6 empty] | 否 | 启用
上X次故障录波数据(Ub第5周波)-4 |  | 故障录波 | 录波-B相电压 | A4C9 | UINT16 | 原始值 | 1 |  |  | 否 | V |  | R |  | 否 | [6 empty] | 否 | 启用
上X次故障录波数据(Ub第5周波)-5 |  | 故障录波 | 录波-B相电压 | A4CA | UINT16 | 原始值 | 1 |  |  | 否 | V |  | R |  | 否 | [6 empty] | 否 | 启用
上X次故障录波数据(Ub第5周波)-6 |  | 故障录波 | 录波-B相电压 | A4CB | UINT16 | 原始值 | 1 |  |  | 否 | V |  | R |  | 否 | [6 empty] | 否 | 启用
上X次故障录波数据(Ub第5周波)-7 |  | 故障录波 | 录波-B相电压 | A4CC | UINT16 | 原始值 | 1 |  |  | 否 | V |  | R |  | 否 | [6 empty] | 否 | 启用
上X次故障录波数据(Ub第5周波)-8 |  | 故障录波 | 录波-B相电压 | A4CD | UINT16 | 原始值 | 1 |  |  | 否 | V |  | R |  | 否 | [6 empty] | 否 | 启用
上X次故障录波数据(Ub第5周波)-9 |  | 故障录波 | 录波-B相电压 | A4CE | UINT16 | 原始值 | 1 |  |  | 否 | V |  | R |  | 否 | [6 empty] | 否 | 启用
上X次故障录波数据(Ub第5周波)-10 |  | 故障录波 | 录波-B相电压 | A4CF | UINT16 | 原始值 | 1 |  |  | 否 | V |  | R |  | 否 | [6 empty] | 否 | 启用
上X次故障录波数据(Ub第5周波)-11 |  | 故障录波 | 录波-B相电压 | A4D0 | UINT16 | 原始值 | 1 |  |  | 否 | V |  | R |  | 否 | [6 empty] | 否 | 启用
上X次故障录波数据(Ub第5周波)-12 |  | 故障录波 | 录波-B相电压 | A4D1 | UINT16 | 原始值 | 1 |  |  | 否 | V |  | R |  | 否 | [6 empty] | 否 | 启用
上X次故障录波数据(Ub第5周波)-13 |  | 故障录波 | 录波-B相电压 | A4D2 | UINT16 | 原始值 | 1 |  |  | 否 | V |  | R |  | 否 | [6 empty] | 否 | 启用
上X次故障录波数据(Ub第5周波)-14 |  | 故障录波 | 录波-B相电压 | A4D3 | UINT16 | 原始值 | 1 |  |  | 否 | V |  | R |  | 否 | [6 empty] | 否 | 启用
上X次故障录波数据(Ub第5周波)-15 |  | 故障录波 | 录波-B相电压 | A4D4 | UINT16 | 原始值 | 1 |  |  | 否 | V |  | R |  | 否 | [6 empty] | 否 | 启用
上X次故障录波数据(Ub第5周波)-16 |  | 故障录波 | 录波-B相电压 | A4D5 | UINT16 | 原始值 | 1 |  |  | 否 | V |  | R |  | 否 | [6 empty] | 否 | 启用
上X次故障录波数据(Ub第5周波)-17 |  | 故障录波 | 录波-B相电压 | A4D6 | UINT16 | 原始值 | 1 |  |  | 否 | V |  | R |  | 否 | [6 empty] | 否 | 启用
上X次故障录波数据(Ub第5周波)-18 |  | 故障录波 | 录波-B相电压 | A4D7 | UINT16 | 原始值 | 1 |  |  | 否 | V |  | R |  | 否 | [6 empty] | 否 | 启用
上X次故障录波数据(Ub第5周波)-19 |  | 故障录波 | 录波-B相电压 | A4D8 | UINT16 | 原始值 | 1 |  |  | 否 | V |  | R |  | 否 | [6 empty] | 否 | 启用
上X次故障录波数据(Ub第5周波)-20 |  | 故障录波 | 录波-B相电压 | A4D9 | UINT16 | 原始值 | 1 |  |  | 否 | V |  | R |  | 否 | [6 empty] | 否 | 启用
上X次故障录波数据(Ub第5周波)-21 |  | 故障录波 | 录波-B相电压 | A4DA | UINT16 | 原始值 | 1 |  |  | 否 | V |  | R |  | 否 | [6 empty] | 否 | 启用
上X次故障录波数据(Ub第5周波)-22 |  | 故障录波 | 录波-B相电压 | A4DB | UINT16 | 原始值 | 1 |  |  | 否 | V |  | R |  | 否 | [6 empty] | 否 | 启用
上X次故障录波数据(Ub第5周波)-23 |  | 故障录波 | 录波-B相电压 | A4DC | UINT16 | 原始值 | 1 |  |  | 否 | V |  | R |  | 否 | [6 empty] | 否 | 启用
上X次故障录波数据(Ub第5周波)-24 |  | 故障录波 | 录波-B相电压 | A4DD | UINT16 | 原始值 | 1 |  |  | 否 | V |  | R |  | 否 | [6 empty] | 否 | 启用
上X次故障录波数据(Ub第5周波)-25 |  | 故障录波 | 录波-B相电压 | A4DE | UINT16 | 原始值 | 1 |  |  | 否 | V |  | R |  | 否 | [6 empty] | 否 | 启用
上X次故障录波数据(Ub第5周波)-26 |  | 故障录波 | 录波-B相电压 | A4DF | UINT16 | 原始值 | 1 |  |  | 否 | V |  | R |  | 否 | [6 empty] | 否 | 启用
上X次故障录波数据(Ub第5周波)-27 |  | 故障录波 | 录波-B相电压 | A4E0 | UINT16 | 原始值 | 1 |  |  | 否 | V |  | R |  | 否 | [6 empty] | 否 | 启用
上X次故障录波数据(Ub第5周波)-28 |  | 故障录波 | 录波-B相电压 | A4E1 | UINT16 | 原始值 | 1 |  |  | 否 | V |  | R |  | 否 | [6 empty] | 否 | 启用
上X次故障录波数据(Ub第5周波)-29 |  | 故障录波 | 录波-B相电压 | A4E2 | UINT16 | 原始值 | 1 |  |  | 否 | V |  | R |  | 否 | [6 empty] | 否 | 启用
上X次故障录波数据(Ub第5周波)-30 |  | 故障录波 | 录波-B相电压 | A4E3 | UINT16 | 原始值 | 1 |  |  | 否 | V |  | R |  | 否 | [6 empty] | 否 | 启用
上X次故障录波数据(Ub第5周波)-31 |  | 故障录波 | 录波-B相电压 | A4E4 | UINT16 | 原始值 | 1 |  |  | 否 | V |  | R |  | 否 | [6 empty] | 否 | 启用
上X次故障录波数据(Ub第5周波)-32 |  | 故障录波 | 录波-B相电压 | A4E5 | UINT16 | 原始值 | 1 |  |  | 否 | V |  | R |  | 否 | [6 empty] | 否 | 启用
上X次故障录波数据(Ub第5周波)-33 |  | 故障录波 | 录波-B相电压 | A4E6 | UINT16 | 原始值 | 1 |  |  | 否 | V |  | R |  | 否 | [6 empty] | 否 | 启用
上X次故障录波数据(Ub第5周波)-34 |  | 故障录波 | 录波-B相电压 | A4E7 | UINT16 | 原始值 | 1 |  |  | 否 | V |  | R |  | 否 | [6 empty] | 否 | 启用
上X次故障录波数据(Ub第5周波)-35 |  | 故障录波 | 录波-B相电压 | A4E8 | UINT16 | 原始值 | 1 |  |  | 否 | V |  | R |  | 否 | [6 empty] | 否 | 启用
上X次故障录波数据(Ub第5周波)-36 |  | 故障录波 | 录波-B相电压 | A4E9 | UINT16 | 原始值 | 1 |  |  | 否 | V |  | R |  | 否 | [6 empty] | 否 | 启用
上X次故障录波数据(Ub第5周波)-37 |  | 故障录波 | 录波-B相电压 | A4EA | UINT16 | 原始值 | 1 |  |  | 否 | V |  | R |  | 否 | [6 empty] | 否 | 启用
上X次故障录波数据(Ub第5周波)-38 |  | 故障录波 | 录波-B相电压 | A4EB | UINT16 | 原始值 | 1 |  |  | 否 | V |  | R |  | 否 | [6 empty] | 否 | 启用
上X次故障录波数据(Ub第5周波)-39 |  | 故障录波 | 录波-B相电压 | A4EC | UINT16 | 原始值 | 1 |  |  | 否 | V |  | R |  | 否 | [6 empty] | 否 | 启用
上X次故障录波数据(Ub第5周波)-40 |  | 故障录波 | 录波-B相电压 | A4ED | UINT16 | 原始值 | 1 |  |  | 否 | V |  | R |  | 否 | [6 empty] | 否 | 启用
上X次故障录波数据(Ub第5周波)-41 |  | 故障录波 | 录波-B相电压 | A4EE | UINT16 | 原始值 | 1 |  |  | 否 | V |  | R |  | 否 | [6 empty] | 否 | 启用
上X次故障录波数据(Ub第5周波)-42 |  | 故障录波 | 录波-B相电压 | A4EF | UINT16 | 原始值 | 1 |  |  | 否 | V |  | R |  | 否 | [6 empty] | 否 | 启用
上X次故障录波数据(Ub第5周波)-43 |  | 故障录波 | 录波-B相电压 | A4F0 | UINT16 | 原始值 | 1 |  |  | 否 | V |  | R |  | 否 | [6 empty] | 否 | 启用
上X次故障录波数据(Ub第5周波)-44 |  | 故障录波 | 录波-B相电压 | A4F1 | UINT16 | 原始值 | 1 |  |  | 否 | V |  | R |  | 否 | [6 empty] | 否 | 启用
上X次故障录波数据(Ub第5周波)-45 |  | 故障录波 | 录波-B相电压 | A4F2 | UINT16 | 原始值 | 1 |  |  | 否 | V |  | R |  | 否 | [6 empty] | 否 | 启用
上X次故障录波数据(Ub第5周波)-46 |  | 故障录波 | 录波-B相电压 | A4F3 | UINT16 | 原始值 | 1 |  |  | 否 | V |  | R |  | 否 | [6 empty] | 否 | 启用
上X次故障录波数据(Ub第5周波)-47 |  | 故障录波 | 录波-B相电压 | A4F4 | UINT16 | 原始值 | 1 |  |  | 否 | V |  | R |  | 否 | [6 empty] | 否 | 启用
上X次故障录波数据(Ub第5周波)-48 |  | 故障录波 | 录波-B相电压 | A4F5 | UINT16 | 原始值 | 1 |  |  | 否 | V |  | R |  | 否 | [6 empty] | 否 | 启用
上X次故障录波数据(Ub第5周波)-49 |  | 故障录波 | 录波-B相电压 | A4F6 | UINT16 | 原始值 | 1 |  |  | 否 | V |  | R |  | 否 | [6 empty] | 否 | 启用
上X次故障录波数据(Ub第5周波)-50 |  | 故障录波 | 录波-B相电压 | A4F7 | UINT16 | 原始值 | 1 |  |  | 否 | V |  | R |  | 否 | [6 empty] | 否 | 启用
上X次故障录波数据(Ub第5周波)-51 |  | 故障录波 | 录波-B相电压 | A4F8 | UINT16 | 原始值 | 1 |  |  | 否 | V |  | R |  | 否 | [6 empty] | 否 | 启用
上X次故障录波数据(Ub第5周波)-52 |  | 故障录波 | 录波-B相电压 | A4F9 | UINT16 | 原始值 | 1 |  |  | 否 | V |  | R |  | 否 | [6 empty] | 否 | 启用
上X次故障录波数据(Ub第5周波)-53 |  | 故障录波 | 录波-B相电压 | A4FA | UINT16 | 原始值 | 1 |  |  | 否 | V |  | R |  | 否 | [6 empty] | 否 | 启用
上X次故障录波数据(Ub第5周波)-54 |  | 故障录波 | 录波-B相电压 | A4FB | UINT16 | 原始值 | 1 |  |  | 否 | V |  | R |  | 否 | [6 empty] | 否 | 启用
上X次故障录波数据(Ub第5周波)-55 |  | 故障录波 | 录波-B相电压 | A4FC | UINT16 | 原始值 | 1 |  |  | 否 | V |  | R |  | 否 | [6 empty] | 否 | 启用
上X次故障录波数据(Ub第5周波)-56 |  | 故障录波 | 录波-B相电压 | A4FD | UINT16 | 原始值 | 1 |  |  | 否 | V |  | R |  | 否 | [6 empty] | 否 | 启用
上X次故障录波数据(Ub第5周波)-57 |  | 故障录波 | 录波-B相电压 | A4FE | UINT16 | 原始值 | 1 |  |  | 否 | V |  | R |  | 否 | [6 empty] | 否 | 启用
上X次故障录波数据(Ub第5周波)-58 |  | 故障录波 | 录波-B相电压 | A4FF | UINT16 | 原始值 | 1 |  |  | 否 | V |  | R |  | 否 | [6 empty] | 否 | 启用
上X次故障录波数据(Ub第5周波)-59 |  | 故障录波 | 录波-B相电压 | A500 | UINT16 | 原始值 | 1 |  |  | 否 | V |  | R |  | 否 | [6 empty] | 否 | 启用
上X次故障录波数据(Ub第5周波)-60 |  | 故障录波 | 录波-B相电压 | A501 | UINT16 | 原始值 | 1 |  |  | 否 | V |  | R |  | 否 | [6 empty] | 否 | 启用
上X次故障录波数据(Ub第5周波)-61 |  | 故障录波 | 录波-B相电压 | A502 | UINT16 | 原始值 | 1 |  |  | 否 | V |  | R |  | 否 | [6 empty] | 否 | 启用
上X次故障录波数据(Ub第5周波)-62 |  | 故障录波 | 录波-B相电压 | A503 | UINT16 | 原始值 | 1 |  |  | 否 | V |  | R |  | 否 | [6 empty] | 否 | 启用
上X次故障录波数据(Ub第5周波)-63 |  | 故障录波 | 录波-B相电压 | A504 | UINT16 | 原始值 | 1 |  |  | 否 | V |  | R |  | 否 | [6 empty] | 否 | 启用
上X次故障录波数据(Ub第5周波)-64 |  | 故障录波 | 录波-B相电压 | A505 | UINT16 | 原始值 | 1 |  |  | 否 | V |  | R |  | 否 | [6 empty] | 否 | 启用
上X次故障录波数据(Ub第6周波)-1 |  | 故障录波 | 录波-B相电压 | A506 | UINT16 | 原始值 | 1 |  |  | 否 | V |  | R |  | 否 | [6 empty] | 否 | 启用
上X次故障录波数据(Ub第6周波)-2 |  | 故障录波 | 录波-B相电压 | A507 | UINT16 | 原始值 | 1 |  |  | 否 | V |  | R |  | 否 | [6 empty] | 否 | 启用
上X次故障录波数据(Ub第6周波)-3 |  | 故障录波 | 录波-B相电压 | A508 | UINT16 | 原始值 | 1 |  |  | 否 | V |  | R |  | 否 | [6 empty] | 否 | 启用
上X次故障录波数据(Ub第6周波)-4 |  | 故障录波 | 录波-B相电压 | A509 | UINT16 | 原始值 | 1 |  |  | 否 | V |  | R |  | 否 | [6 empty] | 否 | 启用
上X次故障录波数据(Ub第6周波)-5 |  | 故障录波 | 录波-B相电压 | A50A | UINT16 | 原始值 | 1 |  |  | 否 | V |  | R |  | 否 | [6 empty] | 否 | 启用
上X次故障录波数据(Ub第6周波)-6 |  | 故障录波 | 录波-B相电压 | A50B | UINT16 | 原始值 | 1 |  |  | 否 | V |  | R |  | 否 | [6 empty] | 否 | 启用
上X次故障录波数据(Ub第6周波)-7 |  | 故障录波 | 录波-B相电压 | A50C | UINT16 | 原始值 | 1 |  |  | 否 | V |  | R |  | 否 | [6 empty] | 否 | 启用
上X次故障录波数据(Ub第6周波)-8 |  | 故障录波 | 录波-B相电压 | A50D | UINT16 | 原始值 | 1 |  |  | 否 | V |  | R |  | 否 | [6 empty] | 否 | 启用
上X次故障录波数据(Ub第6周波)-9 |  | 故障录波 | 录波-B相电压 | A50E | UINT16 | 原始值 | 1 |  |  | 否 | V |  | R |  | 否 | [6 empty] | 否 | 启用
上X次故障录波数据(Ub第6周波)-10 |  | 故障录波 | 录波-B相电压 | A50F | UINT16 | 原始值 | 1 |  |  | 否 | V |  | R |  | 否 | [6 empty] | 否 | 启用
上X次故障录波数据(Ub第6周波)-11 |  | 故障录波 | 录波-B相电压 | A510 | UINT16 | 原始值 | 1 |  |  | 否 | V |  | R |  | 否 | [6 empty] | 否 | 启用
上X次故障录波数据(Ub第6周波)-12 |  | 故障录波 | 录波-B相电压 | A511 | UINT16 | 原始值 | 1 |  |  | 否 | V |  | R |  | 否 | [6 empty] | 否 | 启用
上X次故障录波数据(Ub第6周波)-13 |  | 故障录波 | 录波-B相电压 | A512 | UINT16 | 原始值 | 1 |  |  | 否 | V |  | R |  | 否 | [6 empty] | 否 | 启用
上X次故障录波数据(Ub第6周波)-14 |  | 故障录波 | 录波-B相电压 | A513 | UINT16 | 原始值 | 1 |  |  | 否 | V |  | R |  | 否 | [6 empty] | 否 | 启用
上X次故障录波数据(Ub第6周波)-15 |  | 故障录波 | 录波-B相电压 | A514 | UINT16 | 原始值 | 1 |  |  | 否 | V |  | R |  | 否 | [6 empty] | 否 | 启用
上X次故障录波数据(Ub第6周波)-16 |  | 故障录波 | 录波-B相电压 | A515 | UINT16 | 原始值 | 1 |  |  | 否 | V |  | R |  | 否 | [6 empty] | 否 | 启用
上X次故障录波数据(Ub第6周波)-17 |  | 故障录波 | 录波-B相电压 | A516 | UINT16 | 原始值 | 1 |  |  | 否 | V |  | R |  | 否 | [6 empty] | 否 | 启用
上X次故障录波数据(Ub第6周波)-18 |  | 故障录波 | 录波-B相电压 | A517 | UINT16 | 原始值 | 1 |  |  | 否 | V |  | R |  | 否 | [6 empty] | 否 | 启用
上X次故障录波数据(Ub第6周波)-19 |  | 故障录波 | 录波-B相电压 | A518 | UINT16 | 原始值 | 1 |  |  | 否 | V |  | R |  | 否 | [6 empty] | 否 | 启用
上X次故障录波数据(Ub第6周波)-20 |  | 故障录波 | 录波-B相电压 | A519 | UINT16 | 原始值 | 1 |  |  | 否 | V |  | R |  | 否 | [6 empty] | 否 | 启用
上X次故障录波数据(Ub第6周波)-21 |  | 故障录波 | 录波-B相电压 | A51A | UINT16 | 原始值 | 1 |  |  | 否 | V |  | R |  | 否 | [6 empty] | 否 | 启用
上X次故障录波数据(Ub第6周波)-22 |  | 故障录波 | 录波-B相电压 | A51B | UINT16 | 原始值 | 1 |  |  | 否 | V |  | R |  | 否 | [6 empty] | 否 | 启用
上X次故障录波数据(Ub第6周波)-23 |  | 故障录波 | 录波-B相电压 | A51C | UINT16 | 原始值 | 1 |  |  | 否 | V |  | R |  | 否 | [6 empty] | 否 | 启用
上X次故障录波数据(Ub第6周波)-24 |  | 故障录波 | 录波-B相电压 | A51D | UINT16 | 原始值 | 1 |  |  | 否 | V |  | R |  | 否 | [6 empty] | 否 | 启用
上X次故障录波数据(Ub第6周波)-25 |  | 故障录波 | 录波-B相电压 | A51E | UINT16 | 原始值 | 1 |  |  | 否 | V |  | R |  | 否 | [6 empty] | 否 | 启用
上X次故障录波数据(Ub第6周波)-26 |  | 故障录波 | 录波-B相电压 | A51F | UINT16 | 原始值 | 1 |  |  | 否 | V |  | R |  | 否 | [6 empty] | 否 | 启用
上X次故障录波数据(Ub第6周波)-27 |  | 故障录波 | 录波-B相电压 | A520 | UINT16 | 原始值 | 1 |  |  | 否 | V |  | R |  | 否 | [6 empty] | 否 | 启用
上X次故障录波数据(Ub第6周波)-28 |  | 故障录波 | 录波-B相电压 | A521 | UINT16 | 原始值 | 1 |  |  | 否 | V |  | R |  | 否 | [6 empty] | 否 | 启用
上X次故障录波数据(Ub第6周波)-29 |  | 故障录波 | 录波-B相电压 | A522 | UINT16 | 原始值 | 1 |  |  | 否 | V |  | R |  | 否 | [6 empty] | 否 | 启用
上X次故障录波数据(Ub第6周波)-30 |  | 故障录波 | 录波-B相电压 | A523 | UINT16 | 原始值 | 1 |  |  | 否 | V |  | R |  | 否 | [6 empty] | 否 | 启用
上X次故障录波数据(Ub第6周波)-31 |  | 故障录波 | 录波-B相电压 | A524 | UINT16 | 原始值 | 1 |  |  | 否 | V |  | R |  | 否 | [6 empty] | 否 | 启用
上X次故障录波数据(Ub第6周波)-32 |  | 故障录波 | 录波-B相电压 | A525 | UINT16 | 原始值 | 1 |  |  | 否 | V |  | R |  | 否 | [6 empty] | 否 | 启用
上X次故障录波数据(Ub第6周波)-33 |  | 故障录波 | 录波-B相电压 | A526 | UINT16 | 原始值 | 1 |  |  | 否 | V |  | R |  | 否 | [6 empty] | 否 | 启用
上X次故障录波数据(Ub第6周波)-34 |  | 故障录波 | 录波-B相电压 | A527 | UINT16 | 原始值 | 1 |  |  | 否 | V |  | R |  | 否 | [6 empty] | 否 | 启用
上X次故障录波数据(Ub第6周波)-35 |  | 故障录波 | 录波-B相电压 | A528 | UINT16 | 原始值 | 1 |  |  | 否 | V |  | R |  | 否 | [6 empty] | 否 | 启用
上X次故障录波数据(Ub第6周波)-36 |  | 故障录波 | 录波-B相电压 | A529 | UINT16 | 原始值 | 1 |  |  | 否 | V |  | R |  | 否 | [6 empty] | 否 | 启用
上X次故障录波数据(Ub第6周波)-37 |  | 故障录波 | 录波-B相电压 | A52A | UINT16 | 原始值 | 1 |  |  | 否 | V |  | R |  | 否 | [6 empty] | 否 | 启用
上X次故障录波数据(Ub第6周波)-38 |  | 故障录波 | 录波-B相电压 | A52B | UINT16 | 原始值 | 1 |  |  | 否 | V |  | R |  | 否 | [6 empty] | 否 | 启用
上X次故障录波数据(Ub第6周波)-39 |  | 故障录波 | 录波-B相电压 | A52C | UINT16 | 原始值 | 1 |  |  | 否 | V |  | R |  | 否 | [6 empty] | 否 | 启用
上X次故障录波数据(Ub第6周波)-40 |  | 故障录波 | 录波-B相电压 | A52D | UINT16 | 原始值 | 1 |  |  | 否 | V |  | R |  | 否 | [6 empty] | 否 | 启用
上X次故障录波数据(Ub第6周波)-41 |  | 故障录波 | 录波-B相电压 | A52E | UINT16 | 原始值 | 1 |  |  | 否 | V |  | R |  | 否 | [6 empty] | 否 | 启用
上X次故障录波数据(Ub第6周波)-42 |  | 故障录波 | 录波-B相电压 | A52F | UINT16 | 原始值 | 1 |  |  | 否 | V |  | R |  | 否 | [6 empty] | 否 | 启用
上X次故障录波数据(Ub第6周波)-43 |  | 故障录波 | 录波-B相电压 | A530 | UINT16 | 原始值 | 1 |  |  | 否 | V |  | R |  | 否 | [6 empty] | 否 | 启用
上X次故障录波数据(Ub第6周波)-44 |  | 故障录波 | 录波-B相电压 | A531 | UINT16 | 原始值 | 1 |  |  | 否 | V |  | R |  | 否 | [6 empty] | 否 | 启用
上X次故障录波数据(Ub第6周波)-45 |  | 故障录波 | 录波-B相电压 | A532 | UINT16 | 原始值 | 1 |  |  | 否 | V |  | R |  | 否 | [6 empty] | 否 | 启用
上X次故障录波数据(Ub第6周波)-46 |  | 故障录波 | 录波-B相电压 | A533 | UINT16 | 原始值 | 1 |  |  | 否 | V |  | R |  | 否 | [6 empty] | 否 | 启用
上X次故障录波数据(Ub第6周波)-47 |  | 故障录波 | 录波-B相电压 | A534 | UINT16 | 原始值 | 1 |  |  | 否 | V |  | R |  | 否 | [6 empty] | 否 | 启用
上X次故障录波数据(Ub第6周波)-48 |  | 故障录波 | 录波-B相电压 | A535 | UINT16 | 原始值 | 1 |  |  | 否 | V |  | R |  | 否 | [6 empty] | 否 | 启用
上X次故障录波数据(Ub第6周波)-49 |  | 故障录波 | 录波-B相电压 | A536 | UINT16 | 原始值 | 1 |  |  | 否 | V |  | R |  | 否 | [6 empty] | 否 | 启用
上X次故障录波数据(Ub第6周波)-50 |  | 故障录波 | 录波-B相电压 | A537 | UINT16 | 原始值 | 1 |  |  | 否 | V |  | R |  | 否 | [6 empty] | 否 | 启用
上X次故障录波数据(Ub第6周波)-51 |  | 故障录波 | 录波-B相电压 | A538 | UINT16 | 原始值 | 1 |  |  | 否 | V |  | R |  | 否 | [6 empty] | 否 | 启用
上X次故障录波数据(Ub第6周波)-52 |  | 故障录波 | 录波-B相电压 | A539 | UINT16 | 原始值 | 1 |  |  | 否 | V |  | R |  | 否 | [6 empty] | 否 | 启用
上X次故障录波数据(Ub第6周波)-53 |  | 故障录波 | 录波-B相电压 | A53A | UINT16 | 原始值 | 1 |  |  | 否 | V |  | R |  | 否 | [6 empty] | 否 | 启用
上X次故障录波数据(Ub第6周波)-54 |  | 故障录波 | 录波-B相电压 | A53B | UINT16 | 原始值 | 1 |  |  | 否 | V |  | R |  | 否 | [6 empty] | 否 | 启用
上X次故障录波数据(Ub第6周波)-55 |  | 故障录波 | 录波-B相电压 | A53C | UINT16 | 原始值 | 1 |  |  | 否 | V |  | R |  | 否 | [6 empty] | 否 | 启用
上X次故障录波数据(Ub第6周波)-56 |  | 故障录波 | 录波-B相电压 | A53D | UINT16 | 原始值 | 1 |  |  | 否 | V |  | R |  | 否 | [6 empty] | 否 | 启用
上X次故障录波数据(Ub第6周波)-57 |  | 故障录波 | 录波-B相电压 | A53E | UINT16 | 原始值 | 1 |  |  | 否 | V |  | R |  | 否 | [6 empty] | 否 | 启用
上X次故障录波数据(Ub第6周波)-58 |  | 故障录波 | 录波-B相电压 | A53F | UINT16 | 原始值 | 1 |  |  | 否 | V |  | R |  | 否 | [6 empty] | 否 | 启用
上X次故障录波数据(Ub第6周波)-59 |  | 故障录波 | 录波-B相电压 | A540 | UINT16 | 原始值 | 1 |  |  | 否 | V |  | R |  | 否 | [6 empty] | 否 | 启用
上X次故障录波数据(Ub第6周波)-60 |  | 故障录波 | 录波-B相电压 | A541 | UINT16 | 原始值 | 1 |  |  | 否 | V |  | R |  | 否 | [6 empty] | 否 | 启用
上X次故障录波数据(Ub第6周波)-61 |  | 故障录波 | 录波-B相电压 | A542 | UINT16 | 原始值 | 1 |  |  | 否 | V |  | R |  | 否 | [6 empty] | 否 | 启用
上X次故障录波数据(Ub第6周波)-62 |  | 故障录波 | 录波-B相电压 | A543 | UINT16 | 原始值 | 1 |  |  | 否 | V |  | R |  | 否 | [6 empty] | 否 | 启用
上X次故障录波数据(Ub第6周波)-63 |  | 故障录波 | 录波-B相电压 | A544 | UINT16 | 原始值 | 1 |  |  | 否 | V |  | R |  | 否 | [6 empty] | 否 | 启用
上X次故障录波数据(Ub第6周波)-64 |  | 故障录波 | 录波-B相电压 | A545 | UINT16 | 原始值 | 1 |  |  | 否 | V |  | R |  | 否 | [6 empty] | 否 | 启用
上X次故障录波数据(Ub第7周波)-1 |  | 故障录波 | 录波-B相电压 | A546 | UINT16 | 原始值 | 1 |  |  | 否 | V |  | R |  | 否 | [6 empty] | 否 | 启用
上X次故障录波数据(Ub第7周波)-2 |  | 故障录波 | 录波-B相电压 | A547 | UINT16 | 原始值 | 1 |  |  | 否 | V |  | R |  | 否 | [6 empty] | 否 | 启用
上X次故障录波数据(Ub第7周波)-3 |  | 故障录波 | 录波-B相电压 | A548 | UINT16 | 原始值 | 1 |  |  | 否 | V |  | R |  | 否 | [6 empty] | 否 | 启用
上X次故障录波数据(Ub第7周波)-4 |  | 故障录波 | 录波-B相电压 | A549 | UINT16 | 原始值 | 1 |  |  | 否 | V |  | R |  | 否 | [6 empty] | 否 | 启用
上X次故障录波数据(Ub第7周波)-5 |  | 故障录波 | 录波-B相电压 | A54A | UINT16 | 原始值 | 1 |  |  | 否 | V |  | R |  | 否 | [6 empty] | 否 | 启用
上X次故障录波数据(Ub第7周波)-6 |  | 故障录波 | 录波-B相电压 | A54B | UINT16 | 原始值 | 1 |  |  | 否 | V |  | R |  | 否 | [6 empty] | 否 | 启用
上X次故障录波数据(Ub第7周波)-7 |  | 故障录波 | 录波-B相电压 | A54C | UINT16 | 原始值 | 1 |  |  | 否 | V |  | R |  | 否 | [6 empty] | 否 | 启用
上X次故障录波数据(Ub第7周波)-8 |  | 故障录波 | 录波-B相电压 | A54D | UINT16 | 原始值 | 1 |  |  | 否 | V |  | R |  | 否 | [6 empty] | 否 | 启用
上X次故障录波数据(Ub第7周波)-9 |  | 故障录波 | 录波-B相电压 | A54E | UINT16 | 原始值 | 1 |  |  | 否 | V |  | R |  | 否 | [6 empty] | 否 | 启用
上X次故障录波数据(Ub第7周波)-10 |  | 故障录波 | 录波-B相电压 | A54F | UINT16 | 原始值 | 1 |  |  | 否 | V |  | R |  | 否 | [6 empty] | 否 | 启用
上X次故障录波数据(Ub第7周波)-11 |  | 故障录波 | 录波-B相电压 | A550 | UINT16 | 原始值 | 1 |  |  | 否 | V |  | R |  | 否 | [6 empty] | 否 | 启用
上X次故障录波数据(Ub第7周波)-12 |  | 故障录波 | 录波-B相电压 | A551 | UINT16 | 原始值 | 1 |  |  | 否 | V |  | R |  | 否 | [6 empty] | 否 | 启用
上X次故障录波数据(Ub第7周波)-13 |  | 故障录波 | 录波-B相电压 | A552 | UINT16 | 原始值 | 1 |  |  | 否 | V |  | R |  | 否 | [6 empty] | 否 | 启用
上X次故障录波数据(Ub第7周波)-14 |  | 故障录波 | 录波-B相电压 | A553 | UINT16 | 原始值 | 1 |  |  | 否 | V |  | R |  | 否 | [6 empty] | 否 | 启用
上X次故障录波数据(Ub第7周波)-15 |  | 故障录波 | 录波-B相电压 | A554 | UINT16 | 原始值 | 1 |  |  | 否 | V |  | R |  | 否 | [6 empty] | 否 | 启用
上X次故障录波数据(Ub第7周波)-16 |  | 故障录波 | 录波-B相电压 | A555 | UINT16 | 原始值 | 1 |  |  | 否 | V |  | R |  | 否 | [6 empty] | 否 | 启用
上X次故障录波数据(Ub第7周波)-17 |  | 故障录波 | 录波-B相电压 | A556 | UINT16 | 原始值 | 1 |  |  | 否 | V |  | R |  | 否 | [6 empty] | 否 | 启用
上X次故障录波数据(Ub第7周波)-18 |  | 故障录波 | 录波-B相电压 | A557 | UINT16 | 原始值 | 1 |  |  | 否 | V |  | R |  | 否 | [6 empty] | 否 | 启用
上X次故障录波数据(Ub第7周波)-19 |  | 故障录波 | 录波-B相电压 | A558 | UINT16 | 原始值 | 1 |  |  | 否 | V |  | R |  | 否 | [6 empty] | 否 | 启用
上X次故障录波数据(Ub第7周波)-20 |  | 故障录波 | 录波-B相电压 | A559 | UINT16 | 原始值 | 1 |  |  | 否 | V |  | R |  | 否 | [6 empty] | 否 | 启用
上X次故障录波数据(Ub第7周波)-21 |  | 故障录波 | 录波-B相电压 | A55A | UINT16 | 原始值 | 1 |  |  | 否 | V |  | R |  | 否 | [6 empty] | 否 | 启用
上X次故障录波数据(Ub第7周波)-22 |  | 故障录波 | 录波-B相电压 | A55B | UINT16 | 原始值 | 1 |  |  | 否 | V |  | R |  | 否 | [6 empty] | 否 | 启用
上X次故障录波数据(Ub第7周波)-23 |  | 故障录波 | 录波-B相电压 | A55C | UINT16 | 原始值 | 1 |  |  | 否 | V |  | R |  | 否 | [6 empty] | 否 | 启用
上X次故障录波数据(Ub第7周波)-24 |  | 故障录波 | 录波-B相电压 | A55D | UINT16 | 原始值 | 1 |  |  | 否 | V |  | R |  | 否 | [6 empty] | 否 | 启用
上X次故障录波数据(Ub第7周波)-25 |  | 故障录波 | 录波-B相电压 | A55E | UINT16 | 原始值 | 1 |  |  | 否 | V |  | R |  | 否 | [6 empty] | 否 | 启用
上X次故障录波数据(Ub第7周波)-26 |  | 故障录波 | 录波-B相电压 | A55F | UINT16 | 原始值 | 1 |  |  | 否 | V |  | R |  | 否 | [6 empty] | 否 | 启用
上X次故障录波数据(Ub第7周波)-27 |  | 故障录波 | 录波-B相电压 | A560 | UINT16 | 原始值 | 1 |  |  | 否 | V |  | R |  | 否 | [6 empty] | 否 | 启用
上X次故障录波数据(Ub第7周波)-28 |  | 故障录波 | 录波-B相电压 | A561 | UINT16 | 原始值 | 1 |  |  | 否 | V |  | R |  | 否 | [6 empty] | 否 | 启用
上X次故障录波数据(Ub第7周波)-29 |  | 故障录波 | 录波-B相电压 | A562 | UINT16 | 原始值 | 1 |  |  | 否 | V |  | R |  | 否 | [6 empty] | 否 | 启用
上X次故障录波数据(Ub第7周波)-30 |  | 故障录波 | 录波-B相电压 | A563 | UINT16 | 原始值 | 1 |  |  | 否 | V |  | R |  | 否 | [6 empty] | 否 | 启用
上X次故障录波数据(Ub第7周波)-31 |  | 故障录波 | 录波-B相电压 | A564 | UINT16 | 原始值 | 1 |  |  | 否 | V |  | R |  | 否 | [6 empty] | 否 | 启用
上X次故障录波数据(Ub第7周波)-32 |  | 故障录波 | 录波-B相电压 | A565 | UINT16 | 原始值 | 1 |  |  | 否 | V |  | R |  | 否 | [6 empty] | 否 | 启用
上X次故障录波数据(Ub第7周波)-33 |  | 故障录波 | 录波-B相电压 | A566 | UINT16 | 原始值 | 1 |  |  | 否 | V |  | R |  | 否 | [6 empty] | 否 | 启用
上X次故障录波数据(Ub第7周波)-34 |  | 故障录波 | 录波-B相电压 | A567 | UINT16 | 原始值 | 1 |  |  | 否 | V |  | R |  | 否 | [6 empty] | 否 | 启用
上X次故障录波数据(Ub第7周波)-35 |  | 故障录波 | 录波-B相电压 | A568 | UINT16 | 原始值 | 1 |  |  | 否 | V |  | R |  | 否 | [6 empty] | 否 | 启用
上X次故障录波数据(Ub第7周波)-36 |  | 故障录波 | 录波-B相电压 | A569 | UINT16 | 原始值 | 1 |  |  | 否 | V |  | R |  | 否 | [6 empty] | 否 | 启用
上X次故障录波数据(Ub第7周波)-37 |  | 故障录波 | 录波-B相电压 | A56A | UINT16 | 原始值 | 1 |  |  | 否 | V |  | R |  | 否 | [6 empty] | 否 | 启用
上X次故障录波数据(Ub第7周波)-38 |  | 故障录波 | 录波-B相电压 | A56B | UINT16 | 原始值 | 1 |  |  | 否 | V |  | R |  | 否 | [6 empty] | 否 | 启用
上X次故障录波数据(Ub第7周波)-39 |  | 故障录波 | 录波-B相电压 | A56C | UINT16 | 原始值 | 1 |  |  | 否 | V |  | R |  | 否 | [6 empty] | 否 | 启用
上X次故障录波数据(Ub第7周波)-40 |  | 故障录波 | 录波-B相电压 | A56D | UINT16 | 原始值 | 1 |  |  | 否 | V |  | R |  | 否 | [6 empty] | 否 | 启用
上X次故障录波数据(Ub第7周波)-41 |  | 故障录波 | 录波-B相电压 | A56E | UINT16 | 原始值 | 1 |  |  | 否 | V |  | R |  | 否 | [6 empty] | 否 | 启用
上X次故障录波数据(Ub第7周波)-42 |  | 故障录波 | 录波-B相电压 | A56F | UINT16 | 原始值 | 1 |  |  | 否 | V |  | R |  | 否 | [6 empty] | 否 | 启用
上X次故障录波数据(Ub第7周波)-43 |  | 故障录波 | 录波-B相电压 | A570 | UINT16 | 原始值 | 1 |  |  | 否 | V |  | R |  | 否 | [6 empty] | 否 | 启用
上X次故障录波数据(Ub第7周波)-44 |  | 故障录波 | 录波-B相电压 | A571 | UINT16 | 原始值 | 1 |  |  | 否 | V |  | R |  | 否 | [6 empty] | 否 | 启用
上X次故障录波数据(Ub第7周波)-45 |  | 故障录波 | 录波-B相电压 | A572 | UINT16 | 原始值 | 1 |  |  | 否 | V |  | R |  | 否 | [6 empty] | 否 | 启用
上X次故障录波数据(Ub第7周波)-46 |  | 故障录波 | 录波-B相电压 | A573 | UINT16 | 原始值 | 1 |  |  | 否 | V |  | R |  | 否 | [6 empty] | 否 | 启用
上X次故障录波数据(Ub第7周波)-47 |  | 故障录波 | 录波-B相电压 | A574 | UINT16 | 原始值 | 1 |  |  | 否 | V |  | R |  | 否 | [6 empty] | 否 | 启用
上X次故障录波数据(Ub第7周波)-48 |  | 故障录波 | 录波-B相电压 | A575 | UINT16 | 原始值 | 1 |  |  | 否 | V |  | R |  | 否 | [6 empty] | 否 | 启用
上X次故障录波数据(Ub第7周波)-49 |  | 故障录波 | 录波-B相电压 | A576 | UINT16 | 原始值 | 1 |  |  | 否 | V |  | R |  | 否 | [6 empty] | 否 | 启用
上X次故障录波数据(Ub第7周波)-50 |  | 故障录波 | 录波-B相电压 | A577 | UINT16 | 原始值 | 1 |  |  | 否 | V |  | R |  | 否 | [6 empty] | 否 | 启用
上X次故障录波数据(Ub第7周波)-51 |  | 故障录波 | 录波-B相电压 | A578 | UINT16 | 原始值 | 1 |  |  | 否 | V |  | R |  | 否 | [6 empty] | 否 | 启用
上X次故障录波数据(Ub第7周波)-52 |  | 故障录波 | 录波-B相电压 | A579 | UINT16 | 原始值 | 1 |  |  | 否 | V |  | R |  | 否 | [6 empty] | 否 | 启用
上X次故障录波数据(Ub第7周波)-53 |  | 故障录波 | 录波-B相电压 | A57A | UINT16 | 原始值 | 1 |  |  | 否 | V |  | R |  | 否 | [6 empty] | 否 | 启用
上X次故障录波数据(Ub第7周波)-54 |  | 故障录波 | 录波-B相电压 | A57B | UINT16 | 原始值 | 1 |  |  | 否 | V |  | R |  | 否 | [6 empty] | 否 | 启用
上X次故障录波数据(Ub第7周波)-55 |  | 故障录波 | 录波-B相电压 | A57C | UINT16 | 原始值 | 1 |  |  | 否 | V |  | R |  | 否 | [6 empty] | 否 | 启用
上X次故障录波数据(Ub第7周波)-56 |  | 故障录波 | 录波-B相电压 | A57D | UINT16 | 原始值 | 1 |  |  | 否 | V |  | R |  | 否 | [6 empty] | 否 | 启用
上X次故障录波数据(Ub第7周波)-57 |  | 故障录波 | 录波-B相电压 | A57E | UINT16 | 原始值 | 1 |  |  | 否 | V |  | R |  | 否 | [6 empty] | 否 | 启用
上X次故障录波数据(Ub第7周波)-58 |  | 故障录波 | 录波-B相电压 | A57F | UINT16 | 原始值 | 1 |  |  | 否 | V |  | R |  | 否 | [6 empty] | 否 | 启用
上X次故障录波数据(Ub第7周波)-59 |  | 故障录波 | 录波-B相电压 | A580 | UINT16 | 原始值 | 1 |  |  | 否 | V |  | R |  | 否 | [6 empty] | 否 | 启用
上X次故障录波数据(Ub第7周波)-60 |  | 故障录波 | 录波-B相电压 | A581 | UINT16 | 原始值 | 1 |  |  | 否 | V |  | R |  | 否 | [6 empty] | 否 | 启用
上X次故障录波数据(Ub第7周波)-61 |  | 故障录波 | 录波-B相电压 | A582 | UINT16 | 原始值 | 1 |  |  | 否 | V |  | R |  | 否 | [6 empty] | 否 | 启用
上X次故障录波数据(Ub第7周波)-62 |  | 故障录波 | 录波-B相电压 | A583 | UINT16 | 原始值 | 1 |  |  | 否 | V |  | R |  | 否 | [6 empty] | 否 | 启用
上X次故障录波数据(Ub第7周波)-63 |  | 故障录波 | 录波-B相电压 | A584 | UINT16 | 原始值 | 1 |  |  | 否 | V |  | R |  | 否 | [6 empty] | 否 | 启用
上X次故障录波数据(Ub第7周波)-64 |  | 故障录波 | 录波-B相电压 | A585 | UINT16 | 原始值 | 1 |  |  | 否 | V |  | R |  | 否 | [6 empty] | 否 | 启用
上X次故障录波数据(Ub第8周波)-1 |  | 故障录波 | 录波-B相电压 | A586 | UINT16 | 原始值 | 1 |  |  | 否 | V |  | R |  | 否 | [6 empty] | 否 | 启用
上X次故障录波数据(Ub第8周波)-2 |  | 故障录波 | 录波-B相电压 | A587 | UINT16 | 原始值 | 1 |  |  | 否 | V |  | R |  | 否 | [6 empty] | 否 | 启用
上X次故障录波数据(Ub第8周波)-3 |  | 故障录波 | 录波-B相电压 | A588 | UINT16 | 原始值 | 1 |  |  | 否 | V |  | R |  | 否 | [6 empty] | 否 | 启用
上X次故障录波数据(Ub第8周波)-4 |  | 故障录波 | 录波-B相电压 | A589 | UINT16 | 原始值 | 1 |  |  | 否 | V |  | R |  | 否 | [6 empty] | 否 | 启用
上X次故障录波数据(Ub第8周波)-5 |  | 故障录波 | 录波-B相电压 | A58A | UINT16 | 原始值 | 1 |  |  | 否 | V |  | R |  | 否 | [6 empty] | 否 | 启用
上X次故障录波数据(Ub第8周波)-6 |  | 故障录波 | 录波-B相电压 | A58B | UINT16 | 原始值 | 1 |  |  | 否 | V |  | R |  | 否 | [6 empty] | 否 | 启用
上X次故障录波数据(Ub第8周波)-7 |  | 故障录波 | 录波-B相电压 | A58C | UINT16 | 原始值 | 1 |  |  | 否 | V |  | R |  | 否 | [6 empty] | 否 | 启用
上X次故障录波数据(Ub第8周波)-8 |  | 故障录波 | 录波-B相电压 | A58D | UINT16 | 原始值 | 1 |  |  | 否 | V |  | R |  | 否 | [6 empty] | 否 | 启用
上X次故障录波数据(Ub第8周波)-9 |  | 故障录波 | 录波-B相电压 | A58E | UINT16 | 原始值 | 1 |  |  | 否 | V |  | R |  | 否 | [6 empty] | 否 | 启用
上X次故障录波数据(Ub第8周波)-10 |  | 故障录波 | 录波-B相电压 | A58F | UINT16 | 原始值 | 1 |  |  | 否 | V |  | R |  | 否 | [6 empty] | 否 | 启用
上X次故障录波数据(Ub第8周波)-11 |  | 故障录波 | 录波-B相电压 | A590 | UINT16 | 原始值 | 1 |  |  | 否 | V |  | R |  | 否 | [6 empty] | 否 | 启用
上X次故障录波数据(Ub第8周波)-12 |  | 故障录波 | 录波-B相电压 | A591 | UINT16 | 原始值 | 1 |  |  | 否 | V |  | R |  | 否 | [6 empty] | 否 | 启用
上X次故障录波数据(Ub第8周波)-13 |  | 故障录波 | 录波-B相电压 | A592 | UINT16 | 原始值 | 1 |  |  | 否 | V |  | R |  | 否 | [6 empty] | 否 | 启用
上X次故障录波数据(Ub第8周波)-14 |  | 故障录波 | 录波-B相电压 | A593 | UINT16 | 原始值 | 1 |  |  | 否 | V |  | R |  | 否 | [6 empty] | 否 | 启用
上X次故障录波数据(Ub第8周波)-15 |  | 故障录波 | 录波-B相电压 | A594 | UINT16 | 原始值 | 1 |  |  | 否 | V |  | R |  | 否 | [6 empty] | 否 | 启用
上X次故障录波数据(Ub第8周波)-16 |  | 故障录波 | 录波-B相电压 | A595 | UINT16 | 原始值 | 1 |  |  | 否 | V |  | R |  | 否 | [6 empty] | 否 | 启用
上X次故障录波数据(Ub第8周波)-17 |  | 故障录波 | 录波-B相电压 | A596 | UINT16 | 原始值 | 1 |  |  | 否 | V |  | R |  | 否 | [6 empty] | 否 | 启用
上X次故障录波数据(Ub第8周波)-18 |  | 故障录波 | 录波-B相电压 | A597 | UINT16 | 原始值 | 1 |  |  | 否 | V |  | R |  | 否 | [6 empty] | 否 | 启用
上X次故障录波数据(Ub第8周波)-19 |  | 故障录波 | 录波-B相电压 | A598 | UINT16 | 原始值 | 1 |  |  | 否 | V |  | R |  | 否 | [6 empty] | 否 | 启用
上X次故障录波数据(Ub第8周波)-20 |  | 故障录波 | 录波-B相电压 | A599 | UINT16 | 原始值 | 1 |  |  | 否 | V |  | R |  | 否 | [6 empty] | 否 | 启用
上X次故障录波数据(Ub第8周波)-21 |  | 故障录波 | 录波-B相电压 | A59A | UINT16 | 原始值 | 1 |  |  | 否 | V |  | R |  | 否 | [6 empty] | 否 | 启用
上X次故障录波数据(Ub第8周波)-22 |  | 故障录波 | 录波-B相电压 | A59B | UINT16 | 原始值 | 1 |  |  | 否 | V |  | R |  | 否 | [6 empty] | 否 | 启用
上X次故障录波数据(Ub第8周波)-23 |  | 故障录波 | 录波-B相电压 | A59C | UINT16 | 原始值 | 1 |  |  | 否 | V |  | R |  | 否 | [6 empty] | 否 | 启用
上X次故障录波数据(Ub第8周波)-24 |  | 故障录波 | 录波-B相电压 | A59D | UINT16 | 原始值 | 1 |  |  | 否 | V |  | R |  | 否 | [6 empty] | 否 | 启用
上X次故障录波数据(Ub第8周波)-25 |  | 故障录波 | 录波-B相电压 | A59E | UINT16 | 原始值 | 1 |  |  | 否 | V |  | R |  | 否 | [6 empty] | 否 | 启用
上X次故障录波数据(Ub第8周波)-26 |  | 故障录波 | 录波-B相电压 | A59F | UINT16 | 原始值 | 1 |  |  | 否 | V |  | R |  | 否 | [6 empty] | 否 | 启用
上X次故障录波数据(Ub第8周波)-27 |  | 故障录波 | 录波-B相电压 | A5A0 | UINT16 | 原始值 | 1 |  |  | 否 | V |  | R |  | 否 | [6 empty] | 否 | 启用
上X次故障录波数据(Ub第8周波)-28 |  | 故障录波 | 录波-B相电压 | A5A1 | UINT16 | 原始值 | 1 |  |  | 否 | V |  | R |  | 否 | [6 empty] | 否 | 启用
上X次故障录波数据(Ub第8周波)-29 |  | 故障录波 | 录波-B相电压 | A5A2 | UINT16 | 原始值 | 1 |  |  | 否 | V |  | R |  | 否 | [6 empty] | 否 | 启用
上X次故障录波数据(Ub第8周波)-30 |  | 故障录波 | 录波-B相电压 | A5A3 | UINT16 | 原始值 | 1 |  |  | 否 | V |  | R |  | 否 | [6 empty] | 否 | 启用
上X次故障录波数据(Ub第8周波)-31 |  | 故障录波 | 录波-B相电压 | A5A4 | UINT16 | 原始值 | 1 |  |  | 否 | V |  | R |  | 否 | [6 empty] | 否 | 启用
上X次故障录波数据(Ub第8周波)-32 |  | 故障录波 | 录波-B相电压 | A5A5 | UINT16 | 原始值 | 1 |  |  | 否 | V |  | R |  | 否 | [6 empty] | 否 | 启用
上X次故障录波数据(Ub第8周波)-33 |  | 故障录波 | 录波-B相电压 | A5A6 | UINT16 | 原始值 | 1 |  |  | 否 | V |  | R |  | 否 | [6 empty] | 否 | 启用
上X次故障录波数据(Ub第8周波)-34 |  | 故障录波 | 录波-B相电压 | A5A7 | UINT16 | 原始值 | 1 |  |  | 否 | V |  | R |  | 否 | [6 empty] | 否 | 启用
上X次故障录波数据(Ub第8周波)-35 |  | 故障录波 | 录波-B相电压 | A5A8 | UINT16 | 原始值 | 1 |  |  | 否 | V |  | R |  | 否 | [6 empty] | 否 | 启用
上X次故障录波数据(Ub第8周波)-36 |  | 故障录波 | 录波-B相电压 | A5A9 | UINT16 | 原始值 | 1 |  |  | 否 | V |  | R |  | 否 | [6 empty] | 否 | 启用
上X次故障录波数据(Ub第8周波)-37 |  | 故障录波 | 录波-B相电压 | A5AA | UINT16 | 原始值 | 1 |  |  | 否 | V |  | R |  | 否 | [6 empty] | 否 | 启用
上X次故障录波数据(Ub第8周波)-38 |  | 故障录波 | 录波-B相电压 | A5AB | UINT16 | 原始值 | 1 |  |  | 否 | V |  | R |  | 否 | [6 empty] | 否 | 启用
上X次故障录波数据(Ub第8周波)-39 |  | 故障录波 | 录波-B相电压 | A5AC | UINT16 | 原始值 | 1 |  |  | 否 | V |  | R |  | 否 | [6 empty] | 否 | 启用
上X次故障录波数据(Ub第8周波)-40 |  | 故障录波 | 录波-B相电压 | A5AD | UINT16 | 原始值 | 1 |  |  | 否 | V |  | R |  | 否 | [6 empty] | 否 | 启用
上X次故障录波数据(Ub第8周波)-41 |  | 故障录波 | 录波-B相电压 | A5AE | UINT16 | 原始值 | 1 |  |  | 否 | V |  | R |  | 否 | [6 empty] | 否 | 启用
上X次故障录波数据(Ub第8周波)-42 |  | 故障录波 | 录波-B相电压 | A5AF | UINT16 | 原始值 | 1 |  |  | 否 | V |  | R |  | 否 | [6 empty] | 否 | 启用
上X次故障录波数据(Ub第8周波)-43 |  | 故障录波 | 录波-B相电压 | A5B0 | UINT16 | 原始值 | 1 |  |  | 否 | V |  | R |  | 否 | [6 empty] | 否 | 启用
上X次故障录波数据(Ub第8周波)-44 |  | 故障录波 | 录波-B相电压 | A5B1 | UINT16 | 原始值 | 1 |  |  | 否 | V |  | R |  | 否 | [6 empty] | 否 | 启用
上X次故障录波数据(Ub第8周波)-45 |  | 故障录波 | 录波-B相电压 | A5B2 | UINT16 | 原始值 | 1 |  |  | 否 | V |  | R |  | 否 | [6 empty] | 否 | 启用
上X次故障录波数据(Ub第8周波)-46 |  | 故障录波 | 录波-B相电压 | A5B3 | UINT16 | 原始值 | 1 |  |  | 否 | V |  | R |  | 否 | [6 empty] | 否 | 启用
上X次故障录波数据(Ub第8周波)-47 |  | 故障录波 | 录波-B相电压 | A5B4 | UINT16 | 原始值 | 1 |  |  | 否 | V |  | R |  | 否 | [6 empty] | 否 | 启用
上X次故障录波数据(Ub第8周波)-48 |  | 故障录波 | 录波-B相电压 | A5B5 | UINT16 | 原始值 | 1 |  |  | 否 | V |  | R |  | 否 | [6 empty] | 否 | 启用
上X次故障录波数据(Ub第8周波)-49 |  | 故障录波 | 录波-B相电压 | A5B6 | UINT16 | 原始值 | 1 |  |  | 否 | V |  | R |  | 否 | [6 empty] | 否 | 启用
上X次故障录波数据(Ub第8周波)-50 |  | 故障录波 | 录波-B相电压 | A5B7 | UINT16 | 原始值 | 1 |  |  | 否 | V |  | R |  | 否 | [6 empty] | 否 | 启用
上X次故障录波数据(Ub第8周波)-51 |  | 故障录波 | 录波-B相电压 | A5B8 | UINT16 | 原始值 | 1 |  |  | 否 | V |  | R |  | 否 | [6 empty] | 否 | 启用
上X次故障录波数据(Ub第8周波)-52 |  | 故障录波 | 录波-B相电压 | A5B9 | UINT16 | 原始值 | 1 |  |  | 否 | V |  | R |  | 否 | [6 empty] | 否 | 启用
上X次故障录波数据(Ub第8周波)-53 |  | 故障录波 | 录波-B相电压 | A5BA | UINT16 | 原始值 | 1 |  |  | 否 | V |  | R |  | 否 | [6 empty] | 否 | 启用
上X次故障录波数据(Ub第8周波)-54 |  | 故障录波 | 录波-B相电压 | A5BB | UINT16 | 原始值 | 1 |  |  | 否 | V |  | R |  | 否 | [6 empty] | 否 | 启用
上X次故障录波数据(Ub第8周波)-55 |  | 故障录波 | 录波-B相电压 | A5BC | UINT16 | 原始值 | 1 |  |  | 否 | V |  | R |  | 否 | [6 empty] | 否 | 启用
上X次故障录波数据(Ub第8周波)-56 |  | 故障录波 | 录波-B相电压 | A5BD | UINT16 | 原始值 | 1 |  |  | 否 | V |  | R |  | 否 | [6 empty] | 否 | 启用
上X次故障录波数据(Ub第8周波)-57 |  | 故障录波 | 录波-B相电压 | A5BE | UINT16 | 原始值 | 1 |  |  | 否 | V |  | R |  | 否 | [6 empty] | 否 | 启用
上X次故障录波数据(Ub第8周波)-58 |  | 故障录波 | 录波-B相电压 | A5BF | UINT16 | 原始值 | 1 |  |  | 否 | V |  | R |  | 否 | [6 empty] | 否 | 启用
上X次故障录波数据(Ub第8周波)-59 |  | 故障录波 | 录波-B相电压 | A5C0 | UINT16 | 原始值 | 1 |  |  | 否 | V |  | R |  | 否 | [6 empty] | 否 | 启用
上X次故障录波数据(Ub第8周波)-60 |  | 故障录波 | 录波-B相电压 | A5C1 | UINT16 | 原始值 | 1 |  |  | 否 | V |  | R |  | 否 | [6 empty] | 否 | 启用
上X次故障录波数据(Ub第8周波)-61 |  | 故障录波 | 录波-B相电压 | A5C2 | UINT16 | 原始值 | 1 |  |  | 否 | V |  | R |  | 否 | [6 empty] | 否 | 启用
上X次故障录波数据(Ub第8周波)-62 |  | 故障录波 | 录波-B相电压 | A5C3 | UINT16 | 原始值 | 1 |  |  | 否 | V |  | R |  | 否 | [6 empty] | 否 | 启用
上X次故障录波数据(Ub第8周波)-63 |  | 故障录波 | 录波-B相电压 | A5C4 | UINT16 | 原始值 | 1 |  |  | 否 | V |  | R |  | 否 | [6 empty] | 否 | 启用
上X次故障录波数据(Ub第8周波)-64 |  | 故障录波 | 录波-B相电压 | A5C5 | UINT16 | 原始值 | 1 |  |  | 否 | V |  | R |  | 否 | [6 empty] | 否 | 启用
上X次故障录波数据(Ub第9周波)-1 |  | 故障录波 | 录波-B相电压 | A5C6 | UINT16 | 原始值 | 1 |  |  | 否 | V |  | R |  | 否 | [6 empty] | 否 | 启用
上X次故障录波数据(Ub第9周波)-2 |  | 故障录波 | 录波-B相电压 | A5C7 | UINT16 | 原始值 | 1 |  |  | 否 | V |  | R |  | 否 | [6 empty] | 否 | 启用
上X次故障录波数据(Ub第9周波)-3 |  | 故障录波 | 录波-B相电压 | A5C8 | UINT16 | 原始值 | 1 |  |  | 否 | V |  | R |  | 否 | [6 empty] | 否 | 启用
上X次故障录波数据(Ub第9周波)-4 |  | 故障录波 | 录波-B相电压 | A5C9 | UINT16 | 原始值 | 1 |  |  | 否 | V |  | R |  | 否 | [6 empty] | 否 | 启用
上X次故障录波数据(Ub第9周波)-5 |  | 故障录波 | 录波-B相电压 | A5CA | UINT16 | 原始值 | 1 |  |  | 否 | V |  | R |  | 否 | [6 empty] | 否 | 启用
上X次故障录波数据(Ub第9周波)-6 |  | 故障录波 | 录波-B相电压 | A5CB | UINT16 | 原始值 | 1 |  |  | 否 | V |  | R |  | 否 | [6 empty] | 否 | 启用
上X次故障录波数据(Ub第9周波)-7 |  | 故障录波 | 录波-B相电压 | A5CC | UINT16 | 原始值 | 1 |  |  | 否 | V |  | R |  | 否 | [6 empty] | 否 | 启用
上X次故障录波数据(Ub第9周波)-8 |  | 故障录波 | 录波-B相电压 | A5CD | UINT16 | 原始值 | 1 |  |  | 否 | V |  | R |  | 否 | [6 empty] | 否 | 启用
上X次故障录波数据(Ub第9周波)-9 |  | 故障录波 | 录波-B相电压 | A5CE | UINT16 | 原始值 | 1 |  |  | 否 | V |  | R |  | 否 | [6 empty] | 否 | 启用
上X次故障录波数据(Ub第9周波)-10 |  | 故障录波 | 录波-B相电压 | A5CF | UINT16 | 原始值 | 1 |  |  | 否 | V |  | R |  | 否 | [6 empty] | 否 | 启用
上X次故障录波数据(Ub第9周波)-11 |  | 故障录波 | 录波-B相电压 | A5D0 | UINT16 | 原始值 | 1 |  |  | 否 | V |  | R |  | 否 | [6 empty] | 否 | 启用
上X次故障录波数据(Ub第9周波)-12 |  | 故障录波 | 录波-B相电压 | A5D1 | UINT16 | 原始值 | 1 |  |  | 否 | V |  | R |  | 否 | [6 empty] | 否 | 启用
上X次故障录波数据(Ub第9周波)-13 |  | 故障录波 | 录波-B相电压 | A5D2 | UINT16 | 原始值 | 1 |  |  | 否 | V |  | R |  | 否 | [6 empty] | 否 | 启用
上X次故障录波数据(Ub第9周波)-14 |  | 故障录波 | 录波-B相电压 | A5D3 | UINT16 | 原始值 | 1 |  |  | 否 | V |  | R |  | 否 | [6 empty] | 否 | 启用
上X次故障录波数据(Ub第9周波)-15 |  | 故障录波 | 录波-B相电压 | A5D4 | UINT16 | 原始值 | 1 |  |  | 否 | V |  | R |  | 否 | [6 empty] | 否 | 启用
上X次故障录波数据(Ub第9周波)-16 |  | 故障录波 | 录波-B相电压 | A5D5 | UINT16 | 原始值 | 1 |  |  | 否 | V |  | R |  | 否 | [6 empty] | 否 | 启用
上X次故障录波数据(Ub第9周波)-17 |  | 故障录波 | 录波-B相电压 | A5D6 | UINT16 | 原始值 | 1 |  |  | 否 | V |  | R |  | 否 | [6 empty] | 否 | 启用
上X次故障录波数据(Ub第9周波)-18 |  | 故障录波 | 录波-B相电压 | A5D7 | UINT16 | 原始值 | 1 |  |  | 否 | V |  | R |  | 否 | [6 empty] | 否 | 启用
上X次故障录波数据(Ub第9周波)-19 |  | 故障录波 | 录波-B相电压 | A5D8 | UINT16 | 原始值 | 1 |  |  | 否 | V |  | R |  | 否 | [6 empty] | 否 | 启用
上X次故障录波数据(Ub第9周波)-20 |  | 故障录波 | 录波-B相电压 | A5D9 | UINT16 | 原始值 | 1 |  |  | 否 | V |  | R |  | 否 | [6 empty] | 否 | 启用
上X次故障录波数据(Ub第9周波)-21 |  | 故障录波 | 录波-B相电压 | A5DA | UINT16 | 原始值 | 1 |  |  | 否 | V |  | R |  | 否 | [6 empty] | 否 | 启用
上X次故障录波数据(Ub第9周波)-22 |  | 故障录波 | 录波-B相电压 | A5DB | UINT16 | 原始值 | 1 |  |  | 否 | V |  | R |  | 否 | [6 empty] | 否 | 启用
上X次故障录波数据(Ub第9周波)-23 |  | 故障录波 | 录波-B相电压 | A5DC | UINT16 | 原始值 | 1 |  |  | 否 | V |  | R |  | 否 | [6 empty] | 否 | 启用
上X次故障录波数据(Ub第9周波)-24 |  | 故障录波 | 录波-B相电压 | A5DD | UINT16 | 原始值 | 1 |  |  | 否 | V |  | R |  | 否 | [6 empty] | 否 | 启用
上X次故障录波数据(Ub第9周波)-25 |  | 故障录波 | 录波-B相电压 | A5DE | UINT16 | 原始值 | 1 |  |  | 否 | V |  | R |  | 否 | [6 empty] | 否 | 启用
上X次故障录波数据(Ub第9周波)-26 |  | 故障录波 | 录波-B相电压 | A5DF | UINT16 | 原始值 | 1 |  |  | 否 | V |  | R |  | 否 | [6 empty] | 否 | 启用
上X次故障录波数据(Ub第9周波)-27 |  | 故障录波 | 录波-B相电压 | A5E0 | UINT16 | 原始值 | 1 |  |  | 否 | V |  | R |  | 否 | [6 empty] | 否 | 启用
上X次故障录波数据(Ub第9周波)-28 |  | 故障录波 | 录波-B相电压 | A5E1 | UINT16 | 原始值 | 1 |  |  | 否 | V |  | R |  | 否 | [6 empty] | 否 | 启用
上X次故障录波数据(Ub第9周波)-29 |  | 故障录波 | 录波-B相电压 | A5E2 | UINT16 | 原始值 | 1 |  |  | 否 | V |  | R |  | 否 | [6 empty] | 否 | 启用
上X次故障录波数据(Ub第9周波)-30 |  | 故障录波 | 录波-B相电压 | A5E3 | UINT16 | 原始值 | 1 |  |  | 否 | V |  | R |  | 否 | [6 empty] | 否 | 启用
上X次故障录波数据(Ub第9周波)-31 |  | 故障录波 | 录波-B相电压 | A5E4 | UINT16 | 原始值 | 1 |  |  | 否 | V |  | R |  | 否 | [6 empty] | 否 | 启用
上X次故障录波数据(Ub第9周波)-32 |  | 故障录波 | 录波-B相电压 | A5E5 | UINT16 | 原始值 | 1 |  |  | 否 | V |  | R |  | 否 | [6 empty] | 否 | 启用
上X次故障录波数据(Ub第9周波)-33 |  | 故障录波 | 录波-B相电压 | A5E6 | UINT16 | 原始值 | 1 |  |  | 否 | V |  | R |  | 否 | [6 empty] | 否 | 启用
上X次故障录波数据(Ub第9周波)-34 |  | 故障录波 | 录波-B相电压 | A5E7 | UINT16 | 原始值 | 1 |  |  | 否 | V |  | R |  | 否 | [6 empty] | 否 | 启用
上X次故障录波数据(Ub第9周波)-35 |  | 故障录波 | 录波-B相电压 | A5E8 | UINT16 | 原始值 | 1 |  |  | 否 | V |  | R |  | 否 | [6 empty] | 否 | 启用
上X次故障录波数据(Ub第9周波)-36 |  | 故障录波 | 录波-B相电压 | A5E9 | UINT16 | 原始值 | 1 |  |  | 否 | V |  | R |  | 否 | [6 empty] | 否 | 启用
上X次故障录波数据(Ub第9周波)-37 |  | 故障录波 | 录波-B相电压 | A5EA | UINT16 | 原始值 | 1 |  |  | 否 | V |  | R |  | 否 | [6 empty] | 否 | 启用
上X次故障录波数据(Ub第9周波)-38 |  | 故障录波 | 录波-B相电压 | A5EB | UINT16 | 原始值 | 1 |  |  | 否 | V |  | R |  | 否 | [6 empty] | 否 | 启用
上X次故障录波数据(Ub第9周波)-39 |  | 故障录波 | 录波-B相电压 | A5EC | UINT16 | 原始值 | 1 |  |  | 否 | V |  | R |  | 否 | [6 empty] | 否 | 启用
上X次故障录波数据(Ub第9周波)-40 |  | 故障录波 | 录波-B相电压 | A5ED | UINT16 | 原始值 | 1 |  |  | 否 | V |  | R |  | 否 | [6 empty] | 否 | 启用
上X次故障录波数据(Ub第9周波)-41 |  | 故障录波 | 录波-B相电压 | A5EE | UINT16 | 原始值 | 1 |  |  | 否 | V |  | R |  | 否 | [6 empty] | 否 | 启用
上X次故障录波数据(Ub第9周波)-42 |  | 故障录波 | 录波-B相电压 | A5EF | UINT16 | 原始值 | 1 |  |  | 否 | V |  | R |  | 否 | [6 empty] | 否 | 启用
上X次故障录波数据(Ub第9周波)-43 |  | 故障录波 | 录波-B相电压 | A5F0 | UINT16 | 原始值 | 1 |  |  | 否 | V |  | R |  | 否 | [6 empty] | 否 | 启用
上X次故障录波数据(Ub第9周波)-44 |  | 故障录波 | 录波-B相电压 | A5F1 | UINT16 | 原始值 | 1 |  |  | 否 | V |  | R |  | 否 | [6 empty] | 否 | 启用
上X次故障录波数据(Ub第9周波)-45 |  | 故障录波 | 录波-B相电压 | A5F2 | UINT16 | 原始值 | 1 |  |  | 否 | V |  | R |  | 否 | [6 empty] | 否 | 启用
上X次故障录波数据(Ub第9周波)-46 |  | 故障录波 | 录波-B相电压 | A5F3 | UINT16 | 原始值 | 1 |  |  | 否 | V |  | R |  | 否 | [6 empty] | 否 | 启用
上X次故障录波数据(Ub第9周波)-47 |  | 故障录波 | 录波-B相电压 | A5F4 | UINT16 | 原始值 | 1 |  |  | 否 | V |  | R |  | 否 | [6 empty] | 否 | 启用
上X次故障录波数据(Ub第9周波)-48 |  | 故障录波 | 录波-B相电压 | A5F5 | UINT16 | 原始值 | 1 |  |  | 否 | V |  | R |  | 否 | [6 empty] | 否 | 启用
上X次故障录波数据(Ub第9周波)-49 |  | 故障录波 | 录波-B相电压 | A5F6 | UINT16 | 原始值 | 1 |  |  | 否 | V |  | R |  | 否 | [6 empty] | 否 | 启用
上X次故障录波数据(Ub第9周波)-50 |  | 故障录波 | 录波-B相电压 | A5F7 | UINT16 | 原始值 | 1 |  |  | 否 | V |  | R |  | 否 | [6 empty] | 否 | 启用
上X次故障录波数据(Ub第9周波)-51 |  | 故障录波 | 录波-B相电压 | A5F8 | UINT16 | 原始值 | 1 |  |  | 否 | V |  | R |  | 否 | [6 empty] | 否 | 启用
上X次故障录波数据(Ub第9周波)-52 |  | 故障录波 | 录波-B相电压 | A5F9 | UINT16 | 原始值 | 1 |  |  | 否 | V |  | R |  | 否 | [6 empty] | 否 | 启用
上X次故障录波数据(Ub第9周波)-53 |  | 故障录波 | 录波-B相电压 | A5FA | UINT16 | 原始值 | 1 |  |  | 否 | V |  | R |  | 否 | [6 empty] | 否 | 启用
上X次故障录波数据(Ub第9周波)-54 |  | 故障录波 | 录波-B相电压 | A5FB | UINT16 | 原始值 | 1 |  |  | 否 | V |  | R |  | 否 | [6 empty] | 否 | 启用
上X次故障录波数据(Ub第9周波)-55 |  | 故障录波 | 录波-B相电压 | A5FC | UINT16 | 原始值 | 1 |  |  | 否 | V |  | R |  | 否 | [6 empty] | 否 | 启用
上X次故障录波数据(Ub第9周波)-56 |  | 故障录波 | 录波-B相电压 | A5FD | UINT16 | 原始值 | 1 |  |  | 否 | V |  | R |  | 否 | [6 empty] | 否 | 启用
上X次故障录波数据(Ub第9周波)-57 |  | 故障录波 | 录波-B相电压 | A5FE | UINT16 | 原始值 | 1 |  |  | 否 | V |  | R |  | 否 | [6 empty] | 否 | 启用
上X次故障录波数据(Ub第9周波)-58 |  | 故障录波 | 录波-B相电压 | A5FF | UINT16 | 原始值 | 1 |  |  | 否 | V |  | R |  | 否 | [6 empty] | 否 | 启用
上X次故障录波数据(Ub第9周波)-59 |  | 故障录波 | 录波-B相电压 | A600 | UINT16 | 原始值 | 1 |  |  | 否 | V |  | R |  | 否 | [6 empty] | 否 | 启用
上X次故障录波数据(Ub第9周波)-60 |  | 故障录波 | 录波-B相电压 | A601 | UINT16 | 原始值 | 1 |  |  | 否 | V |  | R |  | 否 | [6 empty] | 否 | 启用
上X次故障录波数据(Ub第9周波)-61 |  | 故障录波 | 录波-B相电压 | A602 | UINT16 | 原始值 | 1 |  |  | 否 | V |  | R |  | 否 | [6 empty] | 否 | 启用
上X次故障录波数据(Ub第9周波)-62 |  | 故障录波 | 录波-B相电压 | A603 | UINT16 | 原始值 | 1 |  |  | 否 | V |  | R |  | 否 | [6 empty] | 否 | 启用
上X次故障录波数据(Ub第9周波)-63 |  | 故障录波 | 录波-B相电压 | A604 | UINT16 | 原始值 | 1 |  |  | 否 | V |  | R |  | 否 | [6 empty] | 否 | 启用
上X次故障录波数据(Ub第9周波)-64 |  | 故障录波 | 录波-B相电压 | A605 | UINT16 | 原始值 | 1 |  |  | 否 | V |  | R |  | 否 | [6 empty] | 否 | 启用
上X次故障录波数据(Ub第10周波)-1 |  | 故障录波 | 录波-B相电压 | A606 | UINT16 | 原始值 | 1 |  |  | 否 | V |  | R |  | 否 | [6 empty] | 否 | 启用
上X次故障录波数据(Ub第10周波)-2 |  | 故障录波 | 录波-B相电压 | A607 | UINT16 | 原始值 | 1 |  |  | 否 | V |  | R |  | 否 | [6 empty] | 否 | 启用
上X次故障录波数据(Ub第10周波)-3 |  | 故障录波 | 录波-B相电压 | A608 | UINT16 | 原始值 | 1 |  |  | 否 | V |  | R |  | 否 | [6 empty] | 否 | 启用
上X次故障录波数据(Ub第10周波)-4 |  | 故障录波 | 录波-B相电压 | A609 | UINT16 | 原始值 | 1 |  |  | 否 | V |  | R |  | 否 | [6 empty] | 否 | 启用
上X次故障录波数据(Ub第10周波)-5 |  | 故障录波 | 录波-B相电压 | A60A | UINT16 | 原始值 | 1 |  |  | 否 | V |  | R |  | 否 | [6 empty] | 否 | 启用
上X次故障录波数据(Ub第10周波)-6 |  | 故障录波 | 录波-B相电压 | A60B | UINT16 | 原始值 | 1 |  |  | 否 | V |  | R |  | 否 | [6 empty] | 否 | 启用
上X次故障录波数据(Ub第10周波)-7 |  | 故障录波 | 录波-B相电压 | A60C | UINT16 | 原始值 | 1 |  |  | 否 | V |  | R |  | 否 | [6 empty] | 否 | 启用
上X次故障录波数据(Ub第10周波)-8 |  | 故障录波 | 录波-B相电压 | A60D | UINT16 | 原始值 | 1 |  |  | 否 | V |  | R |  | 否 | [6 empty] | 否 | 启用
上X次故障录波数据(Ub第10周波)-9 |  | 故障录波 | 录波-B相电压 | A60E | UINT16 | 原始值 | 1 |  |  | 否 | V |  | R |  | 否 | [6 empty] | 否 | 启用
上X次故障录波数据(Ub第10周波)-10 |  | 故障录波 | 录波-B相电压 | A60F | UINT16 | 原始值 | 1 |  |  | 否 | V |  | R |  | 否 | [6 empty] | 否 | 启用
上X次故障录波数据(Ub第10周波)-11 |  | 故障录波 | 录波-B相电压 | A610 | UINT16 | 原始值 | 1 |  |  | 否 | V |  | R |  | 否 | [6 empty] | 否 | 启用
上X次故障录波数据(Ub第10周波)-12 |  | 故障录波 | 录波-B相电压 | A611 | UINT16 | 原始值 | 1 |  |  | 否 | V |  | R |  | 否 | [6 empty] | 否 | 启用
上X次故障录波数据(Ub第10周波)-13 |  | 故障录波 | 录波-B相电压 | A612 | UINT16 | 原始值 | 1 |  |  | 否 | V |  | R |  | 否 | [6 empty] | 否 | 启用
上X次故障录波数据(Ub第10周波)-14 |  | 故障录波 | 录波-B相电压 | A613 | UINT16 | 原始值 | 1 |  |  | 否 | V |  | R |  | 否 | [6 empty] | 否 | 启用
上X次故障录波数据(Ub第10周波)-15 |  | 故障录波 | 录波-B相电压 | A614 | UINT16 | 原始值 | 1 |  |  | 否 | V |  | R |  | 否 | [6 empty] | 否 | 启用
上X次故障录波数据(Ub第10周波)-16 |  | 故障录波 | 录波-B相电压 | A615 | UINT16 | 原始值 | 1 |  |  | 否 | V |  | R |  | 否 | [6 empty] | 否 | 启用
上X次故障录波数据(Ub第10周波)-17 |  | 故障录波 | 录波-B相电压 | A616 | UINT16 | 原始值 | 1 |  |  | 否 | V |  | R |  | 否 | [6 empty] | 否 | 启用
上X次故障录波数据(Ub第10周波)-18 |  | 故障录波 | 录波-B相电压 | A617 | UINT16 | 原始值 | 1 |  |  | 否 | V |  | R |  | 否 | [6 empty] | 否 | 启用
上X次故障录波数据(Ub第10周波)-19 |  | 故障录波 | 录波-B相电压 | A618 | UINT16 | 原始值 | 1 |  |  | 否 | V |  | R |  | 否 | [6 empty] | 否 | 启用
上X次故障录波数据(Ub第10周波)-20 |  | 故障录波 | 录波-B相电压 | A619 | UINT16 | 原始值 | 1 |  |  | 否 | V |  | R |  | 否 | [6 empty] | 否 | 启用
上X次故障录波数据(Ub第10周波)-21 |  | 故障录波 | 录波-B相电压 | A61A | UINT16 | 原始值 | 1 |  |  | 否 | V |  | R |  | 否 | [6 empty] | 否 | 启用
上X次故障录波数据(Ub第10周波)-22 |  | 故障录波 | 录波-B相电压 | A61B | UINT16 | 原始值 | 1 |  |  | 否 | V |  | R |  | 否 | [6 empty] | 否 | 启用
上X次故障录波数据(Ub第10周波)-23 |  | 故障录波 | 录波-B相电压 | A61C | UINT16 | 原始值 | 1 |  |  | 否 | V |  | R |  | 否 | [6 empty] | 否 | 启用
上X次故障录波数据(Ub第10周波)-24 |  | 故障录波 | 录波-B相电压 | A61D | UINT16 | 原始值 | 1 |  |  | 否 | V |  | R |  | 否 | [6 empty] | 否 | 启用
上X次故障录波数据(Ub第10周波)-25 |  | 故障录波 | 录波-B相电压 | A61E | UINT16 | 原始值 | 1 |  |  | 否 | V |  | R |  | 否 | [6 empty] | 否 | 启用
上X次故障录波数据(Ub第10周波)-26 |  | 故障录波 | 录波-B相电压 | A61F | UINT16 | 原始值 | 1 |  |  | 否 | V |  | R |  | 否 | [6 empty] | 否 | 启用
上X次故障录波数据(Ub第10周波)-27 |  | 故障录波 | 录波-B相电压 | A620 | UINT16 | 原始值 | 1 |  |  | 否 | V |  | R |  | 否 | [6 empty] | 否 | 启用
上X次故障录波数据(Ub第10周波)-28 |  | 故障录波 | 录波-B相电压 | A621 | UINT16 | 原始值 | 1 |  |  | 否 | V |  | R |  | 否 | [6 empty] | 否 | 启用
上X次故障录波数据(Ub第10周波)-29 |  | 故障录波 | 录波-B相电压 | A622 | UINT16 | 原始值 | 1 |  |  | 否 | V |  | R |  | 否 | [6 empty] | 否 | 启用
上X次故障录波数据(Ub第10周波)-30 |  | 故障录波 | 录波-B相电压 | A623 | UINT16 | 原始值 | 1 |  |  | 否 | V |  | R |  | 否 | [6 empty] | 否 | 启用
上X次故障录波数据(Ub第10周波)-31 |  | 故障录波 | 录波-B相电压 | A624 | UINT16 | 原始值 | 1 |  |  | 否 | V |  | R |  | 否 | [6 empty] | 否 | 启用
上X次故障录波数据(Ub第10周波)-32 |  | 故障录波 | 录波-B相电压 | A625 | UINT16 | 原始值 | 1 |  |  | 否 | V |  | R |  | 否 | [6 empty] | 否 | 启用
上X次故障录波数据(Ub第10周波)-33 |  | 故障录波 | 录波-B相电压 | A626 | UINT16 | 原始值 | 1 |  |  | 否 | V |  | R |  | 否 | [6 empty] | 否 | 启用
上X次故障录波数据(Ub第10周波)-34 |  | 故障录波 | 录波-B相电压 | A627 | UINT16 | 原始值 | 1 |  |  | 否 | V |  | R |  | 否 | [6 empty] | 否 | 启用
上X次故障录波数据(Ub第10周波)-35 |  | 故障录波 | 录波-B相电压 | A628 | UINT16 | 原始值 | 1 |  |  | 否 | V |  | R |  | 否 | [6 empty] | 否 | 启用
上X次故障录波数据(Ub第10周波)-36 |  | 故障录波 | 录波-B相电压 | A629 | UINT16 | 原始值 | 1 |  |  | 否 | V |  | R |  | 否 | [6 empty] | 否 | 启用
上X次故障录波数据(Ub第10周波)-37 |  | 故障录波 | 录波-B相电压 | A62A | UINT16 | 原始值 | 1 |  |  | 否 | V |  | R |  | 否 | [6 empty] | 否 | 启用
上X次故障录波数据(Ub第10周波)-38 |  | 故障录波 | 录波-B相电压 | A62B | UINT16 | 原始值 | 1 |  |  | 否 | V |  | R |  | 否 | [6 empty] | 否 | 启用
上X次故障录波数据(Ub第10周波)-39 |  | 故障录波 | 录波-B相电压 | A62C | UINT16 | 原始值 | 1 |  |  | 否 | V |  | R |  | 否 | [6 empty] | 否 | 启用
上X次故障录波数据(Ub第10周波)-40 |  | 故障录波 | 录波-B相电压 | A62D | UINT16 | 原始值 | 1 |  |  | 否 | V |  | R |  | 否 | [6 empty] | 否 | 启用
上X次故障录波数据(Ub第10周波)-41 |  | 故障录波 | 录波-B相电压 | A62E | UINT16 | 原始值 | 1 |  |  | 否 | V |  | R |  | 否 | [6 empty] | 否 | 启用
上X次故障录波数据(Ub第10周波)-42 |  | 故障录波 | 录波-B相电压 | A62F | UINT16 | 原始值 | 1 |  |  | 否 | V |  | R |  | 否 | [6 empty] | 否 | 启用
上X次故障录波数据(Ub第10周波)-43 |  | 故障录波 | 录波-B相电压 | A630 | UINT16 | 原始值 | 1 |  |  | 否 | V |  | R |  | 否 | [6 empty] | 否 | 启用
上X次故障录波数据(Ub第10周波)-44 |  | 故障录波 | 录波-B相电压 | A631 | UINT16 | 原始值 | 1 |  |  | 否 | V |  | R |  | 否 | [6 empty] | 否 | 启用
上X次故障录波数据(Ub第10周波)-45 |  | 故障录波 | 录波-B相电压 | A632 | UINT16 | 原始值 | 1 |  |  | 否 | V |  | R |  | 否 | [6 empty] | 否 | 启用
上X次故障录波数据(Ub第10周波)-46 |  | 故障录波 | 录波-B相电压 | A633 | UINT16 | 原始值 | 1 |  |  | 否 | V |  | R |  | 否 | [6 empty] | 否 | 启用
上X次故障录波数据(Ub第10周波)-47 |  | 故障录波 | 录波-B相电压 | A634 | UINT16 | 原始值 | 1 |  |  | 否 | V |  | R |  | 否 | [6 empty] | 否 | 启用
上X次故障录波数据(Ub第10周波)-48 |  | 故障录波 | 录波-B相电压 | A635 | UINT16 | 原始值 | 1 |  |  | 否 | V |  | R |  | 否 | [6 empty] | 否 | 启用
上X次故障录波数据(Ub第10周波)-49 |  | 故障录波 | 录波-B相电压 | A636 | UINT16 | 原始值 | 1 |  |  | 否 | V |  | R |  | 否 | [6 empty] | 否 | 启用
上X次故障录波数据(Ub第10周波)-50 |  | 故障录波 | 录波-B相电压 | A637 | UINT16 | 原始值 | 1 |  |  | 否 | V |  | R |  | 否 | [6 empty] | 否 | 启用
上X次故障录波数据(Ub第10周波)-51 |  | 故障录波 | 录波-B相电压 | A638 | UINT16 | 原始值 | 1 |  |  | 否 | V |  | R |  | 否 | [6 empty] | 否 | 启用
上X次故障录波数据(Ub第10周波)-52 |  | 故障录波 | 录波-B相电压 | A639 | UINT16 | 原始值 | 1 |  |  | 否 | V |  | R |  | 否 | [6 empty] | 否 | 启用
上X次故障录波数据(Ub第10周波)-53 |  | 故障录波 | 录波-B相电压 | A63A | UINT16 | 原始值 | 1 |  |  | 否 | V |  | R |  | 否 | [6 empty] | 否 | 启用
上X次故障录波数据(Ub第10周波)-54 |  | 故障录波 | 录波-B相电压 | A63B | UINT16 | 原始值 | 1 |  |  | 否 | V |  | R |  | 否 | [6 empty] | 否 | 启用
上X次故障录波数据(Ub第10周波)-55 |  | 故障录波 | 录波-B相电压 | A63C | UINT16 | 原始值 | 1 |  |  | 否 | V |  | R |  | 否 | [6 empty] | 否 | 启用
上X次故障录波数据(Ub第10周波)-56 |  | 故障录波 | 录波-B相电压 | A63D | UINT16 | 原始值 | 1 |  |  | 否 | V |  | R |  | 否 | [6 empty] | 否 | 启用
上X次故障录波数据(Ub第10周波)-57 |  | 故障录波 | 录波-B相电压 | A63E | UINT16 | 原始值 | 1 |  |  | 否 | V |  | R |  | 否 | [6 empty] | 否 | 启用
上X次故障录波数据(Ub第10周波)-58 |  | 故障录波 | 录波-B相电压 | A63F | UINT16 | 原始值 | 1 |  |  | 否 | V |  | R |  | 否 | [6 empty] | 否 | 启用
上X次故障录波数据(Ub第10周波)-59 |  | 故障录波 | 录波-B相电压 | A640 | UINT16 | 原始值 | 1 |  |  | 否 | V |  | R |  | 否 | [6 empty] | 否 | 启用
上X次故障录波数据(Ub第10周波)-60 |  | 故障录波 | 录波-B相电压 | A641 | UINT16 | 原始值 | 1 |  |  | 否 | V |  | R |  | 否 | [6 empty] | 否 | 启用
上X次故障录波数据(Ub第10周波)-61 |  | 故障录波 | 录波-B相电压 | A642 | UINT16 | 原始值 | 1 |  |  | 否 | V |  | R |  | 否 | [6 empty] | 否 | 启用
上X次故障录波数据(Ub第10周波)-62 |  | 故障录波 | 录波-B相电压 | A643 | UINT16 | 原始值 | 1 |  |  | 否 | V |  | R |  | 否 | [6 empty] | 否 | 启用
上X次故障录波数据(Ub第10周波)-63 |  | 故障录波 | 录波-B相电压 | A644 | UINT16 | 原始值 | 1 |  |  | 否 | V |  | R |  | 否 | [6 empty] | 否 | 启用
上X次故障录波数据(Ub第10周波)-64 |  | 故障录波 | 录波-B相电压 | A645 | UINT16 | 原始值 | 1 |  |  | 否 | V |  | R |  | 否 | [6 empty] | 否 | 启用
上X次故障录波数据(Ub第11周波)-1 |  | 故障录波 | 录波-B相电压 | A646 | UINT16 | 原始值 | 1 |  |  | 否 | V |  | R |  | 否 | [6 empty] | 否 | 启用
上X次故障录波数据(Ub第11周波)-2 |  | 故障录波 | 录波-B相电压 | A647 | UINT16 | 原始值 | 1 |  |  | 否 | V |  | R |  | 否 | [6 empty] | 否 | 启用
上X次故障录波数据(Ub第11周波)-3 |  | 故障录波 | 录波-B相电压 | A648 | UINT16 | 原始值 | 1 |  |  | 否 | V |  | R |  | 否 | [6 empty] | 否 | 启用
上X次故障录波数据(Ub第11周波)-4 |  | 故障录波 | 录波-B相电压 | A649 | UINT16 | 原始值 | 1 |  |  | 否 | V |  | R |  | 否 | [6 empty] | 否 | 启用
上X次故障录波数据(Ub第11周波)-5 |  | 故障录波 | 录波-B相电压 | A64A | UINT16 | 原始值 | 1 |  |  | 否 | V |  | R |  | 否 | [6 empty] | 否 | 启用
上X次故障录波数据(Ub第11周波)-6 |  | 故障录波 | 录波-B相电压 | A64B | UINT16 | 原始值 | 1 |  |  | 否 | V |  | R |  | 否 | [6 empty] | 否 | 启用
上X次故障录波数据(Ub第11周波)-7 |  | 故障录波 | 录波-B相电压 | A64C | UINT16 | 原始值 | 1 |  |  | 否 | V |  | R |  | 否 | [6 empty] | 否 | 启用
上X次故障录波数据(Ub第11周波)-8 |  | 故障录波 | 录波-B相电压 | A64D | UINT16 | 原始值 | 1 |  |  | 否 | V |  | R |  | 否 | [6 empty] | 否 | 启用
上X次故障录波数据(Ub第11周波)-9 |  | 故障录波 | 录波-B相电压 | A64E | UINT16 | 原始值 | 1 |  |  | 否 | V |  | R |  | 否 | [6 empty] | 否 | 启用
上X次故障录波数据(Ub第11周波)-10 |  | 故障录波 | 录波-B相电压 | A64F | UINT16 | 原始值 | 1 |  |  | 否 | V |  | R |  | 否 | [6 empty] | 否 | 启用
上X次故障录波数据(Ub第11周波)-11 |  | 故障录波 | 录波-B相电压 | A650 | UINT16 | 原始值 | 1 |  |  | 否 | V |  | R |  | 否 | [6 empty] | 否 | 启用
上X次故障录波数据(Ub第11周波)-12 |  | 故障录波 | 录波-B相电压 | A651 | UINT16 | 原始值 | 1 |  |  | 否 | V |  | R |  | 否 | [6 empty] | 否 | 启用
上X次故障录波数据(Ub第11周波)-13 |  | 故障录波 | 录波-B相电压 | A652 | UINT16 | 原始值 | 1 |  |  | 否 | V |  | R |  | 否 | [6 empty] | 否 | 启用
上X次故障录波数据(Ub第11周波)-14 |  | 故障录波 | 录波-B相电压 | A653 | UINT16 | 原始值 | 1 |  |  | 否 | V |  | R |  | 否 | [6 empty] | 否 | 启用
上X次故障录波数据(Ub第11周波)-15 |  | 故障录波 | 录波-B相电压 | A654 | UINT16 | 原始值 | 1 |  |  | 否 | V |  | R |  | 否 | [6 empty] | 否 | 启用
上X次故障录波数据(Ub第11周波)-16 |  | 故障录波 | 录波-B相电压 | A655 | UINT16 | 原始值 | 1 |  |  | 否 | V |  | R |  | 否 | [6 empty] | 否 | 启用
上X次故障录波数据(Ub第11周波)-17 |  | 故障录波 | 录波-B相电压 | A656 | UINT16 | 原始值 | 1 |  |  | 否 | V |  | R |  | 否 | [6 empty] | 否 | 启用
上X次故障录波数据(Ub第11周波)-18 |  | 故障录波 | 录波-B相电压 | A657 | UINT16 | 原始值 | 1 |  |  | 否 | V |  | R |  | 否 | [6 empty] | 否 | 启用
上X次故障录波数据(Ub第11周波)-19 |  | 故障录波 | 录波-B相电压 | A658 | UINT16 | 原始值 | 1 |  |  | 否 | V |  | R |  | 否 | [6 empty] | 否 | 启用
上X次故障录波数据(Ub第11周波)-20 |  | 故障录波 | 录波-B相电压 | A659 | UINT16 | 原始值 | 1 |  |  | 否 | V |  | R |  | 否 | [6 empty] | 否 | 启用
上X次故障录波数据(Ub第11周波)-21 |  | 故障录波 | 录波-B相电压 | A65A | UINT16 | 原始值 | 1 |  |  | 否 | V |  | R |  | 否 | [6 empty] | 否 | 启用
上X次故障录波数据(Ub第11周波)-22 |  | 故障录波 | 录波-B相电压 | A65B | UINT16 | 原始值 | 1 |  |  | 否 | V |  | R |  | 否 | [6 empty] | 否 | 启用
上X次故障录波数据(Ub第11周波)-23 |  | 故障录波 | 录波-B相电压 | A65C | UINT16 | 原始值 | 1 |  |  | 否 | V |  | R |  | 否 | [6 empty] | 否 | 启用
上X次故障录波数据(Ub第11周波)-24 |  | 故障录波 | 录波-B相电压 | A65D | UINT16 | 原始值 | 1 |  |  | 否 | V |  | R |  | 否 | [6 empty] | 否 | 启用
上X次故障录波数据(Ub第11周波)-25 |  | 故障录波 | 录波-B相电压 | A65E | UINT16 | 原始值 | 1 |  |  | 否 | V |  | R |  | 否 | [6 empty] | 否 | 启用
上X次故障录波数据(Ub第11周波)-26 |  | 故障录波 | 录波-B相电压 | A65F | UINT16 | 原始值 | 1 |  |  | 否 | V |  | R |  | 否 | [6 empty] | 否 | 启用
上X次故障录波数据(Ub第11周波)-27 |  | 故障录波 | 录波-B相电压 | A660 | UINT16 | 原始值 | 1 |  |  | 否 | V |  | R |  | 否 | [6 empty] | 否 | 启用
上X次故障录波数据(Ub第11周波)-28 |  | 故障录波 | 录波-B相电压 | A661 | UINT16 | 原始值 | 1 |  |  | 否 | V |  | R |  | 否 | [6 empty] | 否 | 启用
上X次故障录波数据(Ub第11周波)-29 |  | 故障录波 | 录波-B相电压 | A662 | UINT16 | 原始值 | 1 |  |  | 否 | V |  | R |  | 否 | [6 empty] | 否 | 启用
上X次故障录波数据(Ub第11周波)-30 |  | 故障录波 | 录波-B相电压 | A663 | UINT16 | 原始值 | 1 |  |  | 否 | V |  | R |  | 否 | [6 empty] | 否 | 启用
上X次故障录波数据(Ub第11周波)-31 |  | 故障录波 | 录波-B相电压 | A664 | UINT16 | 原始值 | 1 |  |  | 否 | V |  | R |  | 否 | [6 empty] | 否 | 启用
上X次故障录波数据(Ub第11周波)-32 |  | 故障录波 | 录波-B相电压 | A665 | UINT16 | 原始值 | 1 |  |  | 否 | V |  | R |  | 否 | [6 empty] | 否 | 启用
上X次故障录波数据(Ub第11周波)-33 |  | 故障录波 | 录波-B相电压 | A666 | UINT16 | 原始值 | 1 |  |  | 否 | V |  | R |  | 否 | [6 empty] | 否 | 启用
上X次故障录波数据(Ub第11周波)-34 |  | 故障录波 | 录波-B相电压 | A667 | UINT16 | 原始值 | 1 |  |  | 否 | V |  | R |  | 否 | [6 empty] | 否 | 启用
上X次故障录波数据(Ub第11周波)-35 |  | 故障录波 | 录波-B相电压 | A668 | UINT16 | 原始值 | 1 |  |  | 否 | V |  | R |  | 否 | [6 empty] | 否 | 启用
上X次故障录波数据(Ub第11周波)-36 |  | 故障录波 | 录波-B相电压 | A669 | UINT16 | 原始值 | 1 |  |  | 否 | V |  | R |  | 否 | [6 empty] | 否 | 启用
上X次故障录波数据(Ub第11周波)-37 |  | 故障录波 | 录波-B相电压 | A66A | UINT16 | 原始值 | 1 |  |  | 否 | V |  | R |  | 否 | [6 empty] | 否 | 启用
上X次故障录波数据(Ub第11周波)-38 |  | 故障录波 | 录波-B相电压 | A66B | UINT16 | 原始值 | 1 |  |  | 否 | V |  | R |  | 否 | [6 empty] | 否 | 启用
上X次故障录波数据(Ub第11周波)-39 |  | 故障录波 | 录波-B相电压 | A66C | UINT16 | 原始值 | 1 |  |  | 否 | V |  | R |  | 否 | [6 empty] | 否 | 启用
上X次故障录波数据(Ub第11周波)-40 |  | 故障录波 | 录波-B相电压 | A66D | UINT16 | 原始值 | 1 |  |  | 否 | V |  | R |  | 否 | [6 empty] | 否 | 启用
上X次故障录波数据(Ub第11周波)-41 |  | 故障录波 | 录波-B相电压 | A66E | UINT16 | 原始值 | 1 |  |  | 否 | V |  | R |  | 否 | [6 empty] | 否 | 启用
上X次故障录波数据(Ub第11周波)-42 |  | 故障录波 | 录波-B相电压 | A66F | UINT16 | 原始值 | 1 |  |  | 否 | V |  | R |  | 否 | [6 empty] | 否 | 启用
上X次故障录波数据(Ub第11周波)-43 |  | 故障录波 | 录波-B相电压 | A670 | UINT16 | 原始值 | 1 |  |  | 否 | V |  | R |  | 否 | [6 empty] | 否 | 启用
上X次故障录波数据(Ub第11周波)-44 |  | 故障录波 | 录波-B相电压 | A671 | UINT16 | 原始值 | 1 |  |  | 否 | V |  | R |  | 否 | [6 empty] | 否 | 启用
上X次故障录波数据(Ub第11周波)-45 |  | 故障录波 | 录波-B相电压 | A672 | UINT16 | 原始值 | 1 |  |  | 否 | V |  | R |  | 否 | [6 empty] | 否 | 启用
上X次故障录波数据(Ub第11周波)-46 |  | 故障录波 | 录波-B相电压 | A673 | UINT16 | 原始值 | 1 |  |  | 否 | V |  | R |  | 否 | [6 empty] | 否 | 启用
上X次故障录波数据(Ub第11周波)-47 |  | 故障录波 | 录波-B相电压 | A674 | UINT16 | 原始值 | 1 |  |  | 否 | V |  | R |  | 否 | [6 empty] | 否 | 启用
上X次故障录波数据(Ub第11周波)-48 |  | 故障录波 | 录波-B相电压 | A675 | UINT16 | 原始值 | 1 |  |  | 否 | V |  | R |  | 否 | [6 empty] | 否 | 启用
上X次故障录波数据(Ub第11周波)-49 |  | 故障录波 | 录波-B相电压 | A676 | UINT16 | 原始值 | 1 |  |  | 否 | V |  | R |  | 否 | [6 empty] | 否 | 启用
上X次故障录波数据(Ub第11周波)-50 |  | 故障录波 | 录波-B相电压 | A677 | UINT16 | 原始值 | 1 |  |  | 否 | V |  | R |  | 否 | [6 empty] | 否 | 启用
上X次故障录波数据(Ub第11周波)-51 |  | 故障录波 | 录波-B相电压 | A678 | UINT16 | 原始值 | 1 |  |  | 否 | V |  | R |  | 否 | [6 empty] | 否 | 启用
上X次故障录波数据(Ub第11周波)-52 |  | 故障录波 | 录波-B相电压 | A679 | UINT16 | 原始值 | 1 |  |  | 否 | V |  | R |  | 否 | [6 empty] | 否 | 启用
上X次故障录波数据(Ub第11周波)-53 |  | 故障录波 | 录波-B相电压 | A67A | UINT16 | 原始值 | 1 |  |  | 否 | V |  | R |  | 否 | [6 empty] | 否 | 启用
上X次故障录波数据(Ub第11周波)-54 |  | 故障录波 | 录波-B相电压 | A67B | UINT16 | 原始值 | 1 |  |  | 否 | V |  | R |  | 否 | [6 empty] | 否 | 启用
上X次故障录波数据(Ub第11周波)-55 |  | 故障录波 | 录波-B相电压 | A67C | UINT16 | 原始值 | 1 |  |  | 否 | V |  | R |  | 否 | [6 empty] | 否 | 启用
上X次故障录波数据(Ub第11周波)-56 |  | 故障录波 | 录波-B相电压 | A67D | UINT16 | 原始值 | 1 |  |  | 否 | V |  | R |  | 否 | [6 empty] | 否 | 启用
上X次故障录波数据(Ub第11周波)-57 |  | 故障录波 | 录波-B相电压 | A67E | UINT16 | 原始值 | 1 |  |  | 否 | V |  | R |  | 否 | [6 empty] | 否 | 启用
上X次故障录波数据(Ub第11周波)-58 |  | 故障录波 | 录波-B相电压 | A67F | UINT16 | 原始值 | 1 |  |  | 否 | V |  | R |  | 否 | [6 empty] | 否 | 启用
上X次故障录波数据(Ub第11周波)-59 |  | 故障录波 | 录波-B相电压 | A680 | UINT16 | 原始值 | 1 |  |  | 否 | V |  | R |  | 否 | [6 empty] | 否 | 启用
上X次故障录波数据(Ub第11周波)-60 |  | 故障录波 | 录波-B相电压 | A681 | UINT16 | 原始值 | 1 |  |  | 否 | V |  | R |  | 否 | [6 empty] | 否 | 启用
上X次故障录波数据(Ub第11周波)-61 |  | 故障录波 | 录波-B相电压 | A682 | UINT16 | 原始值 | 1 |  |  | 否 | V |  | R |  | 否 | [6 empty] | 否 | 启用
上X次故障录波数据(Ub第11周波)-62 |  | 故障录波 | 录波-B相电压 | A683 | UINT16 | 原始值 | 1 |  |  | 否 | V |  | R |  | 否 | [6 empty] | 否 | 启用
上X次故障录波数据(Ub第11周波)-63 |  | 故障录波 | 录波-B相电压 | A684 | UINT16 | 原始值 | 1 |  |  | 否 | V |  | R |  | 否 | [6 empty] | 否 | 启用
上X次故障录波数据(Ub第11周波)-64 |  | 故障录波 | 录波-B相电压 | A685 | UINT16 | 原始值 | 1 |  |  | 否 | V |  | R |  | 否 | [6 empty] | 否 | 启用
上X次故障录波数据(Ub第12周波)-1 |  | 故障录波 | 录波-B相电压 | A686 | UINT16 | 原始值 | 1 |  |  | 否 | V |  | R |  | 否 | [6 empty] | 否 | 启用
上X次故障录波数据(Ub第12周波)-2 |  | 故障录波 | 录波-B相电压 | A687 | UINT16 | 原始值 | 1 |  |  | 否 | V |  | R |  | 否 | [6 empty] | 否 | 启用
上X次故障录波数据(Ub第12周波)-3 |  | 故障录波 | 录波-B相电压 | A688 | UINT16 | 原始值 | 1 |  |  | 否 | V |  | R |  | 否 | [6 empty] | 否 | 启用
上X次故障录波数据(Ub第12周波)-4 |  | 故障录波 | 录波-B相电压 | A689 | UINT16 | 原始值 | 1 |  |  | 否 | V |  | R |  | 否 | [6 empty] | 否 | 启用
上X次故障录波数据(Ub第12周波)-5 |  | 故障录波 | 录波-B相电压 | A68A | UINT16 | 原始值 | 1 |  |  | 否 | V |  | R |  | 否 | [6 empty] | 否 | 启用
上X次故障录波数据(Ub第12周波)-6 |  | 故障录波 | 录波-B相电压 | A68B | UINT16 | 原始值 | 1 |  |  | 否 | V |  | R |  | 否 | [6 empty] | 否 | 启用
上X次故障录波数据(Ub第12周波)-7 |  | 故障录波 | 录波-B相电压 | A68C | UINT16 | 原始值 | 1 |  |  | 否 | V |  | R |  | 否 | [6 empty] | 否 | 启用
上X次故障录波数据(Ub第12周波)-8 |  | 故障录波 | 录波-B相电压 | A68D | UINT16 | 原始值 | 1 |  |  | 否 | V |  | R |  | 否 | [6 empty] | 否 | 启用
上X次故障录波数据(Ub第12周波)-9 |  | 故障录波 | 录波-B相电压 | A68E | UINT16 | 原始值 | 1 |  |  | 否 | V |  | R |  | 否 | [6 empty] | 否 | 启用
上X次故障录波数据(Ub第12周波)-10 |  | 故障录波 | 录波-B相电压 | A68F | UINT16 | 原始值 | 1 |  |  | 否 | V |  | R |  | 否 | [6 empty] | 否 | 启用
上X次故障录波数据(Ub第12周波)-11 |  | 故障录波 | 录波-B相电压 | A690 | UINT16 | 原始值 | 1 |  |  | 否 | V |  | R |  | 否 | [6 empty] | 否 | 启用
上X次故障录波数据(Ub第12周波)-12 |  | 故障录波 | 录波-B相电压 | A691 | UINT16 | 原始值 | 1 |  |  | 否 | V |  | R |  | 否 | [6 empty] | 否 | 启用
上X次故障录波数据(Ub第12周波)-13 |  | 故障录波 | 录波-B相电压 | A692 | UINT16 | 原始值 | 1 |  |  | 否 | V |  | R |  | 否 | [6 empty] | 否 | 启用
上X次故障录波数据(Ub第12周波)-14 |  | 故障录波 | 录波-B相电压 | A693 | UINT16 | 原始值 | 1 |  |  | 否 | V |  | R |  | 否 | [6 empty] | 否 | 启用
上X次故障录波数据(Ub第12周波)-15 |  | 故障录波 | 录波-B相电压 | A694 | UINT16 | 原始值 | 1 |  |  | 否 | V |  | R |  | 否 | [6 empty] | 否 | 启用
上X次故障录波数据(Ub第12周波)-16 |  | 故障录波 | 录波-B相电压 | A695 | UINT16 | 原始值 | 1 |  |  | 否 | V |  | R |  | 否 | [6 empty] | 否 | 启用
上X次故障录波数据(Ub第12周波)-17 |  | 故障录波 | 录波-B相电压 | A696 | UINT16 | 原始值 | 1 |  |  | 否 | V |  | R |  | 否 | [6 empty] | 否 | 启用
上X次故障录波数据(Ub第12周波)-18 |  | 故障录波 | 录波-B相电压 | A697 | UINT16 | 原始值 | 1 |  |  | 否 | V |  | R |  | 否 | [6 empty] | 否 | 启用
上X次故障录波数据(Ub第12周波)-19 |  | 故障录波 | 录波-B相电压 | A698 | UINT16 | 原始值 | 1 |  |  | 否 | V |  | R |  | 否 | [6 empty] | 否 | 启用
上X次故障录波数据(Ub第12周波)-20 |  | 故障录波 | 录波-B相电压 | A699 | UINT16 | 原始值 | 1 |  |  | 否 | V |  | R |  | 否 | [6 empty] | 否 | 启用
上X次故障录波数据(Ub第12周波)-21 |  | 故障录波 | 录波-B相电压 | A69A | UINT16 | 原始值 | 1 |  |  | 否 | V |  | R |  | 否 | [6 empty] | 否 | 启用
上X次故障录波数据(Ub第12周波)-22 |  | 故障录波 | 录波-B相电压 | A69B | UINT16 | 原始值 | 1 |  |  | 否 | V |  | R |  | 否 | [6 empty] | 否 | 启用
上X次故障录波数据(Ub第12周波)-23 |  | 故障录波 | 录波-B相电压 | A69C | UINT16 | 原始值 | 1 |  |  | 否 | V |  | R |  | 否 | [6 empty] | 否 | 启用
上X次故障录波数据(Ub第12周波)-24 |  | 故障录波 | 录波-B相电压 | A69D | UINT16 | 原始值 | 1 |  |  | 否 | V |  | R |  | 否 | [6 empty] | 否 | 启用
上X次故障录波数据(Ub第12周波)-25 |  | 故障录波 | 录波-B相电压 | A69E | UINT16 | 原始值 | 1 |  |  | 否 | V |  | R |  | 否 | [6 empty] | 否 | 启用
上X次故障录波数据(Ub第12周波)-26 |  | 故障录波 | 录波-B相电压 | A69F | UINT16 | 原始值 | 1 |  |  | 否 | V |  | R |  | 否 | [6 empty] | 否 | 启用
上X次故障录波数据(Ub第12周波)-27 |  | 故障录波 | 录波-B相电压 | A6A0 | UINT16 | 原始值 | 1 |  |  | 否 | V |  | R |  | 否 | [6 empty] | 否 | 启用
上X次故障录波数据(Ub第12周波)-28 |  | 故障录波 | 录波-B相电压 | A6A1 | UINT16 | 原始值 | 1 |  |  | 否 | V |  | R |  | 否 | [6 empty] | 否 | 启用
上X次故障录波数据(Ub第12周波)-29 |  | 故障录波 | 录波-B相电压 | A6A2 | UINT16 | 原始值 | 1 |  |  | 否 | V |  | R |  | 否 | [6 empty] | 否 | 启用
上X次故障录波数据(Ub第12周波)-30 |  | 故障录波 | 录波-B相电压 | A6A3 | UINT16 | 原始值 | 1 |  |  | 否 | V |  | R |  | 否 | [6 empty] | 否 | 启用
上X次故障录波数据(Ub第12周波)-31 |  | 故障录波 | 录波-B相电压 | A6A4 | UINT16 | 原始值 | 1 |  |  | 否 | V |  | R |  | 否 | [6 empty] | 否 | 启用
上X次故障录波数据(Ub第12周波)-32 |  | 故障录波 | 录波-B相电压 | A6A5 | UINT16 | 原始值 | 1 |  |  | 否 | V |  | R |  | 否 | [6 empty] | 否 | 启用
上X次故障录波数据(Ub第12周波)-33 |  | 故障录波 | 录波-B相电压 | A6A6 | UINT16 | 原始值 | 1 |  |  | 否 | V |  | R |  | 否 | [6 empty] | 否 | 启用
上X次故障录波数据(Ub第12周波)-34 |  | 故障录波 | 录波-B相电压 | A6A7 | UINT16 | 原始值 | 1 |  |  | 否 | V |  | R |  | 否 | [6 empty] | 否 | 启用
上X次故障录波数据(Ub第12周波)-35 |  | 故障录波 | 录波-B相电压 | A6A8 | UINT16 | 原始值 | 1 |  |  | 否 | V |  | R |  | 否 | [6 empty] | 否 | 启用
上X次故障录波数据(Ub第12周波)-36 |  | 故障录波 | 录波-B相电压 | A6A9 | UINT16 | 原始值 | 1 |  |  | 否 | V |  | R |  | 否 | [6 empty] | 否 | 启用
上X次故障录波数据(Ub第12周波)-37 |  | 故障录波 | 录波-B相电压 | A6AA | UINT16 | 原始值 | 1 |  |  | 否 | V |  | R |  | 否 | [6 empty] | 否 | 启用
上X次故障录波数据(Ub第12周波)-38 |  | 故障录波 | 录波-B相电压 | A6AB | UINT16 | 原始值 | 1 |  |  | 否 | V |  | R |  | 否 | [6 empty] | 否 | 启用
上X次故障录波数据(Ub第12周波)-39 |  | 故障录波 | 录波-B相电压 | A6AC | UINT16 | 原始值 | 1 |  |  | 否 | V |  | R |  | 否 | [6 empty] | 否 | 启用
上X次故障录波数据(Ub第12周波)-40 |  | 故障录波 | 录波-B相电压 | A6AD | UINT16 | 原始值 | 1 |  |  | 否 | V |  | R |  | 否 | [6 empty] | 否 | 启用
上X次故障录波数据(Ub第12周波)-41 |  | 故障录波 | 录波-B相电压 | A6AE | UINT16 | 原始值 | 1 |  |  | 否 | V |  | R |  | 否 | [6 empty] | 否 | 启用
上X次故障录波数据(Ub第12周波)-42 |  | 故障录波 | 录波-B相电压 | A6AF | UINT16 | 原始值 | 1 |  |  | 否 | V |  | R |  | 否 | [6 empty] | 否 | 启用
上X次故障录波数据(Ub第12周波)-43 |  | 故障录波 | 录波-B相电压 | A6B0 | UINT16 | 原始值 | 1 |  |  | 否 | V |  | R |  | 否 | [6 empty] | 否 | 启用
上X次故障录波数据(Ub第12周波)-44 |  | 故障录波 | 录波-B相电压 | A6B1 | UINT16 | 原始值 | 1 |  |  | 否 | V |  | R |  | 否 | [6 empty] | 否 | 启用
上X次故障录波数据(Ub第12周波)-45 |  | 故障录波 | 录波-B相电压 | A6B2 | UINT16 | 原始值 | 1 |  |  | 否 | V |  | R |  | 否 | [6 empty] | 否 | 启用
上X次故障录波数据(Ub第12周波)-46 |  | 故障录波 | 录波-B相电压 | A6B3 | UINT16 | 原始值 | 1 |  |  | 否 | V |  | R |  | 否 | [6 empty] | 否 | 启用
上X次故障录波数据(Ub第12周波)-47 |  | 故障录波 | 录波-B相电压 | A6B4 | UINT16 | 原始值 | 1 |  |  | 否 | V |  | R |  | 否 | [6 empty] | 否 | 启用
上X次故障录波数据(Ub第12周波)-48 |  | 故障录波 | 录波-B相电压 | A6B5 | UINT16 | 原始值 | 1 |  |  | 否 | V |  | R |  | 否 | [6 empty] | 否 | 启用
上X次故障录波数据(Ub第12周波)-49 |  | 故障录波 | 录波-B相电压 | A6B6 | UINT16 | 原始值 | 1 |  |  | 否 | V |  | R |  | 否 | [6 empty] | 否 | 启用
上X次故障录波数据(Ub第12周波)-50 |  | 故障录波 | 录波-B相电压 | A6B7 | UINT16 | 原始值 | 1 |  |  | 否 | V |  | R |  | 否 | [6 empty] | 否 | 启用
上X次故障录波数据(Ub第12周波)-51 |  | 故障录波 | 录波-B相电压 | A6B8 | UINT16 | 原始值 | 1 |  |  | 否 | V |  | R |  | 否 | [6 empty] | 否 | 启用
上X次故障录波数据(Ub第12周波)-52 |  | 故障录波 | 录波-B相电压 | A6B9 | UINT16 | 原始值 | 1 |  |  | 否 | V |  | R |  | 否 | [6 empty] | 否 | 启用
上X次故障录波数据(Ub第12周波)-53 |  | 故障录波 | 录波-B相电压 | A6BA | UINT16 | 原始值 | 1 |  |  | 否 | V |  | R |  | 否 | [6 empty] | 否 | 启用
上X次故障录波数据(Ub第12周波)-54 |  | 故障录波 | 录波-B相电压 | A6BB | UINT16 | 原始值 | 1 |  |  | 否 | V |  | R |  | 否 | [6 empty] | 否 | 启用
上X次故障录波数据(Ub第12周波)-55 |  | 故障录波 | 录波-B相电压 | A6BC | UINT16 | 原始值 | 1 |  |  | 否 | V |  | R |  | 否 | [6 empty] | 否 | 启用
上X次故障录波数据(Ub第12周波)-56 |  | 故障录波 | 录波-B相电压 | A6BD | UINT16 | 原始值 | 1 |  |  | 否 | V |  | R |  | 否 | [6 empty] | 否 | 启用
上X次故障录波数据(Ub第12周波)-57 |  | 故障录波 | 录波-B相电压 | A6BE | UINT16 | 原始值 | 1 |  |  | 否 | V |  | R |  | 否 | [6 empty] | 否 | 启用
上X次故障录波数据(Ub第12周波)-58 |  | 故障录波 | 录波-B相电压 | A6BF | UINT16 | 原始值 | 1 |  |  | 否 | V |  | R |  | 否 | [6 empty] | 否 | 启用
上X次故障录波数据(Ub第12周波)-59 |  | 故障录波 | 录波-B相电压 | A6C0 | UINT16 | 原始值 | 1 |  |  | 否 | V |  | R |  | 否 | [6 empty] | 否 | 启用
上X次故障录波数据(Ub第12周波)-60 |  | 故障录波 | 录波-B相电压 | A6C1 | UINT16 | 原始值 | 1 |  |  | 否 | V |  | R |  | 否 | [6 empty] | 否 | 启用
上X次故障录波数据(Ub第12周波)-61 |  | 故障录波 | 录波-B相电压 | A6C2 | UINT16 | 原始值 | 1 |  |  | 否 | V |  | R |  | 否 | [6 empty] | 否 | 启用
上X次故障录波数据(Ub第12周波)-62 |  | 故障录波 | 录波-B相电压 | A6C3 | UINT16 | 原始值 | 1 |  |  | 否 | V |  | R |  | 否 | [6 empty] | 否 | 启用
上X次故障录波数据(Ub第12周波)-63 |  | 故障录波 | 录波-B相电压 | A6C4 | UINT16 | 原始值 | 1 |  |  | 否 | V |  | R |  | 否 | [6 empty] | 否 | 启用
上X次故障录波数据(Ub第12周波)-64 |  | 故障录波 | 录波-B相电压 | A6C5 | UINT16 | 原始值 | 1 |  |  | 否 | V |  | R |  | 否 | [6 empty] | 否 | 启用
上X次故障录波数据(Ub第13周波)-1 |  | 故障录波 | 录波-B相电压 | A6C6 | UINT16 | 原始值 | 1 |  |  | 否 | V |  | R |  | 否 | [6 empty] | 否 | 启用
上X次故障录波数据(Ub第13周波)-2 |  | 故障录波 | 录波-B相电压 | A6C7 | UINT16 | 原始值 | 1 |  |  | 否 | V |  | R |  | 否 | [6 empty] | 否 | 启用
上X次故障录波数据(Ub第13周波)-3 |  | 故障录波 | 录波-B相电压 | A6C8 | UINT16 | 原始值 | 1 |  |  | 否 | V |  | R |  | 否 | [6 empty] | 否 | 启用
上X次故障录波数据(Ub第13周波)-4 |  | 故障录波 | 录波-B相电压 | A6C9 | UINT16 | 原始值 | 1 |  |  | 否 | V |  | R |  | 否 | [6 empty] | 否 | 启用
上X次故障录波数据(Ub第13周波)-5 |  | 故障录波 | 录波-B相电压 | A6CA | UINT16 | 原始值 | 1 |  |  | 否 | V |  | R |  | 否 | [6 empty] | 否 | 启用
上X次故障录波数据(Ub第13周波)-6 |  | 故障录波 | 录波-B相电压 | A6CB | UINT16 | 原始值 | 1 |  |  | 否 | V |  | R |  | 否 | [6 empty] | 否 | 启用
上X次故障录波数据(Ub第13周波)-7 |  | 故障录波 | 录波-B相电压 | A6CC | UINT16 | 原始值 | 1 |  |  | 否 | V |  | R |  | 否 | [6 empty] | 否 | 启用
上X次故障录波数据(Ub第13周波)-8 |  | 故障录波 | 录波-B相电压 | A6CD | UINT16 | 原始值 | 1 |  |  | 否 | V |  | R |  | 否 | [6 empty] | 否 | 启用
上X次故障录波数据(Ub第13周波)-9 |  | 故障录波 | 录波-B相电压 | A6CE | UINT16 | 原始值 | 1 |  |  | 否 | V |  | R |  | 否 | [6 empty] | 否 | 启用
上X次故障录波数据(Ub第13周波)-10 |  | 故障录波 | 录波-B相电压 | A6CF | UINT16 | 原始值 | 1 |  |  | 否 | V |  | R |  | 否 | [6 empty] | 否 | 启用
上X次故障录波数据(Ub第13周波)-11 |  | 故障录波 | 录波-B相电压 | A6D0 | UINT16 | 原始值 | 1 |  |  | 否 | V |  | R |  | 否 | [6 empty] | 否 | 启用
上X次故障录波数据(Ub第13周波)-12 |  | 故障录波 | 录波-B相电压 | A6D1 | UINT16 | 原始值 | 1 |  |  | 否 | V |  | R |  | 否 | [6 empty] | 否 | 启用
上X次故障录波数据(Ub第13周波)-13 |  | 故障录波 | 录波-B相电压 | A6D2 | UINT16 | 原始值 | 1 |  |  | 否 | V |  | R |  | 否 | [6 empty] | 否 | 启用
上X次故障录波数据(Ub第13周波)-14 |  | 故障录波 | 录波-B相电压 | A6D3 | UINT16 | 原始值 | 1 |  |  | 否 | V |  | R |  | 否 | [6 empty] | 否 | 启用
上X次故障录波数据(Ub第13周波)-15 |  | 故障录波 | 录波-B相电压 | A6D4 | UINT16 | 原始值 | 1 |  |  | 否 | V |  | R |  | 否 | [6 empty] | 否 | 启用
上X次故障录波数据(Ub第13周波)-16 |  | 故障录波 | 录波-B相电压 | A6D5 | UINT16 | 原始值 | 1 |  |  | 否 | V |  | R |  | 否 | [6 empty] | 否 | 启用
上X次故障录波数据(Ub第13周波)-17 |  | 故障录波 | 录波-B相电压 | A6D6 | UINT16 | 原始值 | 1 |  |  | 否 | V |  | R |  | 否 | [6 empty] | 否 | 启用
上X次故障录波数据(Ub第13周波)-18 |  | 故障录波 | 录波-B相电压 | A6D7 | UINT16 | 原始值 | 1 |  |  | 否 | V |  | R |  | 否 | [6 empty] | 否 | 启用
上X次故障录波数据(Ub第13周波)-19 |  | 故障录波 | 录波-B相电压 | A6D8 | UINT16 | 原始值 | 1 |  |  | 否 | V |  | R |  | 否 | [6 empty] | 否 | 启用
上X次故障录波数据(Ub第13周波)-20 |  | 故障录波 | 录波-B相电压 | A6D9 | UINT16 | 原始值 | 1 |  |  | 否 | V |  | R |  | 否 | [6 empty] | 否 | 启用
上X次故障录波数据(Ub第13周波)-21 |  | 故障录波 | 录波-B相电压 | A6DA | UINT16 | 原始值 | 1 |  |  | 否 | V |  | R |  | 否 | [6 empty] | 否 | 启用
上X次故障录波数据(Ub第13周波)-22 |  | 故障录波 | 录波-B相电压 | A6DB | UINT16 | 原始值 | 1 |  |  | 否 | V |  | R |  | 否 | [6 empty] | 否 | 启用
上X次故障录波数据(Ub第13周波)-23 |  | 故障录波 | 录波-B相电压 | A6DC | UINT16 | 原始值 | 1 |  |  | 否 | V |  | R |  | 否 | [6 empty] | 否 | 启用
上X次故障录波数据(Ub第13周波)-24 |  | 故障录波 | 录波-B相电压 | A6DD | UINT16 | 原始值 | 1 |  |  | 否 | V |  | R |  | 否 | [6 empty] | 否 | 启用
上X次故障录波数据(Ub第13周波)-25 |  | 故障录波 | 录波-B相电压 | A6DE | UINT16 | 原始值 | 1 |  |  | 否 | V |  | R |  | 否 | [6 empty] | 否 | 启用
上X次故障录波数据(Ub第13周波)-26 |  | 故障录波 | 录波-B相电压 | A6DF | UINT16 | 原始值 | 1 |  |  | 否 | V |  | R |  | 否 | [6 empty] | 否 | 启用
上X次故障录波数据(Ub第13周波)-27 |  | 故障录波 | 录波-B相电压 | A6E0 | UINT16 | 原始值 | 1 |  |  | 否 | V |  | R |  | 否 | [6 empty] | 否 | 启用
上X次故障录波数据(Ub第13周波)-28 |  | 故障录波 | 录波-B相电压 | A6E1 | UINT16 | 原始值 | 1 |  |  | 否 | V |  | R |  | 否 | [6 empty] | 否 | 启用
上X次故障录波数据(Ub第13周波)-29 |  | 故障录波 | 录波-B相电压 | A6E2 | UINT16 | 原始值 | 1 |  |  | 否 | V |  | R |  | 否 | [6 empty] | 否 | 启用
上X次故障录波数据(Ub第13周波)-30 |  | 故障录波 | 录波-B相电压 | A6E3 | UINT16 | 原始值 | 1 |  |  | 否 | V |  | R |  | 否 | [6 empty] | 否 | 启用
上X次故障录波数据(Ub第13周波)-31 |  | 故障录波 | 录波-B相电压 | A6E4 | UINT16 | 原始值 | 1 |  |  | 否 | V |  | R |  | 否 | [6 empty] | 否 | 启用
上X次故障录波数据(Ub第13周波)-32 |  | 故障录波 | 录波-B相电压 | A6E5 | UINT16 | 原始值 | 1 |  |  | 否 | V |  | R |  | 否 | [6 empty] | 否 | 启用
上X次故障录波数据(Ub第13周波)-33 |  | 故障录波 | 录波-B相电压 | A6E6 | UINT16 | 原始值 | 1 |  |  | 否 | V |  | R |  | 否 | [6 empty] | 否 | 启用
上X次故障录波数据(Ub第13周波)-34 |  | 故障录波 | 录波-B相电压 | A6E7 | UINT16 | 原始值 | 1 |  |  | 否 | V |  | R |  | 否 | [6 empty] | 否 | 启用
上X次故障录波数据(Ub第13周波)-35 |  | 故障录波 | 录波-B相电压 | A6E8 | UINT16 | 原始值 | 1 |  |  | 否 | V |  | R |  | 否 | [6 empty] | 否 | 启用
上X次故障录波数据(Ub第13周波)-36 |  | 故障录波 | 录波-B相电压 | A6E9 | UINT16 | 原始值 | 1 |  |  | 否 | V |  | R |  | 否 | [6 empty] | 否 | 启用
上X次故障录波数据(Ub第13周波)-37 |  | 故障录波 | 录波-B相电压 | A6EA | UINT16 | 原始值 | 1 |  |  | 否 | V |  | R |  | 否 | [6 empty] | 否 | 启用
上X次故障录波数据(Ub第13周波)-38 |  | 故障录波 | 录波-B相电压 | A6EB | UINT16 | 原始值 | 1 |  |  | 否 | V |  | R |  | 否 | [6 empty] | 否 | 启用
上X次故障录波数据(Ub第13周波)-39 |  | 故障录波 | 录波-B相电压 | A6EC | UINT16 | 原始值 | 1 |  |  | 否 | V |  | R |  | 否 | [6 empty] | 否 | 启用
上X次故障录波数据(Ub第13周波)-40 |  | 故障录波 | 录波-B相电压 | A6ED | UINT16 | 原始值 | 1 |  |  | 否 | V |  | R |  | 否 | [6 empty] | 否 | 启用
上X次故障录波数据(Ub第13周波)-41 |  | 故障录波 | 录波-B相电压 | A6EE | UINT16 | 原始值 | 1 |  |  | 否 | V |  | R |  | 否 | [6 empty] | 否 | 启用
上X次故障录波数据(Ub第13周波)-42 |  | 故障录波 | 录波-B相电压 | A6EF | UINT16 | 原始值 | 1 |  |  | 否 | V |  | R |  | 否 | [6 empty] | 否 | 启用
上X次故障录波数据(Ub第13周波)-43 |  | 故障录波 | 录波-B相电压 | A6F0 | UINT16 | 原始值 | 1 |  |  | 否 | V |  | R |  | 否 | [6 empty] | 否 | 启用
上X次故障录波数据(Ub第13周波)-44 |  | 故障录波 | 录波-B相电压 | A6F1 | UINT16 | 原始值 | 1 |  |  | 否 | V |  | R |  | 否 | [6 empty] | 否 | 启用
上X次故障录波数据(Ub第13周波)-45 |  | 故障录波 | 录波-B相电压 | A6F2 | UINT16 | 原始值 | 1 |  |  | 否 | V |  | R |  | 否 | [6 empty] | 否 | 启用
上X次故障录波数据(Ub第13周波)-46 |  | 故障录波 | 录波-B相电压 | A6F3 | UINT16 | 原始值 | 1 |  |  | 否 | V |  | R |  | 否 | [6 empty] | 否 | 启用
上X次故障录波数据(Ub第13周波)-47 |  | 故障录波 | 录波-B相电压 | A6F4 | UINT16 | 原始值 | 1 |  |  | 否 | V |  | R |  | 否 | [6 empty] | 否 | 启用
上X次故障录波数据(Ub第13周波)-48 |  | 故障录波 | 录波-B相电压 | A6F5 | UINT16 | 原始值 | 1 |  |  | 否 | V |  | R |  | 否 | [6 empty] | 否 | 启用
上X次故障录波数据(Ub第13周波)-49 |  | 故障录波 | 录波-B相电压 | A6F6 | UINT16 | 原始值 | 1 |  |  | 否 | V |  | R |  | 否 | [6 empty] | 否 | 启用
上X次故障录波数据(Ub第13周波)-50 |  | 故障录波 | 录波-B相电压 | A6F7 | UINT16 | 原始值 | 1 |  |  | 否 | V |  | R |  | 否 | [6 empty] | 否 | 启用
上X次故障录波数据(Ub第13周波)-51 |  | 故障录波 | 录波-B相电压 | A6F8 | UINT16 | 原始值 | 1 |  |  | 否 | V |  | R |  | 否 | [6 empty] | 否 | 启用
上X次故障录波数据(Ub第13周波)-52 |  | 故障录波 | 录波-B相电压 | A6F9 | UINT16 | 原始值 | 1 |  |  | 否 | V |  | R |  | 否 | [6 empty] | 否 | 启用
上X次故障录波数据(Ub第13周波)-53 |  | 故障录波 | 录波-B相电压 | A6FA | UINT16 | 原始值 | 1 |  |  | 否 | V |  | R |  | 否 | [6 empty] | 否 | 启用
上X次故障录波数据(Ub第13周波)-54 |  | 故障录波 | 录波-B相电压 | A6FB | UINT16 | 原始值 | 1 |  |  | 否 | V |  | R |  | 否 | [6 empty] | 否 | 启用
上X次故障录波数据(Ub第13周波)-55 |  | 故障录波 | 录波-B相电压 | A6FC | UINT16 | 原始值 | 1 |  |  | 否 | V |  | R |  | 否 | [6 empty] | 否 | 启用
上X次故障录波数据(Ub第13周波)-56 |  | 故障录波 | 录波-B相电压 | A6FD | UINT16 | 原始值 | 1 |  |  | 否 | V |  | R |  | 否 | [6 empty] | 否 | 启用
上X次故障录波数据(Ub第13周波)-57 |  | 故障录波 | 录波-B相电压 | A6FE | UINT16 | 原始值 | 1 |  |  | 否 | V |  | R |  | 否 | [6 empty] | 否 | 启用
上X次故障录波数据(Ub第13周波)-58 |  | 故障录波 | 录波-B相电压 | A6FF | UINT16 | 原始值 | 1 |  |  | 否 | V |  | R |  | 否 | [6 empty] | 否 | 启用
上X次故障录波数据(Ub第13周波)-59 |  | 故障录波 | 录波-B相电压 | A700 | UINT16 | 原始值 | 1 |  |  | 否 | V |  | R |  | 否 | [6 empty] | 否 | 启用
上X次故障录波数据(Ub第13周波)-60 |  | 故障录波 | 录波-B相电压 | A701 | UINT16 | 原始值 | 1 |  |  | 否 | V |  | R |  | 否 | [6 empty] | 否 | 启用
上X次故障录波数据(Ub第13周波)-61 |  | 故障录波 | 录波-B相电压 | A702 | UINT16 | 原始值 | 1 |  |  | 否 | V |  | R |  | 否 | [6 empty] | 否 | 启用
上X次故障录波数据(Ub第13周波)-62 |  | 故障录波 | 录波-B相电压 | A703 | UINT16 | 原始值 | 1 |  |  | 否 | V |  | R |  | 否 | [6 empty] | 否 | 启用
上X次故障录波数据(Ub第13周波)-63 |  | 故障录波 | 录波-B相电压 | A704 | UINT16 | 原始值 | 1 |  |  | 否 | V |  | R |  | 否 | [6 empty] | 否 | 启用
上X次故障录波数据(Ub第13周波)-64 |  | 故障录波 | 录波-B相电压 | A705 | UINT16 | 原始值 | 1 |  |  | 否 | V |  | R |  | 否 | [6 empty] | 否 | 启用
上X次故障录波数据(Ub第14周波)-1 |  | 故障录波 | 录波-B相电压 | A706 | UINT16 | 原始值 | 1 |  |  | 否 | V |  | R |  | 否 | [6 empty] | 否 | 启用
上X次故障录波数据(Ub第14周波)-2 |  | 故障录波 | 录波-B相电压 | A707 | UINT16 | 原始值 | 1 |  |  | 否 | V |  | R |  | 否 | [6 empty] | 否 | 启用
上X次故障录波数据(Ub第14周波)-3 |  | 故障录波 | 录波-B相电压 | A708 | UINT16 | 原始值 | 1 |  |  | 否 | V |  | R |  | 否 | [6 empty] | 否 | 启用
上X次故障录波数据(Ub第14周波)-4 |  | 故障录波 | 录波-B相电压 | A709 | UINT16 | 原始值 | 1 |  |  | 否 | V |  | R |  | 否 | [6 empty] | 否 | 启用
上X次故障录波数据(Ub第14周波)-5 |  | 故障录波 | 录波-B相电压 | A70A | UINT16 | 原始值 | 1 |  |  | 否 | V |  | R |  | 否 | [6 empty] | 否 | 启用
上X次故障录波数据(Ub第14周波)-6 |  | 故障录波 | 录波-B相电压 | A70B | UINT16 | 原始值 | 1 |  |  | 否 | V |  | R |  | 否 | [6 empty] | 否 | 启用
上X次故障录波数据(Ub第14周波)-7 |  | 故障录波 | 录波-B相电压 | A70C | UINT16 | 原始值 | 1 |  |  | 否 | V |  | R |  | 否 | [6 empty] | 否 | 启用
上X次故障录波数据(Ub第14周波)-8 |  | 故障录波 | 录波-B相电压 | A70D | UINT16 | 原始值 | 1 |  |  | 否 | V |  | R |  | 否 | [6 empty] | 否 | 启用
上X次故障录波数据(Ub第14周波)-9 |  | 故障录波 | 录波-B相电压 | A70E | UINT16 | 原始值 | 1 |  |  | 否 | V |  | R |  | 否 | [6 empty] | 否 | 启用
上X次故障录波数据(Ub第14周波)-10 |  | 故障录波 | 录波-B相电压 | A70F | UINT16 | 原始值 | 1 |  |  | 否 | V |  | R |  | 否 | [6 empty] | 否 | 启用
上X次故障录波数据(Ub第14周波)-11 |  | 故障录波 | 录波-B相电压 | A710 | UINT16 | 原始值 | 1 |  |  | 否 | V |  | R |  | 否 | [6 empty] | 否 | 启用
上X次故障录波数据(Ub第14周波)-12 |  | 故障录波 | 录波-B相电压 | A711 | UINT16 | 原始值 | 1 |  |  | 否 | V |  | R |  | 否 | [6 empty] | 否 | 启用
上X次故障录波数据(Ub第14周波)-13 |  | 故障录波 | 录波-B相电压 | A712 | UINT16 | 原始值 | 1 |  |  | 否 | V |  | R |  | 否 | [6 empty] | 否 | 启用
上X次故障录波数据(Ub第14周波)-14 |  | 故障录波 | 录波-B相电压 | A713 | UINT16 | 原始值 | 1 |  |  | 否 | V |  | R |  | 否 | [6 empty] | 否 | 启用
上X次故障录波数据(Ub第14周波)-15 |  | 故障录波 | 录波-B相电压 | A714 | UINT16 | 原始值 | 1 |  |  | 否 | V |  | R |  | 否 | [6 empty] | 否 | 启用
上X次故障录波数据(Ub第14周波)-16 |  | 故障录波 | 录波-B相电压 | A715 | UINT16 | 原始值 | 1 |  |  | 否 | V |  | R |  | 否 | [6 empty] | 否 | 启用
上X次故障录波数据(Ub第14周波)-17 |  | 故障录波 | 录波-B相电压 | A716 | UINT16 | 原始值 | 1 |  |  | 否 | V |  | R |  | 否 | [6 empty] | 否 | 启用
上X次故障录波数据(Ub第14周波)-18 |  | 故障录波 | 录波-B相电压 | A717 | UINT16 | 原始值 | 1 |  |  | 否 | V |  | R |  | 否 | [6 empty] | 否 | 启用
上X次故障录波数据(Ub第14周波)-19 |  | 故障录波 | 录波-B相电压 | A718 | UINT16 | 原始值 | 1 |  |  | 否 | V |  | R |  | 否 | [6 empty] | 否 | 启用
上X次故障录波数据(Ub第14周波)-20 |  | 故障录波 | 录波-B相电压 | A719 | UINT16 | 原始值 | 1 |  |  | 否 | V |  | R |  | 否 | [6 empty] | 否 | 启用
上X次故障录波数据(Ub第14周波)-21 |  | 故障录波 | 录波-B相电压 | A71A | UINT16 | 原始值 | 1 |  |  | 否 | V |  | R |  | 否 | [6 empty] | 否 | 启用
上X次故障录波数据(Ub第14周波)-22 |  | 故障录波 | 录波-B相电压 | A71B | UINT16 | 原始值 | 1 |  |  | 否 | V |  | R |  | 否 | [6 empty] | 否 | 启用
上X次故障录波数据(Ub第14周波)-23 |  | 故障录波 | 录波-B相电压 | A71C | UINT16 | 原始值 | 1 |  |  | 否 | V |  | R |  | 否 | [6 empty] | 否 | 启用
上X次故障录波数据(Ub第14周波)-24 |  | 故障录波 | 录波-B相电压 | A71D | UINT16 | 原始值 | 1 |  |  | 否 | V |  | R |  | 否 | [6 empty] | 否 | 启用
上X次故障录波数据(Ub第14周波)-25 |  | 故障录波 | 录波-B相电压 | A71E | UINT16 | 原始值 | 1 |  |  | 否 | V |  | R |  | 否 | [6 empty] | 否 | 启用
上X次故障录波数据(Ub第14周波)-26 |  | 故障录波 | 录波-B相电压 | A71F | UINT16 | 原始值 | 1 |  |  | 否 | V |  | R |  | 否 | [6 empty] | 否 | 启用
上X次故障录波数据(Ub第14周波)-27 |  | 故障录波 | 录波-B相电压 | A720 | UINT16 | 原始值 | 1 |  |  | 否 | V |  | R |  | 否 | [6 empty] | 否 | 启用
上X次故障录波数据(Ub第14周波)-28 |  | 故障录波 | 录波-B相电压 | A721 | UINT16 | 原始值 | 1 |  |  | 否 | V |  | R |  | 否 | [6 empty] | 否 | 启用
上X次故障录波数据(Ub第14周波)-29 |  | 故障录波 | 录波-B相电压 | A722 | UINT16 | 原始值 | 1 |  |  | 否 | V |  | R |  | 否 | [6 empty] | 否 | 启用
上X次故障录波数据(Ub第14周波)-30 |  | 故障录波 | 录波-B相电压 | A723 | UINT16 | 原始值 | 1 |  |  | 否 | V |  | R |  | 否 | [6 empty] | 否 | 启用
上X次故障录波数据(Ub第14周波)-31 |  | 故障录波 | 录波-B相电压 | A724 | UINT16 | 原始值 | 1 |  |  | 否 | V |  | R |  | 否 | [6 empty] | 否 | 启用
上X次故障录波数据(Ub第14周波)-32 |  | 故障录波 | 录波-B相电压 | A725 | UINT16 | 原始值 | 1 |  |  | 否 | V |  | R |  | 否 | [6 empty] | 否 | 启用
上X次故障录波数据(Ub第14周波)-33 |  | 故障录波 | 录波-B相电压 | A726 | UINT16 | 原始值 | 1 |  |  | 否 | V |  | R |  | 否 | [6 empty] | 否 | 启用
上X次故障录波数据(Ub第14周波)-34 |  | 故障录波 | 录波-B相电压 | A727 | UINT16 | 原始值 | 1 |  |  | 否 | V |  | R |  | 否 | [6 empty] | 否 | 启用
上X次故障录波数据(Ub第14周波)-35 |  | 故障录波 | 录波-B相电压 | A728 | UINT16 | 原始值 | 1 |  |  | 否 | V |  | R |  | 否 | [6 empty] | 否 | 启用
上X次故障录波数据(Ub第14周波)-36 |  | 故障录波 | 录波-B相电压 | A729 | UINT16 | 原始值 | 1 |  |  | 否 | V |  | R |  | 否 | [6 empty] | 否 | 启用
上X次故障录波数据(Ub第14周波)-37 |  | 故障录波 | 录波-B相电压 | A72A | UINT16 | 原始值 | 1 |  |  | 否 | V |  | R |  | 否 | [6 empty] | 否 | 启用
上X次故障录波数据(Ub第14周波)-38 |  | 故障录波 | 录波-B相电压 | A72B | UINT16 | 原始值 | 1 |  |  | 否 | V |  | R |  | 否 | [6 empty] | 否 | 启用
上X次故障录波数据(Ub第14周波)-39 |  | 故障录波 | 录波-B相电压 | A72C | UINT16 | 原始值 | 1 |  |  | 否 | V |  | R |  | 否 | [6 empty] | 否 | 启用
上X次故障录波数据(Ub第14周波)-40 |  | 故障录波 | 录波-B相电压 | A72D | UINT16 | 原始值 | 1 |  |  | 否 | V |  | R |  | 否 | [6 empty] | 否 | 启用
上X次故障录波数据(Ub第14周波)-41 |  | 故障录波 | 录波-B相电压 | A72E | UINT16 | 原始值 | 1 |  |  | 否 | V |  | R |  | 否 | [6 empty] | 否 | 启用
上X次故障录波数据(Ub第14周波)-42 |  | 故障录波 | 录波-B相电压 | A72F | UINT16 | 原始值 | 1 |  |  | 否 | V |  | R |  | 否 | [6 empty] | 否 | 启用
上X次故障录波数据(Ub第14周波)-43 |  | 故障录波 | 录波-B相电压 | A730 | UINT16 | 原始值 | 1 |  |  | 否 | V |  | R |  | 否 | [6 empty] | 否 | 启用
上X次故障录波数据(Ub第14周波)-44 |  | 故障录波 | 录波-B相电压 | A731 | UINT16 | 原始值 | 1 |  |  | 否 | V |  | R |  | 否 | [6 empty] | 否 | 启用
上X次故障录波数据(Ub第14周波)-45 |  | 故障录波 | 录波-B相电压 | A732 | UINT16 | 原始值 | 1 |  |  | 否 | V |  | R |  | 否 | [6 empty] | 否 | 启用
上X次故障录波数据(Ub第14周波)-46 |  | 故障录波 | 录波-B相电压 | A733 | UINT16 | 原始值 | 1 |  |  | 否 | V |  | R |  | 否 | [6 empty] | 否 | 启用
上X次故障录波数据(Ub第14周波)-47 |  | 故障录波 | 录波-B相电压 | A734 | UINT16 | 原始值 | 1 |  |  | 否 | V |  | R |  | 否 | [6 empty] | 否 | 启用
上X次故障录波数据(Ub第14周波)-48 |  | 故障录波 | 录波-B相电压 | A735 | UINT16 | 原始值 | 1 |  |  | 否 | V |  | R |  | 否 | [6 empty] | 否 | 启用
上X次故障录波数据(Ub第14周波)-49 |  | 故障录波 | 录波-B相电压 | A736 | UINT16 | 原始值 | 1 |  |  | 否 | V |  | R |  | 否 | [6 empty] | 否 | 启用
上X次故障录波数据(Ub第14周波)-50 |  | 故障录波 | 录波-B相电压 | A737 | UINT16 | 原始值 | 1 |  |  | 否 | V |  | R |  | 否 | [6 empty] | 否 | 启用
上X次故障录波数据(Ub第14周波)-51 |  | 故障录波 | 录波-B相电压 | A738 | UINT16 | 原始值 | 1 |  |  | 否 | V |  | R |  | 否 | [6 empty] | 否 | 启用
上X次故障录波数据(Ub第14周波)-52 |  | 故障录波 | 录波-B相电压 | A739 | UINT16 | 原始值 | 1 |  |  | 否 | V |  | R |  | 否 | [6 empty] | 否 | 启用
上X次故障录波数据(Ub第14周波)-53 |  | 故障录波 | 录波-B相电压 | A73A | UINT16 | 原始值 | 1 |  |  | 否 | V |  | R |  | 否 | [6 empty] | 否 | 启用
上X次故障录波数据(Ub第14周波)-54 |  | 故障录波 | 录波-B相电压 | A73B | UINT16 | 原始值 | 1 |  |  | 否 | V |  | R |  | 否 | [6 empty] | 否 | 启用
上X次故障录波数据(Ub第14周波)-55 |  | 故障录波 | 录波-B相电压 | A73C | UINT16 | 原始值 | 1 |  |  | 否 | V |  | R |  | 否 | [6 empty] | 否 | 启用
上X次故障录波数据(Ub第14周波)-56 |  | 故障录波 | 录波-B相电压 | A73D | UINT16 | 原始值 | 1 |  |  | 否 | V |  | R |  | 否 | [6 empty] | 否 | 启用
上X次故障录波数据(Ub第14周波)-57 |  | 故障录波 | 录波-B相电压 | A73E | UINT16 | 原始值 | 1 |  |  | 否 | V |  | R |  | 否 | [6 empty] | 否 | 启用
上X次故障录波数据(Ub第14周波)-58 |  | 故障录波 | 录波-B相电压 | A73F | UINT16 | 原始值 | 1 |  |  | 否 | V |  | R |  | 否 | [6 empty] | 否 | 启用
上X次故障录波数据(Ub第14周波)-59 |  | 故障录波 | 录波-B相电压 | A740 | UINT16 | 原始值 | 1 |  |  | 否 | V |  | R |  | 否 | [6 empty] | 否 | 启用
上X次故障录波数据(Ub第14周波)-60 |  | 故障录波 | 录波-B相电压 | A741 | UINT16 | 原始值 | 1 |  |  | 否 | V |  | R |  | 否 | [6 empty] | 否 | 启用
上X次故障录波数据(Ub第14周波)-61 |  | 故障录波 | 录波-B相电压 | A742 | UINT16 | 原始值 | 1 |  |  | 否 | V |  | R |  | 否 | [6 empty] | 否 | 启用
上X次故障录波数据(Ub第14周波)-62 |  | 故障录波 | 录波-B相电压 | A743 | UINT16 | 原始值 | 1 |  |  | 否 | V |  | R |  | 否 | [6 empty] | 否 | 启用
上X次故障录波数据(Ub第14周波)-63 |  | 故障录波 | 录波-B相电压 | A744 | UINT16 | 原始值 | 1 |  |  | 否 | V |  | R |  | 否 | [6 empty] | 否 | 启用
上X次故障录波数据(Ub第14周波)-64 |  | 故障录波 | 录波-B相电压 | A745 | UINT16 | 原始值 | 1 |  |  | 否 | V |  | R |  | 否 | [6 empty] | 否 | 启用
上X次故障录波数据(Ub第15周波)-1 |  | 故障录波 | 录波-B相电压 | A746 | UINT16 | 原始值 | 1 |  |  | 否 | V |  | R |  | 否 | [6 empty] | 否 | 启用
上X次故障录波数据(Ub第15周波)-2 |  | 故障录波 | 录波-B相电压 | A747 | UINT16 | 原始值 | 1 |  |  | 否 | V |  | R |  | 否 | [6 empty] | 否 | 启用
上X次故障录波数据(Ub第15周波)-3 |  | 故障录波 | 录波-B相电压 | A748 | UINT16 | 原始值 | 1 |  |  | 否 | V |  | R |  | 否 | [6 empty] | 否 | 启用
上X次故障录波数据(Ub第15周波)-4 |  | 故障录波 | 录波-B相电压 | A749 | UINT16 | 原始值 | 1 |  |  | 否 | V |  | R |  | 否 | [6 empty] | 否 | 启用
上X次故障录波数据(Ub第15周波)-5 |  | 故障录波 | 录波-B相电压 | A74A | UINT16 | 原始值 | 1 |  |  | 否 | V |  | R |  | 否 | [6 empty] | 否 | 启用
上X次故障录波数据(Ub第15周波)-6 |  | 故障录波 | 录波-B相电压 | A74B | UINT16 | 原始值 | 1 |  |  | 否 | V |  | R |  | 否 | [6 empty] | 否 | 启用
上X次故障录波数据(Ub第15周波)-7 |  | 故障录波 | 录波-B相电压 | A74C | UINT16 | 原始值 | 1 |  |  | 否 | V |  | R |  | 否 | [6 empty] | 否 | 启用
上X次故障录波数据(Ub第15周波)-8 |  | 故障录波 | 录波-B相电压 | A74D | UINT16 | 原始值 | 1 |  |  | 否 | V |  | R |  | 否 | [6 empty] | 否 | 启用
上X次故障录波数据(Ub第15周波)-9 |  | 故障录波 | 录波-B相电压 | A74E | UINT16 | 原始值 | 1 |  |  | 否 | V |  | R |  | 否 | [6 empty] | 否 | 启用
上X次故障录波数据(Ub第15周波)-10 |  | 故障录波 | 录波-B相电压 | A74F | UINT16 | 原始值 | 1 |  |  | 否 | V |  | R |  | 否 | [6 empty] | 否 | 启用
上X次故障录波数据(Ub第15周波)-11 |  | 故障录波 | 录波-B相电压 | A750 | UINT16 | 原始值 | 1 |  |  | 否 | V |  | R |  | 否 | [6 empty] | 否 | 启用
上X次故障录波数据(Ub第15周波)-12 |  | 故障录波 | 录波-B相电压 | A751 | UINT16 | 原始值 | 1 |  |  | 否 | V |  | R |  | 否 | [6 empty] | 否 | 启用
上X次故障录波数据(Ub第15周波)-13 |  | 故障录波 | 录波-B相电压 | A752 | UINT16 | 原始值 | 1 |  |  | 否 | V |  | R |  | 否 | [6 empty] | 否 | 启用
上X次故障录波数据(Ub第15周波)-14 |  | 故障录波 | 录波-B相电压 | A753 | UINT16 | 原始值 | 1 |  |  | 否 | V |  | R |  | 否 | [6 empty] | 否 | 启用
上X次故障录波数据(Ub第15周波)-15 |  | 故障录波 | 录波-B相电压 | A754 | UINT16 | 原始值 | 1 |  |  | 否 | V |  | R |  | 否 | [6 empty] | 否 | 启用
上X次故障录波数据(Ub第15周波)-16 |  | 故障录波 | 录波-B相电压 | A755 | UINT16 | 原始值 | 1 |  |  | 否 | V |  | R |  | 否 | [6 empty] | 否 | 启用
上X次故障录波数据(Ub第15周波)-17 |  | 故障录波 | 录波-B相电压 | A756 | UINT16 | 原始值 | 1 |  |  | 否 | V |  | R |  | 否 | [6 empty] | 否 | 启用
上X次故障录波数据(Ub第15周波)-18 |  | 故障录波 | 录波-B相电压 | A757 | UINT16 | 原始值 | 1 |  |  | 否 | V |  | R |  | 否 | [6 empty] | 否 | 启用
上X次故障录波数据(Ub第15周波)-19 |  | 故障录波 | 录波-B相电压 | A758 | UINT16 | 原始值 | 1 |  |  | 否 | V |  | R |  | 否 | [6 empty] | 否 | 启用
上X次故障录波数据(Ub第15周波)-20 |  | 故障录波 | 录波-B相电压 | A759 | UINT16 | 原始值 | 1 |  |  | 否 | V |  | R |  | 否 | [6 empty] | 否 | 启用
上X次故障录波数据(Ub第15周波)-21 |  | 故障录波 | 录波-B相电压 | A75A | UINT16 | 原始值 | 1 |  |  | 否 | V |  | R |  | 否 | [6 empty] | 否 | 启用
上X次故障录波数据(Ub第15周波)-22 |  | 故障录波 | 录波-B相电压 | A75B | UINT16 | 原始值 | 1 |  |  | 否 | V |  | R |  | 否 | [6 empty] | 否 | 启用
上X次故障录波数据(Ub第15周波)-23 |  | 故障录波 | 录波-B相电压 | A75C | UINT16 | 原始值 | 1 |  |  | 否 | V |  | R |  | 否 | [6 empty] | 否 | 启用
上X次故障录波数据(Ub第15周波)-24 |  | 故障录波 | 录波-B相电压 | A75D | UINT16 | 原始值 | 1 |  |  | 否 | V |  | R |  | 否 | [6 empty] | 否 | 启用
上X次故障录波数据(Ub第15周波)-25 |  | 故障录波 | 录波-B相电压 | A75E | UINT16 | 原始值 | 1 |  |  | 否 | V |  | R |  | 否 | [6 empty] | 否 | 启用
上X次故障录波数据(Ub第15周波)-26 |  | 故障录波 | 录波-B相电压 | A75F | UINT16 | 原始值 | 1 |  |  | 否 | V |  | R |  | 否 | [6 empty] | 否 | 启用
上X次故障录波数据(Ub第15周波)-27 |  | 故障录波 | 录波-B相电压 | A760 | UINT16 | 原始值 | 1 |  |  | 否 | V |  | R |  | 否 | [6 empty] | 否 | 启用
上X次故障录波数据(Ub第15周波)-28 |  | 故障录波 | 录波-B相电压 | A761 | UINT16 | 原始值 | 1 |  |  | 否 | V |  | R |  | 否 | [6 empty] | 否 | 启用
上X次故障录波数据(Ub第15周波)-29 |  | 故障录波 | 录波-B相电压 | A762 | UINT16 | 原始值 | 1 |  |  | 否 | V |  | R |  | 否 | [6 empty] | 否 | 启用
上X次故障录波数据(Ub第15周波)-30 |  | 故障录波 | 录波-B相电压 | A763 | UINT16 | 原始值 | 1 |  |  | 否 | V |  | R |  | 否 | [6 empty] | 否 | 启用
上X次故障录波数据(Ub第15周波)-31 |  | 故障录波 | 录波-B相电压 | A764 | UINT16 | 原始值 | 1 |  |  | 否 | V |  | R |  | 否 | [6 empty] | 否 | 启用
上X次故障录波数据(Ub第15周波)-32 |  | 故障录波 | 录波-B相电压 | A765 | UINT16 | 原始值 | 1 |  |  | 否 | V |  | R |  | 否 | [6 empty] | 否 | 启用
上X次故障录波数据(Ub第15周波)-33 |  | 故障录波 | 录波-B相电压 | A766 | UINT16 | 原始值 | 1 |  |  | 否 | V |  | R |  | 否 | [6 empty] | 否 | 启用
上X次故障录波数据(Ub第15周波)-34 |  | 故障录波 | 录波-B相电压 | A767 | UINT16 | 原始值 | 1 |  |  | 否 | V |  | R |  | 否 | [6 empty] | 否 | 启用
上X次故障录波数据(Ub第15周波)-35 |  | 故障录波 | 录波-B相电压 | A768 | UINT16 | 原始值 | 1 |  |  | 否 | V |  | R |  | 否 | [6 empty] | 否 | 启用
上X次故障录波数据(Ub第15周波)-36 |  | 故障录波 | 录波-B相电压 | A769 | UINT16 | 原始值 | 1 |  |  | 否 | V |  | R |  | 否 | [6 empty] | 否 | 启用
上X次故障录波数据(Ub第15周波)-37 |  | 故障录波 | 录波-B相电压 | A76A | UINT16 | 原始值 | 1 |  |  | 否 | V |  | R |  | 否 | [6 empty] | 否 | 启用
上X次故障录波数据(Ub第15周波)-38 |  | 故障录波 | 录波-B相电压 | A76B | UINT16 | 原始值 | 1 |  |  | 否 | V |  | R |  | 否 | [6 empty] | 否 | 启用
上X次故障录波数据(Ub第15周波)-39 |  | 故障录波 | 录波-B相电压 | A76C | UINT16 | 原始值 | 1 |  |  | 否 | V |  | R |  | 否 | [6 empty] | 否 | 启用
上X次故障录波数据(Ub第15周波)-40 |  | 故障录波 | 录波-B相电压 | A76D | UINT16 | 原始值 | 1 |  |  | 否 | V |  | R |  | 否 | [6 empty] | 否 | 启用
上X次故障录波数据(Ub第15周波)-41 |  | 故障录波 | 录波-B相电压 | A76E | UINT16 | 原始值 | 1 |  |  | 否 | V |  | R |  | 否 | [6 empty] | 否 | 启用
上X次故障录波数据(Ub第15周波)-42 |  | 故障录波 | 录波-B相电压 | A76F | UINT16 | 原始值 | 1 |  |  | 否 | V |  | R |  | 否 | [6 empty] | 否 | 启用
上X次故障录波数据(Ub第15周波)-43 |  | 故障录波 | 录波-B相电压 | A770 | UINT16 | 原始值 | 1 |  |  | 否 | V |  | R |  | 否 | [6 empty] | 否 | 启用
上X次故障录波数据(Ub第15周波)-44 |  | 故障录波 | 录波-B相电压 | A771 | UINT16 | 原始值 | 1 |  |  | 否 | V |  | R |  | 否 | [6 empty] | 否 | 启用
上X次故障录波数据(Ub第15周波)-45 |  | 故障录波 | 录波-B相电压 | A772 | UINT16 | 原始值 | 1 |  |  | 否 | V |  | R |  | 否 | [6 empty] | 否 | 启用
上X次故障录波数据(Ub第15周波)-46 |  | 故障录波 | 录波-B相电压 | A773 | UINT16 | 原始值 | 1 |  |  | 否 | V |  | R |  | 否 | [6 empty] | 否 | 启用
上X次故障录波数据(Ub第15周波)-47 |  | 故障录波 | 录波-B相电压 | A774 | UINT16 | 原始值 | 1 |  |  | 否 | V |  | R |  | 否 | [6 empty] | 否 | 启用
上X次故障录波数据(Ub第15周波)-48 |  | 故障录波 | 录波-B相电压 | A775 | UINT16 | 原始值 | 1 |  |  | 否 | V |  | R |  | 否 | [6 empty] | 否 | 启用
上X次故障录波数据(Ub第15周波)-49 |  | 故障录波 | 录波-B相电压 | A776 | UINT16 | 原始值 | 1 |  |  | 否 | V |  | R |  | 否 | [6 empty] | 否 | 启用
上X次故障录波数据(Ub第15周波)-50 |  | 故障录波 | 录波-B相电压 | A777 | UINT16 | 原始值 | 1 |  |  | 否 | V |  | R |  | 否 | [6 empty] | 否 | 启用
上X次故障录波数据(Ub第15周波)-51 |  | 故障录波 | 录波-B相电压 | A778 | UINT16 | 原始值 | 1 |  |  | 否 | V |  | R |  | 否 | [6 empty] | 否 | 启用
上X次故障录波数据(Ub第15周波)-52 |  | 故障录波 | 录波-B相电压 | A779 | UINT16 | 原始值 | 1 |  |  | 否 | V |  | R |  | 否 | [6 empty] | 否 | 启用
上X次故障录波数据(Ub第15周波)-53 |  | 故障录波 | 录波-B相电压 | A77A | UINT16 | 原始值 | 1 |  |  | 否 | V |  | R |  | 否 | [6 empty] | 否 | 启用
上X次故障录波数据(Ub第15周波)-54 |  | 故障录波 | 录波-B相电压 | A77B | UINT16 | 原始值 | 1 |  |  | 否 | V |  | R |  | 否 | [6 empty] | 否 | 启用
上X次故障录波数据(Ub第15周波)-55 |  | 故障录波 | 录波-B相电压 | A77C | UINT16 | 原始值 | 1 |  |  | 否 | V |  | R |  | 否 | [6 empty] | 否 | 启用
上X次故障录波数据(Ub第15周波)-56 |  | 故障录波 | 录波-B相电压 | A77D | UINT16 | 原始值 | 1 |  |  | 否 | V |  | R |  | 否 | [6 empty] | 否 | 启用
上X次故障录波数据(Ub第15周波)-57 |  | 故障录波 | 录波-B相电压 | A77E | UINT16 | 原始值 | 1 |  |  | 否 | V |  | R |  | 否 | [6 empty] | 否 | 启用
上X次故障录波数据(Ub第15周波)-58 |  | 故障录波 | 录波-B相电压 | A77F | UINT16 | 原始值 | 1 |  |  | 否 | V |  | R |  | 否 | [6 empty] | 否 | 启用
上X次故障录波数据(Ub第15周波)-59 |  | 故障录波 | 录波-B相电压 | A780 | UINT16 | 原始值 | 1 |  |  | 否 | V |  | R |  | 否 | [6 empty] | 否 | 启用
上X次故障录波数据(Ub第15周波)-60 |  | 故障录波 | 录波-B相电压 | A781 | UINT16 | 原始值 | 1 |  |  | 否 | V |  | R |  | 否 | [6 empty] | 否 | 启用
上X次故障录波数据(Ub第15周波)-61 |  | 故障录波 | 录波-B相电压 | A782 | UINT16 | 原始值 | 1 |  |  | 否 | V |  | R |  | 否 | [6 empty] | 否 | 启用
上X次故障录波数据(Ub第15周波)-62 |  | 故障录波 | 录波-B相电压 | A783 | UINT16 | 原始值 | 1 |  |  | 否 | V |  | R |  | 否 | [6 empty] | 否 | 启用
上X次故障录波数据(Ub第15周波)-63 |  | 故障录波 | 录波-B相电压 | A784 | UINT16 | 原始值 | 1 |  |  | 否 | V |  | R |  | 否 | [6 empty] | 否 | 启用
上X次故障录波数据(Ub第15周波)-64 |  | 故障录波 | 录波-B相电压 | A785 | UINT16 | 原始值 | 1 |  |  | 否 | V |  | R |  | 否 | [6 empty] | 否 | 启用
上X次故障录波数据(Uc第1周波)-1 |  | 故障录波 | 录波-C相电压 | A786 | UINT16 | 原始值 | 1 |  |  | 否 | V |  | R |  | 否 | [6 empty] | 否 | 启用
上X次故障录波数据(Uc第1周波)-2 |  | 故障录波 | 录波-C相电压 | A787 | UINT16 | 原始值 | 1 |  |  | 否 | V |  | R |  | 否 | [6 empty] | 否 | 启用
上X次故障录波数据(Uc第1周波)-3 |  | 故障录波 | 录波-C相电压 | A788 | UINT16 | 原始值 | 1 |  |  | 否 | V |  | R |  | 否 | [6 empty] | 否 | 启用
上X次故障录波数据(Uc第1周波)-4 |  | 故障录波 | 录波-C相电压 | A789 | UINT16 | 原始值 | 1 |  |  | 否 | V |  | R |  | 否 | [6 empty] | 否 | 启用
上X次故障录波数据(Uc第1周波)-5 |  | 故障录波 | 录波-C相电压 | A78A | UINT16 | 原始值 | 1 |  |  | 否 | V |  | R |  | 否 | [6 empty] | 否 | 启用
上X次故障录波数据(Uc第1周波)-6 |  | 故障录波 | 录波-C相电压 | A78B | UINT16 | 原始值 | 1 |  |  | 否 | V |  | R |  | 否 | [6 empty] | 否 | 启用
上X次故障录波数据(Uc第1周波)-7 |  | 故障录波 | 录波-C相电压 | A78C | UINT16 | 原始值 | 1 |  |  | 否 | V |  | R |  | 否 | [6 empty] | 否 | 启用
上X次故障录波数据(Uc第1周波)-8 |  | 故障录波 | 录波-C相电压 | A78D | UINT16 | 原始值 | 1 |  |  | 否 | V |  | R |  | 否 | [6 empty] | 否 | 启用
上X次故障录波数据(Uc第1周波)-9 |  | 故障录波 | 录波-C相电压 | A78E | UINT16 | 原始值 | 1 |  |  | 否 | V |  | R |  | 否 | [6 empty] | 否 | 启用
上X次故障录波数据(Uc第1周波)-10 |  | 故障录波 | 录波-C相电压 | A78F | UINT16 | 原始值 | 1 |  |  | 否 | V |  | R |  | 否 | [6 empty] | 否 | 启用
上X次故障录波数据(Uc第1周波)-11 |  | 故障录波 | 录波-C相电压 | A790 | UINT16 | 原始值 | 1 |  |  | 否 | V |  | R |  | 否 | [6 empty] | 否 | 启用
上X次故障录波数据(Uc第1周波)-12 |  | 故障录波 | 录波-C相电压 | A791 | UINT16 | 原始值 | 1 |  |  | 否 | V |  | R |  | 否 | [6 empty] | 否 | 启用
上X次故障录波数据(Uc第1周波)-13 |  | 故障录波 | 录波-C相电压 | A792 | UINT16 | 原始值 | 1 |  |  | 否 | V |  | R |  | 否 | [6 empty] | 否 | 启用
上X次故障录波数据(Uc第1周波)-14 |  | 故障录波 | 录波-C相电压 | A793 | UINT16 | 原始值 | 1 |  |  | 否 | V |  | R |  | 否 | [6 empty] | 否 | 启用
上X次故障录波数据(Uc第1周波)-15 |  | 故障录波 | 录波-C相电压 | A794 | UINT16 | 原始值 | 1 |  |  | 否 | V |  | R |  | 否 | [6 empty] | 否 | 启用
上X次故障录波数据(Uc第1周波)-16 |  | 故障录波 | 录波-C相电压 | A795 | UINT16 | 原始值 | 1 |  |  | 否 | V |  | R |  | 否 | [6 empty] | 否 | 启用
上X次故障录波数据(Uc第1周波)-17 |  | 故障录波 | 录波-C相电压 | A796 | UINT16 | 原始值 | 1 |  |  | 否 | V |  | R |  | 否 | [6 empty] | 否 | 启用
上X次故障录波数据(Uc第1周波)-18 |  | 故障录波 | 录波-C相电压 | A797 | UINT16 | 原始值 | 1 |  |  | 否 | V |  | R |  | 否 | [6 empty] | 否 | 启用
上X次故障录波数据(Uc第1周波)-19 |  | 故障录波 | 录波-C相电压 | A798 | UINT16 | 原始值 | 1 |  |  | 否 | V |  | R |  | 否 | [6 empty] | 否 | 启用
上X次故障录波数据(Uc第1周波)-20 |  | 故障录波 | 录波-C相电压 | A799 | UINT16 | 原始值 | 1 |  |  | 否 | V |  | R |  | 否 | [6 empty] | 否 | 启用
上X次故障录波数据(Uc第1周波)-21 |  | 故障录波 | 录波-C相电压 | A79A | UINT16 | 原始值 | 1 |  |  | 否 | V |  | R |  | 否 | [6 empty] | 否 | 启用
上X次故障录波数据(Uc第1周波)-22 |  | 故障录波 | 录波-C相电压 | A79B | UINT16 | 原始值 | 1 |  |  | 否 | V |  | R |  | 否 | [6 empty] | 否 | 启用
上X次故障录波数据(Uc第1周波)-23 |  | 故障录波 | 录波-C相电压 | A79C | UINT16 | 原始值 | 1 |  |  | 否 | V |  | R |  | 否 | [6 empty] | 否 | 启用
上X次故障录波数据(Uc第1周波)-24 |  | 故障录波 | 录波-C相电压 | A79D | UINT16 | 原始值 | 1 |  |  | 否 | V |  | R |  | 否 | [6 empty] | 否 | 启用
上X次故障录波数据(Uc第1周波)-25 |  | 故障录波 | 录波-C相电压 | A79E | UINT16 | 原始值 | 1 |  |  | 否 | V |  | R |  | 否 | [6 empty] | 否 | 启用
上X次故障录波数据(Uc第1周波)-26 |  | 故障录波 | 录波-C相电压 | A79F | UINT16 | 原始值 | 1 |  |  | 否 | V |  | R |  | 否 | [6 empty] | 否 | 启用
上X次故障录波数据(Uc第1周波)-27 |  | 故障录波 | 录波-C相电压 | A7A0 | UINT16 | 原始值 | 1 |  |  | 否 | V |  | R |  | 否 | [6 empty] | 否 | 启用
上X次故障录波数据(Uc第1周波)-28 |  | 故障录波 | 录波-C相电压 | A7A1 | UINT16 | 原始值 | 1 |  |  | 否 | V |  | R |  | 否 | [6 empty] | 否 | 启用
上X次故障录波数据(Uc第1周波)-29 |  | 故障录波 | 录波-C相电压 | A7A2 | UINT16 | 原始值 | 1 |  |  | 否 | V |  | R |  | 否 | [6 empty] | 否 | 启用
上X次故障录波数据(Uc第1周波)-30 |  | 故障录波 | 录波-C相电压 | A7A3 | UINT16 | 原始值 | 1 |  |  | 否 | V |  | R |  | 否 | [6 empty] | 否 | 启用
上X次故障录波数据(Uc第1周波)-31 |  | 故障录波 | 录波-C相电压 | A7A4 | UINT16 | 原始值 | 1 |  |  | 否 | V |  | R |  | 否 | [6 empty] | 否 | 启用
上X次故障录波数据(Uc第1周波)-32 |  | 故障录波 | 录波-C相电压 | A7A5 | UINT16 | 原始值 | 1 |  |  | 否 | V |  | R |  | 否 | [6 empty] | 否 | 启用
上X次故障录波数据(Uc第1周波)-33 |  | 故障录波 | 录波-C相电压 | A7A6 | UINT16 | 原始值 | 1 |  |  | 否 | V |  | R |  | 否 | [6 empty] | 否 | 启用
上X次故障录波数据(Uc第1周波)-34 |  | 故障录波 | 录波-C相电压 | A7A7 | UINT16 | 原始值 | 1 |  |  | 否 | V |  | R |  | 否 | [6 empty] | 否 | 启用
上X次故障录波数据(Uc第1周波)-35 |  | 故障录波 | 录波-C相电压 | A7A8 | UINT16 | 原始值 | 1 |  |  | 否 | V |  | R |  | 否 | [6 empty] | 否 | 启用
上X次故障录波数据(Uc第1周波)-36 |  | 故障录波 | 录波-C相电压 | A7A9 | UINT16 | 原始值 | 1 |  |  | 否 | V |  | R |  | 否 | [6 empty] | 否 | 启用
上X次故障录波数据(Uc第1周波)-37 |  | 故障录波 | 录波-C相电压 | A7AA | UINT16 | 原始值 | 1 |  |  | 否 | V |  | R |  | 否 | [6 empty] | 否 | 启用
上X次故障录波数据(Uc第1周波)-38 |  | 故障录波 | 录波-C相电压 | A7AB | UINT16 | 原始值 | 1 |  |  | 否 | V |  | R |  | 否 | [6 empty] | 否 | 启用
上X次故障录波数据(Uc第1周波)-39 |  | 故障录波 | 录波-C相电压 | A7AC | UINT16 | 原始值 | 1 |  |  | 否 | V |  | R |  | 否 | [6 empty] | 否 | 启用
上X次故障录波数据(Uc第1周波)-40 |  | 故障录波 | 录波-C相电压 | A7AD | UINT16 | 原始值 | 1 |  |  | 否 | V |  | R |  | 否 | [6 empty] | 否 | 启用
上X次故障录波数据(Uc第1周波)-41 |  | 故障录波 | 录波-C相电压 | A7AE | UINT16 | 原始值 | 1 |  |  | 否 | V |  | R |  | 否 | [6 empty] | 否 | 启用
上X次故障录波数据(Uc第1周波)-42 |  | 故障录波 | 录波-C相电压 | A7AF | UINT16 | 原始值 | 1 |  |  | 否 | V |  | R |  | 否 | [6 empty] | 否 | 启用
上X次故障录波数据(Uc第1周波)-43 |  | 故障录波 | 录波-C相电压 | A7B0 | UINT16 | 原始值 | 1 |  |  | 否 | V |  | R |  | 否 | [6 empty] | 否 | 启用
上X次故障录波数据(Uc第1周波)-44 |  | 故障录波 | 录波-C相电压 | A7B1 | UINT16 | 原始值 | 1 |  |  | 否 | V |  | R |  | 否 | [6 empty] | 否 | 启用
上X次故障录波数据(Uc第1周波)-45 |  | 故障录波 | 录波-C相电压 | A7B2 | UINT16 | 原始值 | 1 |  |  | 否 | V |  | R |  | 否 | [6 empty] | 否 | 启用
上X次故障录波数据(Uc第1周波)-46 |  | 故障录波 | 录波-C相电压 | A7B3 | UINT16 | 原始值 | 1 |  |  | 否 | V |  | R |  | 否 | [6 empty] | 否 | 启用
上X次故障录波数据(Uc第1周波)-47 |  | 故障录波 | 录波-C相电压 | A7B4 | UINT16 | 原始值 | 1 |  |  | 否 | V |  | R |  | 否 | [6 empty] | 否 | 启用
上X次故障录波数据(Uc第1周波)-48 |  | 故障录波 | 录波-C相电压 | A7B5 | UINT16 | 原始值 | 1 |  |  | 否 | V |  | R |  | 否 | [6 empty] | 否 | 启用
上X次故障录波数据(Uc第1周波)-49 |  | 故障录波 | 录波-C相电压 | A7B6 | UINT16 | 原始值 | 1 |  |  | 否 | V |  | R |  | 否 | [6 empty] | 否 | 启用
上X次故障录波数据(Uc第1周波)-50 |  | 故障录波 | 录波-C相电压 | A7B7 | UINT16 | 原始值 | 1 |  |  | 否 | V |  | R |  | 否 | [6 empty] | 否 | 启用
上X次故障录波数据(Uc第1周波)-51 |  | 故障录波 | 录波-C相电压 | A7B8 | UINT16 | 原始值 | 1 |  |  | 否 | V |  | R |  | 否 | [6 empty] | 否 | 启用
上X次故障录波数据(Uc第1周波)-52 |  | 故障录波 | 录波-C相电压 | A7B9 | UINT16 | 原始值 | 1 |  |  | 否 | V |  | R |  | 否 | [6 empty] | 否 | 启用
上X次故障录波数据(Uc第1周波)-53 |  | 故障录波 | 录波-C相电压 | A7BA | UINT16 | 原始值 | 1 |  |  | 否 | V |  | R |  | 否 | [6 empty] | 否 | 启用
上X次故障录波数据(Uc第1周波)-54 |  | 故障录波 | 录波-C相电压 | A7BB | UINT16 | 原始值 | 1 |  |  | 否 | V |  | R |  | 否 | [6 empty] | 否 | 启用
上X次故障录波数据(Uc第1周波)-55 |  | 故障录波 | 录波-C相电压 | A7BC | UINT16 | 原始值 | 1 |  |  | 否 | V |  | R |  | 否 | [6 empty] | 否 | 启用
上X次故障录波数据(Uc第1周波)-56 |  | 故障录波 | 录波-C相电压 | A7BD | UINT16 | 原始值 | 1 |  |  | 否 | V |  | R |  | 否 | [6 empty] | 否 | 启用
上X次故障录波数据(Uc第1周波)-57 |  | 故障录波 | 录波-C相电压 | A7BE | UINT16 | 原始值 | 1 |  |  | 否 | V |  | R |  | 否 | [6 empty] | 否 | 启用
上X次故障录波数据(Uc第1周波)-58 |  | 故障录波 | 录波-C相电压 | A7BF | UINT16 | 原始值 | 1 |  |  | 否 | V |  | R |  | 否 | [6 empty] | 否 | 启用
上X次故障录波数据(Uc第1周波)-59 |  | 故障录波 | 录波-C相电压 | A7C0 | UINT16 | 原始值 | 1 |  |  | 否 | V |  | R |  | 否 | [6 empty] | 否 | 启用
上X次故障录波数据(Uc第1周波)-60 |  | 故障录波 | 录波-C相电压 | A7C1 | UINT16 | 原始值 | 1 |  |  | 否 | V |  | R |  | 否 | [6 empty] | 否 | 启用
上X次故障录波数据(Uc第1周波)-61 |  | 故障录波 | 录波-C相电压 | A7C2 | UINT16 | 原始值 | 1 |  |  | 否 | V |  | R |  | 否 | [6 empty] | 否 | 启用
上X次故障录波数据(Uc第1周波)-62 |  | 故障录波 | 录波-C相电压 | A7C3 | UINT16 | 原始值 | 1 |  |  | 否 | V |  | R |  | 否 | [6 empty] | 否 | 启用
上X次故障录波数据(Uc第1周波)-63 |  | 故障录波 | 录波-C相电压 | A7C4 | UINT16 | 原始值 | 1 |  |  | 否 | V |  | R |  | 否 | [6 empty] | 否 | 启用
上X次故障录波数据(Uc第1周波)-64 |  | 故障录波 | 录波-C相电压 | A7C5 | UINT16 | 原始值 | 1 |  |  | 否 | V |  | R |  | 否 | [6 empty] | 否 | 启用
上X次故障录波数据(Uc第2周波)-1 |  | 故障录波 | 录波-C相电压 | A7C6 | UINT16 | 原始值 | 1 |  |  | 否 | V |  | R |  | 否 | [6 empty] | 否 | 启用
上X次故障录波数据(Uc第2周波)-2 |  | 故障录波 | 录波-C相电压 | A7C7 | UINT16 | 原始值 | 1 |  |  | 否 | V |  | R |  | 否 | [6 empty] | 否 | 启用
上X次故障录波数据(Uc第2周波)-3 |  | 故障录波 | 录波-C相电压 | A7C8 | UINT16 | 原始值 | 1 |  |  | 否 | V |  | R |  | 否 | [6 empty] | 否 | 启用
上X次故障录波数据(Uc第2周波)-4 |  | 故障录波 | 录波-C相电压 | A7C9 | UINT16 | 原始值 | 1 |  |  | 否 | V |  | R |  | 否 | [6 empty] | 否 | 启用
上X次故障录波数据(Uc第2周波)-5 |  | 故障录波 | 录波-C相电压 | A7CA | UINT16 | 原始值 | 1 |  |  | 否 | V |  | R |  | 否 | [6 empty] | 否 | 启用
上X次故障录波数据(Uc第2周波)-6 |  | 故障录波 | 录波-C相电压 | A7CB | UINT16 | 原始值 | 1 |  |  | 否 | V |  | R |  | 否 | [6 empty] | 否 | 启用
上X次故障录波数据(Uc第2周波)-7 |  | 故障录波 | 录波-C相电压 | A7CC | UINT16 | 原始值 | 1 |  |  | 否 | V |  | R |  | 否 | [6 empty] | 否 | 启用
上X次故障录波数据(Uc第2周波)-8 |  | 故障录波 | 录波-C相电压 | A7CD | UINT16 | 原始值 | 1 |  |  | 否 | V |  | R |  | 否 | [6 empty] | 否 | 启用
上X次故障录波数据(Uc第2周波)-9 |  | 故障录波 | 录波-C相电压 | A7CE | UINT16 | 原始值 | 1 |  |  | 否 | V |  | R |  | 否 | [6 empty] | 否 | 启用
上X次故障录波数据(Uc第2周波)-10 |  | 故障录波 | 录波-C相电压 | A7CF | UINT16 | 原始值 | 1 |  |  | 否 | V |  | R |  | 否 | [6 empty] | 否 | 启用
上X次故障录波数据(Uc第2周波)-11 |  | 故障录波 | 录波-C相电压 | A7D0 | UINT16 | 原始值 | 1 |  |  | 否 | V |  | R |  | 否 | [6 empty] | 否 | 启用
上X次故障录波数据(Uc第2周波)-12 |  | 故障录波 | 录波-C相电压 | A7D1 | UINT16 | 原始值 | 1 |  |  | 否 | V |  | R |  | 否 | [6 empty] | 否 | 启用
上X次故障录波数据(Uc第2周波)-13 |  | 故障录波 | 录波-C相电压 | A7D2 | UINT16 | 原始值 | 1 |  |  | 否 | V |  | R |  | 否 | [6 empty] | 否 | 启用
上X次故障录波数据(Uc第2周波)-14 |  | 故障录波 | 录波-C相电压 | A7D3 | UINT16 | 原始值 | 1 |  |  | 否 | V |  | R |  | 否 | [6 empty] | 否 | 启用
上X次故障录波数据(Uc第2周波)-15 |  | 故障录波 | 录波-C相电压 | A7D4 | UINT16 | 原始值 | 1 |  |  | 否 | V |  | R |  | 否 | [6 empty] | 否 | 启用
上X次故障录波数据(Uc第2周波)-16 |  | 故障录波 | 录波-C相电压 | A7D5 | UINT16 | 原始值 | 1 |  |  | 否 | V |  | R |  | 否 | [6 empty] | 否 | 启用
上X次故障录波数据(Uc第2周波)-17 |  | 故障录波 | 录波-C相电压 | A7D6 | UINT16 | 原始值 | 1 |  |  | 否 | V |  | R |  | 否 | [6 empty] | 否 | 启用
上X次故障录波数据(Uc第2周波)-18 |  | 故障录波 | 录波-C相电压 | A7D7 | UINT16 | 原始值 | 1 |  |  | 否 | V |  | R |  | 否 | [6 empty] | 否 | 启用
上X次故障录波数据(Uc第2周波)-19 |  | 故障录波 | 录波-C相电压 | A7D8 | UINT16 | 原始值 | 1 |  |  | 否 | V |  | R |  | 否 | [6 empty] | 否 | 启用
上X次故障录波数据(Uc第2周波)-20 |  | 故障录波 | 录波-C相电压 | A7D9 | UINT16 | 原始值 | 1 |  |  | 否 | V |  | R |  | 否 | [6 empty] | 否 | 启用
上X次故障录波数据(Uc第2周波)-21 |  | 故障录波 | 录波-C相电压 | A7DA | UINT16 | 原始值 | 1 |  |  | 否 | V |  | R |  | 否 | [6 empty] | 否 | 启用
上X次故障录波数据(Uc第2周波)-22 |  | 故障录波 | 录波-C相电压 | A7DB | UINT16 | 原始值 | 1 |  |  | 否 | V |  | R |  | 否 | [6 empty] | 否 | 启用
上X次故障录波数据(Uc第2周波)-23 |  | 故障录波 | 录波-C相电压 | A7DC | UINT16 | 原始值 | 1 |  |  | 否 | V |  | R |  | 否 | [6 empty] | 否 | 启用
上X次故障录波数据(Uc第2周波)-24 |  | 故障录波 | 录波-C相电压 | A7DD | UINT16 | 原始值 | 1 |  |  | 否 | V |  | R |  | 否 | [6 empty] | 否 | 启用
上X次故障录波数据(Uc第2周波)-25 |  | 故障录波 | 录波-C相电压 | A7DE | UINT16 | 原始值 | 1 |  |  | 否 | V |  | R |  | 否 | [6 empty] | 否 | 启用
上X次故障录波数据(Uc第2周波)-26 |  | 故障录波 | 录波-C相电压 | A7DF | UINT16 | 原始值 | 1 |  |  | 否 | V |  | R |  | 否 | [6 empty] | 否 | 启用
上X次故障录波数据(Uc第2周波)-27 |  | 故障录波 | 录波-C相电压 | A7E0 | UINT16 | 原始值 | 1 |  |  | 否 | V |  | R |  | 否 | [6 empty] | 否 | 启用
上X次故障录波数据(Uc第2周波)-28 |  | 故障录波 | 录波-C相电压 | A7E1 | UINT16 | 原始值 | 1 |  |  | 否 | V |  | R |  | 否 | [6 empty] | 否 | 启用
上X次故障录波数据(Uc第2周波)-29 |  | 故障录波 | 录波-C相电压 | A7E2 | UINT16 | 原始值 | 1 |  |  | 否 | V |  | R |  | 否 | [6 empty] | 否 | 启用
上X次故障录波数据(Uc第2周波)-30 |  | 故障录波 | 录波-C相电压 | A7E3 | UINT16 | 原始值 | 1 |  |  | 否 | V |  | R |  | 否 | [6 empty] | 否 | 启用
上X次故障录波数据(Uc第2周波)-31 |  | 故障录波 | 录波-C相电压 | A7E4 | UINT16 | 原始值 | 1 |  |  | 否 | V |  | R |  | 否 | [6 empty] | 否 | 启用
上X次故障录波数据(Uc第2周波)-32 |  | 故障录波 | 录波-C相电压 | A7E5 | UINT16 | 原始值 | 1 |  |  | 否 | V |  | R |  | 否 | [6 empty] | 否 | 启用
上X次故障录波数据(Uc第2周波)-33 |  | 故障录波 | 录波-C相电压 | A7E6 | UINT16 | 原始值 | 1 |  |  | 否 | V |  | R |  | 否 | [6 empty] | 否 | 启用
上X次故障录波数据(Uc第2周波)-34 |  | 故障录波 | 录波-C相电压 | A7E7 | UINT16 | 原始值 | 1 |  |  | 否 | V |  | R |  | 否 | [6 empty] | 否 | 启用
上X次故障录波数据(Uc第2周波)-35 |  | 故障录波 | 录波-C相电压 | A7E8 | UINT16 | 原始值 | 1 |  |  | 否 | V |  | R |  | 否 | [6 empty] | 否 | 启用
上X次故障录波数据(Uc第2周波)-36 |  | 故障录波 | 录波-C相电压 | A7E9 | UINT16 | 原始值 | 1 |  |  | 否 | V |  | R |  | 否 | [6 empty] | 否 | 启用
上X次故障录波数据(Uc第2周波)-37 |  | 故障录波 | 录波-C相电压 | A7EA | UINT16 | 原始值 | 1 |  |  | 否 | V |  | R |  | 否 | [6 empty] | 否 | 启用
上X次故障录波数据(Uc第2周波)-38 |  | 故障录波 | 录波-C相电压 | A7EB | UINT16 | 原始值 | 1 |  |  | 否 | V |  | R |  | 否 | [6 empty] | 否 | 启用
上X次故障录波数据(Uc第2周波)-39 |  | 故障录波 | 录波-C相电压 | A7EC | UINT16 | 原始值 | 1 |  |  | 否 | V |  | R |  | 否 | [6 empty] | 否 | 启用
上X次故障录波数据(Uc第2周波)-40 |  | 故障录波 | 录波-C相电压 | A7ED | UINT16 | 原始值 | 1 |  |  | 否 | V |  | R |  | 否 | [6 empty] | 否 | 启用
上X次故障录波数据(Uc第2周波)-41 |  | 故障录波 | 录波-C相电压 | A7EE | UINT16 | 原始值 | 1 |  |  | 否 | V |  | R |  | 否 | [6 empty] | 否 | 启用
上X次故障录波数据(Uc第2周波)-42 |  | 故障录波 | 录波-C相电压 | A7EF | UINT16 | 原始值 | 1 |  |  | 否 | V |  | R |  | 否 | [6 empty] | 否 | 启用
上X次故障录波数据(Uc第2周波)-43 |  | 故障录波 | 录波-C相电压 | A7F0 | UINT16 | 原始值 | 1 |  |  | 否 | V |  | R |  | 否 | [6 empty] | 否 | 启用
上X次故障录波数据(Uc第2周波)-44 |  | 故障录波 | 录波-C相电压 | A7F1 | UINT16 | 原始值 | 1 |  |  | 否 | V |  | R |  | 否 | [6 empty] | 否 | 启用
上X次故障录波数据(Uc第2周波)-45 |  | 故障录波 | 录波-C相电压 | A7F2 | UINT16 | 原始值 | 1 |  |  | 否 | V |  | R |  | 否 | [6 empty] | 否 | 启用
上X次故障录波数据(Uc第2周波)-46 |  | 故障录波 | 录波-C相电压 | A7F3 | UINT16 | 原始值 | 1 |  |  | 否 | V |  | R |  | 否 | [6 empty] | 否 | 启用
上X次故障录波数据(Uc第2周波)-47 |  | 故障录波 | 录波-C相电压 | A7F4 | UINT16 | 原始值 | 1 |  |  | 否 | V |  | R |  | 否 | [6 empty] | 否 | 启用
上X次故障录波数据(Uc第2周波)-48 |  | 故障录波 | 录波-C相电压 | A7F5 | UINT16 | 原始值 | 1 |  |  | 否 | V |  | R |  | 否 | [6 empty] | 否 | 启用
上X次故障录波数据(Uc第2周波)-49 |  | 故障录波 | 录波-C相电压 | A7F6 | UINT16 | 原始值 | 1 |  |  | 否 | V |  | R |  | 否 | [6 empty] | 否 | 启用
上X次故障录波数据(Uc第2周波)-50 |  | 故障录波 | 录波-C相电压 | A7F7 | UINT16 | 原始值 | 1 |  |  | 否 | V |  | R |  | 否 | [6 empty] | 否 | 启用
上X次故障录波数据(Uc第2周波)-51 |  | 故障录波 | 录波-C相电压 | A7F8 | UINT16 | 原始值 | 1 |  |  | 否 | V |  | R |  | 否 | [6 empty] | 否 | 启用
上X次故障录波数据(Uc第2周波)-52 |  | 故障录波 | 录波-C相电压 | A7F9 | UINT16 | 原始值 | 1 |  |  | 否 | V |  | R |  | 否 | [6 empty] | 否 | 启用
上X次故障录波数据(Uc第2周波)-53 |  | 故障录波 | 录波-C相电压 | A7FA | UINT16 | 原始值 | 1 |  |  | 否 | V |  | R |  | 否 | [6 empty] | 否 | 启用
上X次故障录波数据(Uc第2周波)-54 |  | 故障录波 | 录波-C相电压 | A7FB | UINT16 | 原始值 | 1 |  |  | 否 | V |  | R |  | 否 | [6 empty] | 否 | 启用
上X次故障录波数据(Uc第2周波)-55 |  | 故障录波 | 录波-C相电压 | A7FC | UINT16 | 原始值 | 1 |  |  | 否 | V |  | R |  | 否 | [6 empty] | 否 | 启用
上X次故障录波数据(Uc第2周波)-56 |  | 故障录波 | 录波-C相电压 | A7FD | UINT16 | 原始值 | 1 |  |  | 否 | V |  | R |  | 否 | [6 empty] | 否 | 启用
上X次故障录波数据(Uc第2周波)-57 |  | 故障录波 | 录波-C相电压 | A7FE | UINT16 | 原始值 | 1 |  |  | 否 | V |  | R |  | 否 | [6 empty] | 否 | 启用
上X次故障录波数据(Uc第2周波)-58 |  | 故障录波 | 录波-C相电压 | A7FF | UINT16 | 原始值 | 1 |  |  | 否 | V |  | R |  | 否 | [6 empty] | 否 | 启用
上X次故障录波数据(Uc第2周波)-59 |  | 故障录波 | 录波-C相电压 | A800 | UINT16 | 原始值 | 1 |  |  | 否 | V |  | R |  | 否 | [6 empty] | 否 | 启用
上X次故障录波数据(Uc第2周波)-60 |  | 故障录波 | 录波-C相电压 | A801 | UINT16 | 原始值 | 1 |  |  | 否 | V |  | R |  | 否 | [6 empty] | 否 | 启用
上X次故障录波数据(Uc第2周波)-61 |  | 故障录波 | 录波-C相电压 | A802 | UINT16 | 原始值 | 1 |  |  | 否 | V |  | R |  | 否 | [6 empty] | 否 | 启用
上X次故障录波数据(Uc第2周波)-62 |  | 故障录波 | 录波-C相电压 | A803 | UINT16 | 原始值 | 1 |  |  | 否 | V |  | R |  | 否 | [6 empty] | 否 | 启用
上X次故障录波数据(Uc第2周波)-63 |  | 故障录波 | 录波-C相电压 | A804 | UINT16 | 原始值 | 1 |  |  | 否 | V |  | R |  | 否 | [6 empty] | 否 | 启用
上X次故障录波数据(Uc第2周波)-64 |  | 故障录波 | 录波-C相电压 | A805 | UINT16 | 原始值 | 1 |  |  | 否 | V |  | R |  | 否 | [6 empty] | 否 | 启用
上X次故障录波数据(Uc第3周波)-1 |  | 故障录波 | 录波-C相电压 | A806 | UINT16 | 原始值 | 1 |  |  | 否 | V |  | R |  | 否 | [6 empty] | 否 | 启用
上X次故障录波数据(Uc第3周波)-2 |  | 故障录波 | 录波-C相电压 | A807 | UINT16 | 原始值 | 1 |  |  | 否 | V |  | R |  | 否 | [6 empty] | 否 | 启用
上X次故障录波数据(Uc第3周波)-3 |  | 故障录波 | 录波-C相电压 | A808 | UINT16 | 原始值 | 1 |  |  | 否 | V |  | R |  | 否 | [6 empty] | 否 | 启用
上X次故障录波数据(Uc第3周波)-4 |  | 故障录波 | 录波-C相电压 | A809 | UINT16 | 原始值 | 1 |  |  | 否 | V |  | R |  | 否 | [6 empty] | 否 | 启用
上X次故障录波数据(Uc第3周波)-5 |  | 故障录波 | 录波-C相电压 | A80A | UINT16 | 原始值 | 1 |  |  | 否 | V |  | R |  | 否 | [6 empty] | 否 | 启用
上X次故障录波数据(Uc第3周波)-6 |  | 故障录波 | 录波-C相电压 | A80B | UINT16 | 原始值 | 1 |  |  | 否 | V |  | R |  | 否 | [6 empty] | 否 | 启用
上X次故障录波数据(Uc第3周波)-7 |  | 故障录波 | 录波-C相电压 | A80C | UINT16 | 原始值 | 1 |  |  | 否 | V |  | R |  | 否 | [6 empty] | 否 | 启用
上X次故障录波数据(Uc第3周波)-8 |  | 故障录波 | 录波-C相电压 | A80D | UINT16 | 原始值 | 1 |  |  | 否 | V |  | R |  | 否 | [6 empty] | 否 | 启用
上X次故障录波数据(Uc第3周波)-9 |  | 故障录波 | 录波-C相电压 | A80E | UINT16 | 原始值 | 1 |  |  | 否 | V |  | R |  | 否 | [6 empty] | 否 | 启用
上X次故障录波数据(Uc第3周波)-10 |  | 故障录波 | 录波-C相电压 | A80F | UINT16 | 原始值 | 1 |  |  | 否 | V |  | R |  | 否 | [6 empty] | 否 | 启用
上X次故障录波数据(Uc第3周波)-11 |  | 故障录波 | 录波-C相电压 | A810 | UINT16 | 原始值 | 1 |  |  | 否 | V |  | R |  | 否 | [6 empty] | 否 | 启用
上X次故障录波数据(Uc第3周波)-12 |  | 故障录波 | 录波-C相电压 | A811 | UINT16 | 原始值 | 1 |  |  | 否 | V |  | R |  | 否 | [6 empty] | 否 | 启用
上X次故障录波数据(Uc第3周波)-13 |  | 故障录波 | 录波-C相电压 | A812 | UINT16 | 原始值 | 1 |  |  | 否 | V |  | R |  | 否 | [6 empty] | 否 | 启用
上X次故障录波数据(Uc第3周波)-14 |  | 故障录波 | 录波-C相电压 | A813 | UINT16 | 原始值 | 1 |  |  | 否 | V |  | R |  | 否 | [6 empty] | 否 | 启用
上X次故障录波数据(Uc第3周波)-15 |  | 故障录波 | 录波-C相电压 | A814 | UINT16 | 原始值 | 1 |  |  | 否 | V |  | R |  | 否 | [6 empty] | 否 | 启用
上X次故障录波数据(Uc第3周波)-16 |  | 故障录波 | 录波-C相电压 | A815 | UINT16 | 原始值 | 1 |  |  | 否 | V |  | R |  | 否 | [6 empty] | 否 | 启用
上X次故障录波数据(Uc第3周波)-17 |  | 故障录波 | 录波-C相电压 | A816 | UINT16 | 原始值 | 1 |  |  | 否 | V |  | R |  | 否 | [6 empty] | 否 | 启用
上X次故障录波数据(Uc第3周波)-18 |  | 故障录波 | 录波-C相电压 | A817 | UINT16 | 原始值 | 1 |  |  | 否 | V |  | R |  | 否 | [6 empty] | 否 | 启用
上X次故障录波数据(Uc第3周波)-19 |  | 故障录波 | 录波-C相电压 | A818 | UINT16 | 原始值 | 1 |  |  | 否 | V |  | R |  | 否 | [6 empty] | 否 | 启用
上X次故障录波数据(Uc第3周波)-20 |  | 故障录波 | 录波-C相电压 | A819 | UINT16 | 原始值 | 1 |  |  | 否 | V |  | R |  | 否 | [6 empty] | 否 | 启用
上X次故障录波数据(Uc第3周波)-21 |  | 故障录波 | 录波-C相电压 | A81A | UINT16 | 原始值 | 1 |  |  | 否 | V |  | R |  | 否 | [6 empty] | 否 | 启用
上X次故障录波数据(Uc第3周波)-22 |  | 故障录波 | 录波-C相电压 | A81B | UINT16 | 原始值 | 1 |  |  | 否 | V |  | R |  | 否 | [6 empty] | 否 | 启用
上X次故障录波数据(Uc第3周波)-23 |  | 故障录波 | 录波-C相电压 | A81C | UINT16 | 原始值 | 1 |  |  | 否 | V |  | R |  | 否 | [6 empty] | 否 | 启用
上X次故障录波数据(Uc第3周波)-24 |  | 故障录波 | 录波-C相电压 | A81D | UINT16 | 原始值 | 1 |  |  | 否 | V |  | R |  | 否 | [6 empty] | 否 | 启用
上X次故障录波数据(Uc第3周波)-25 |  | 故障录波 | 录波-C相电压 | A81E | UINT16 | 原始值 | 1 |  |  | 否 | V |  | R |  | 否 | [6 empty] | 否 | 启用
上X次故障录波数据(Uc第3周波)-26 |  | 故障录波 | 录波-C相电压 | A81F | UINT16 | 原始值 | 1 |  |  | 否 | V |  | R |  | 否 | [6 empty] | 否 | 启用
上X次故障录波数据(Uc第3周波)-27 |  | 故障录波 | 录波-C相电压 | A820 | UINT16 | 原始值 | 1 |  |  | 否 | V |  | R |  | 否 | [6 empty] | 否 | 启用
上X次故障录波数据(Uc第3周波)-28 |  | 故障录波 | 录波-C相电压 | A821 | UINT16 | 原始值 | 1 |  |  | 否 | V |  | R |  | 否 | [6 empty] | 否 | 启用
上X次故障录波数据(Uc第3周波)-29 |  | 故障录波 | 录波-C相电压 | A822 | UINT16 | 原始值 | 1 |  |  | 否 | V |  | R |  | 否 | [6 empty] | 否 | 启用
上X次故障录波数据(Uc第3周波)-30 |  | 故障录波 | 录波-C相电压 | A823 | UINT16 | 原始值 | 1 |  |  | 否 | V |  | R |  | 否 | [6 empty] | 否 | 启用
上X次故障录波数据(Uc第3周波)-31 |  | 故障录波 | 录波-C相电压 | A824 | UINT16 | 原始值 | 1 |  |  | 否 | V |  | R |  | 否 | [6 empty] | 否 | 启用
上X次故障录波数据(Uc第3周波)-32 |  | 故障录波 | 录波-C相电压 | A825 | UINT16 | 原始值 | 1 |  |  | 否 | V |  | R |  | 否 | [6 empty] | 否 | 启用
上X次故障录波数据(Uc第3周波)-33 |  | 故障录波 | 录波-C相电压 | A826 | UINT16 | 原始值 | 1 |  |  | 否 | V |  | R |  | 否 | [6 empty] | 否 | 启用
上X次故障录波数据(Uc第3周波)-34 |  | 故障录波 | 录波-C相电压 | A827 | UINT16 | 原始值 | 1 |  |  | 否 | V |  | R |  | 否 | [6 empty] | 否 | 启用
上X次故障录波数据(Uc第3周波)-35 |  | 故障录波 | 录波-C相电压 | A828 | UINT16 | 原始值 | 1 |  |  | 否 | V |  | R |  | 否 | [6 empty] | 否 | 启用
上X次故障录波数据(Uc第3周波)-36 |  | 故障录波 | 录波-C相电压 | A829 | UINT16 | 原始值 | 1 |  |  | 否 | V |  | R |  | 否 | [6 empty] | 否 | 启用
上X次故障录波数据(Uc第3周波)-37 |  | 故障录波 | 录波-C相电压 | A82A | UINT16 | 原始值 | 1 |  |  | 否 | V |  | R |  | 否 | [6 empty] | 否 | 启用
上X次故障录波数据(Uc第3周波)-38 |  | 故障录波 | 录波-C相电压 | A82B | UINT16 | 原始值 | 1 |  |  | 否 | V |  | R |  | 否 | [6 empty] | 否 | 启用
上X次故障录波数据(Uc第3周波)-39 |  | 故障录波 | 录波-C相电压 | A82C | UINT16 | 原始值 | 1 |  |  | 否 | V |  | R |  | 否 | [6 empty] | 否 | 启用
上X次故障录波数据(Uc第3周波)-40 |  | 故障录波 | 录波-C相电压 | A82D | UINT16 | 原始值 | 1 |  |  | 否 | V |  | R |  | 否 | [6 empty] | 否 | 启用
上X次故障录波数据(Uc第3周波)-41 |  | 故障录波 | 录波-C相电压 | A82E | UINT16 | 原始值 | 1 |  |  | 否 | V |  | R |  | 否 | [6 empty] | 否 | 启用
上X次故障录波数据(Uc第3周波)-42 |  | 故障录波 | 录波-C相电压 | A82F | UINT16 | 原始值 | 1 |  |  | 否 | V |  | R |  | 否 | [6 empty] | 否 | 启用
上X次故障录波数据(Uc第3周波)-43 |  | 故障录波 | 录波-C相电压 | A830 | UINT16 | 原始值 | 1 |  |  | 否 | V |  | R |  | 否 | [6 empty] | 否 | 启用
上X次故障录波数据(Uc第3周波)-44 |  | 故障录波 | 录波-C相电压 | A831 | UINT16 | 原始值 | 1 |  |  | 否 | V |  | R |  | 否 | [6 empty] | 否 | 启用
上X次故障录波数据(Uc第3周波)-45 |  | 故障录波 | 录波-C相电压 | A832 | UINT16 | 原始值 | 1 |  |  | 否 | V |  | R |  | 否 | [6 empty] | 否 | 启用
上X次故障录波数据(Uc第3周波)-46 |  | 故障录波 | 录波-C相电压 | A833 | UINT16 | 原始值 | 1 |  |  | 否 | V |  | R |  | 否 | [6 empty] | 否 | 启用
上X次故障录波数据(Uc第3周波)-47 |  | 故障录波 | 录波-C相电压 | A834 | UINT16 | 原始值 | 1 |  |  | 否 | V |  | R |  | 否 | [6 empty] | 否 | 启用
上X次故障录波数据(Uc第3周波)-48 |  | 故障录波 | 录波-C相电压 | A835 | UINT16 | 原始值 | 1 |  |  | 否 | V |  | R |  | 否 | [6 empty] | 否 | 启用
上X次故障录波数据(Uc第3周波)-49 |  | 故障录波 | 录波-C相电压 | A836 | UINT16 | 原始值 | 1 |  |  | 否 | V |  | R |  | 否 | [6 empty] | 否 | 启用
上X次故障录波数据(Uc第3周波)-50 |  | 故障录波 | 录波-C相电压 | A837 | UINT16 | 原始值 | 1 |  |  | 否 | V |  | R |  | 否 | [6 empty] | 否 | 启用
上X次故障录波数据(Uc第3周波)-51 |  | 故障录波 | 录波-C相电压 | A838 | UINT16 | 原始值 | 1 |  |  | 否 | V |  | R |  | 否 | [6 empty] | 否 | 启用
上X次故障录波数据(Uc第3周波)-52 |  | 故障录波 | 录波-C相电压 | A839 | UINT16 | 原始值 | 1 |  |  | 否 | V |  | R |  | 否 | [6 empty] | 否 | 启用
上X次故障录波数据(Uc第3周波)-53 |  | 故障录波 | 录波-C相电压 | A83A | UINT16 | 原始值 | 1 |  |  | 否 | V |  | R |  | 否 | [6 empty] | 否 | 启用
上X次故障录波数据(Uc第3周波)-54 |  | 故障录波 | 录波-C相电压 | A83B | UINT16 | 原始值 | 1 |  |  | 否 | V |  | R |  | 否 | [6 empty] | 否 | 启用
上X次故障录波数据(Uc第3周波)-55 |  | 故障录波 | 录波-C相电压 | A83C | UINT16 | 原始值 | 1 |  |  | 否 | V |  | R |  | 否 | [6 empty] | 否 | 启用
上X次故障录波数据(Uc第3周波)-56 |  | 故障录波 | 录波-C相电压 | A83D | UINT16 | 原始值 | 1 |  |  | 否 | V |  | R |  | 否 | [6 empty] | 否 | 启用
上X次故障录波数据(Uc第3周波)-57 |  | 故障录波 | 录波-C相电压 | A83E | UINT16 | 原始值 | 1 |  |  | 否 | V |  | R |  | 否 | [6 empty] | 否 | 启用
上X次故障录波数据(Uc第3周波)-58 |  | 故障录波 | 录波-C相电压 | A83F | UINT16 | 原始值 | 1 |  |  | 否 | V |  | R |  | 否 | [6 empty] | 否 | 启用
上X次故障录波数据(Uc第3周波)-59 |  | 故障录波 | 录波-C相电压 | A840 | UINT16 | 原始值 | 1 |  |  | 否 | V |  | R |  | 否 | [6 empty] | 否 | 启用
上X次故障录波数据(Uc第3周波)-60 |  | 故障录波 | 录波-C相电压 | A841 | UINT16 | 原始值 | 1 |  |  | 否 | V |  | R |  | 否 | [6 empty] | 否 | 启用
上X次故障录波数据(Uc第3周波)-61 |  | 故障录波 | 录波-C相电压 | A842 | UINT16 | 原始值 | 1 |  |  | 否 | V |  | R |  | 否 | [6 empty] | 否 | 启用
上X次故障录波数据(Uc第3周波)-62 |  | 故障录波 | 录波-C相电压 | A843 | UINT16 | 原始值 | 1 |  |  | 否 | V |  | R |  | 否 | [6 empty] | 否 | 启用
上X次故障录波数据(Uc第3周波)-63 |  | 故障录波 | 录波-C相电压 | A844 | UINT16 | 原始值 | 1 |  |  | 否 | V |  | R |  | 否 | [6 empty] | 否 | 启用
上X次故障录波数据(Uc第3周波)-64 |  | 故障录波 | 录波-C相电压 | A845 | UINT16 | 原始值 | 1 |  |  | 否 | V |  | R |  | 否 | [6 empty] | 否 | 启用
上X次故障录波数据(Uc第4周波)-1 |  | 故障录波 | 录波-C相电压 | A846 | UINT16 | 原始值 | 1 |  |  | 否 | V |  | R |  | 否 | [6 empty] | 否 | 启用
上X次故障录波数据(Uc第4周波)-2 |  | 故障录波 | 录波-C相电压 | A847 | UINT16 | 原始值 | 1 |  |  | 否 | V |  | R |  | 否 | [6 empty] | 否 | 启用
上X次故障录波数据(Uc第4周波)-3 |  | 故障录波 | 录波-C相电压 | A848 | UINT16 | 原始值 | 1 |  |  | 否 | V |  | R |  | 否 | [6 empty] | 否 | 启用
上X次故障录波数据(Uc第4周波)-4 |  | 故障录波 | 录波-C相电压 | A849 | UINT16 | 原始值 | 1 |  |  | 否 | V |  | R |  | 否 | [6 empty] | 否 | 启用
上X次故障录波数据(Uc第4周波)-5 |  | 故障录波 | 录波-C相电压 | A84A | UINT16 | 原始值 | 1 |  |  | 否 | V |  | R |  | 否 | [6 empty] | 否 | 启用
上X次故障录波数据(Uc第4周波)-6 |  | 故障录波 | 录波-C相电压 | A84B | UINT16 | 原始值 | 1 |  |  | 否 | V |  | R |  | 否 | [6 empty] | 否 | 启用
上X次故障录波数据(Uc第4周波)-7 |  | 故障录波 | 录波-C相电压 | A84C | UINT16 | 原始值 | 1 |  |  | 否 | V |  | R |  | 否 | [6 empty] | 否 | 启用
上X次故障录波数据(Uc第4周波)-8 |  | 故障录波 | 录波-C相电压 | A84D | UINT16 | 原始值 | 1 |  |  | 否 | V |  | R |  | 否 | [6 empty] | 否 | 启用
上X次故障录波数据(Uc第4周波)-9 |  | 故障录波 | 录波-C相电压 | A84E | UINT16 | 原始值 | 1 |  |  | 否 | V |  | R |  | 否 | [6 empty] | 否 | 启用
上X次故障录波数据(Uc第4周波)-10 |  | 故障录波 | 录波-C相电压 | A84F | UINT16 | 原始值 | 1 |  |  | 否 | V |  | R |  | 否 | [6 empty] | 否 | 启用
上X次故障录波数据(Uc第4周波)-11 |  | 故障录波 | 录波-C相电压 | A850 | UINT16 | 原始值 | 1 |  |  | 否 | V |  | R |  | 否 | [6 empty] | 否 | 启用
上X次故障录波数据(Uc第4周波)-12 |  | 故障录波 | 录波-C相电压 | A851 | UINT16 | 原始值 | 1 |  |  | 否 | V |  | R |  | 否 | [6 empty] | 否 | 启用
上X次故障录波数据(Uc第4周波)-13 |  | 故障录波 | 录波-C相电压 | A852 | UINT16 | 原始值 | 1 |  |  | 否 | V |  | R |  | 否 | [6 empty] | 否 | 启用
上X次故障录波数据(Uc第4周波)-14 |  | 故障录波 | 录波-C相电压 | A853 | UINT16 | 原始值 | 1 |  |  | 否 | V |  | R |  | 否 | [6 empty] | 否 | 启用
上X次故障录波数据(Uc第4周波)-15 |  | 故障录波 | 录波-C相电压 | A854 | UINT16 | 原始值 | 1 |  |  | 否 | V |  | R |  | 否 | [6 empty] | 否 | 启用
上X次故障录波数据(Uc第4周波)-16 |  | 故障录波 | 录波-C相电压 | A855 | UINT16 | 原始值 | 1 |  |  | 否 | V |  | R |  | 否 | [6 empty] | 否 | 启用
上X次故障录波数据(Uc第4周波)-17 |  | 故障录波 | 录波-C相电压 | A856 | UINT16 | 原始值 | 1 |  |  | 否 | V |  | R |  | 否 | [6 empty] | 否 | 启用
上X次故障录波数据(Uc第4周波)-18 |  | 故障录波 | 录波-C相电压 | A857 | UINT16 | 原始值 | 1 |  |  | 否 | V |  | R |  | 否 | [6 empty] | 否 | 启用
上X次故障录波数据(Uc第4周波)-19 |  | 故障录波 | 录波-C相电压 | A858 | UINT16 | 原始值 | 1 |  |  | 否 | V |  | R |  | 否 | [6 empty] | 否 | 启用
上X次故障录波数据(Uc第4周波)-20 |  | 故障录波 | 录波-C相电压 | A859 | UINT16 | 原始值 | 1 |  |  | 否 | V |  | R |  | 否 | [6 empty] | 否 | 启用
上X次故障录波数据(Uc第4周波)-21 |  | 故障录波 | 录波-C相电压 | A85A | UINT16 | 原始值 | 1 |  |  | 否 | V |  | R |  | 否 | [6 empty] | 否 | 启用
上X次故障录波数据(Uc第4周波)-22 |  | 故障录波 | 录波-C相电压 | A85B | UINT16 | 原始值 | 1 |  |  | 否 | V |  | R |  | 否 | [6 empty] | 否 | 启用
上X次故障录波数据(Uc第4周波)-23 |  | 故障录波 | 录波-C相电压 | A85C | UINT16 | 原始值 | 1 |  |  | 否 | V |  | R |  | 否 | [6 empty] | 否 | 启用
上X次故障录波数据(Uc第4周波)-24 |  | 故障录波 | 录波-C相电压 | A85D | UINT16 | 原始值 | 1 |  |  | 否 | V |  | R |  | 否 | [6 empty] | 否 | 启用
上X次故障录波数据(Uc第4周波)-25 |  | 故障录波 | 录波-C相电压 | A85E | UINT16 | 原始值 | 1 |  |  | 否 | V |  | R |  | 否 | [6 empty] | 否 | 启用
上X次故障录波数据(Uc第4周波)-26 |  | 故障录波 | 录波-C相电压 | A85F | UINT16 | 原始值 | 1 |  |  | 否 | V |  | R |  | 否 | [6 empty] | 否 | 启用
上X次故障录波数据(Uc第4周波)-27 |  | 故障录波 | 录波-C相电压 | A860 | UINT16 | 原始值 | 1 |  |  | 否 | V |  | R |  | 否 | [6 empty] | 否 | 启用
上X次故障录波数据(Uc第4周波)-28 |  | 故障录波 | 录波-C相电压 | A861 | UINT16 | 原始值 | 1 |  |  | 否 | V |  | R |  | 否 | [6 empty] | 否 | 启用
上X次故障录波数据(Uc第4周波)-29 |  | 故障录波 | 录波-C相电压 | A862 | UINT16 | 原始值 | 1 |  |  | 否 | V |  | R |  | 否 | [6 empty] | 否 | 启用
上X次故障录波数据(Uc第4周波)-30 |  | 故障录波 | 录波-C相电压 | A863 | UINT16 | 原始值 | 1 |  |  | 否 | V |  | R |  | 否 | [6 empty] | 否 | 启用
上X次故障录波数据(Uc第4周波)-31 |  | 故障录波 | 录波-C相电压 | A864 | UINT16 | 原始值 | 1 |  |  | 否 | V |  | R |  | 否 | [6 empty] | 否 | 启用
上X次故障录波数据(Uc第4周波)-32 |  | 故障录波 | 录波-C相电压 | A865 | UINT16 | 原始值 | 1 |  |  | 否 | V |  | R |  | 否 | [6 empty] | 否 | 启用
上X次故障录波数据(Uc第4周波)-33 |  | 故障录波 | 录波-C相电压 | A866 | UINT16 | 原始值 | 1 |  |  | 否 | V |  | R |  | 否 | [6 empty] | 否 | 启用
上X次故障录波数据(Uc第4周波)-34 |  | 故障录波 | 录波-C相电压 | A867 | UINT16 | 原始值 | 1 |  |  | 否 | V |  | R |  | 否 | [6 empty] | 否 | 启用
上X次故障录波数据(Uc第4周波)-35 |  | 故障录波 | 录波-C相电压 | A868 | UINT16 | 原始值 | 1 |  |  | 否 | V |  | R |  | 否 | [6 empty] | 否 | 启用
上X次故障录波数据(Uc第4周波)-36 |  | 故障录波 | 录波-C相电压 | A869 | UINT16 | 原始值 | 1 |  |  | 否 | V |  | R |  | 否 | [6 empty] | 否 | 启用
上X次故障录波数据(Uc第4周波)-37 |  | 故障录波 | 录波-C相电压 | A86A | UINT16 | 原始值 | 1 |  |  | 否 | V |  | R |  | 否 | [6 empty] | 否 | 启用
上X次故障录波数据(Uc第4周波)-38 |  | 故障录波 | 录波-C相电压 | A86B | UINT16 | 原始值 | 1 |  |  | 否 | V |  | R |  | 否 | [6 empty] | 否 | 启用
上X次故障录波数据(Uc第4周波)-39 |  | 故障录波 | 录波-C相电压 | A86C | UINT16 | 原始值 | 1 |  |  | 否 | V |  | R |  | 否 | [6 empty] | 否 | 启用
上X次故障录波数据(Uc第4周波)-40 |  | 故障录波 | 录波-C相电压 | A86D | UINT16 | 原始值 | 1 |  |  | 否 | V |  | R |  | 否 | [6 empty] | 否 | 启用
上X次故障录波数据(Uc第4周波)-41 |  | 故障录波 | 录波-C相电压 | A86E | UINT16 | 原始值 | 1 |  |  | 否 | V |  | R |  | 否 | [6 empty] | 否 | 启用
上X次故障录波数据(Uc第4周波)-42 |  | 故障录波 | 录波-C相电压 | A86F | UINT16 | 原始值 | 1 |  |  | 否 | V |  | R |  | 否 | [6 empty] | 否 | 启用
上X次故障录波数据(Uc第4周波)-43 |  | 故障录波 | 录波-C相电压 | A870 | UINT16 | 原始值 | 1 |  |  | 否 | V |  | R |  | 否 | [6 empty] | 否 | 启用
上X次故障录波数据(Uc第4周波)-44 |  | 故障录波 | 录波-C相电压 | A871 | UINT16 | 原始值 | 1 |  |  | 否 | V |  | R |  | 否 | [6 empty] | 否 | 启用
上X次故障录波数据(Uc第4周波)-45 |  | 故障录波 | 录波-C相电压 | A872 | UINT16 | 原始值 | 1 |  |  | 否 | V |  | R |  | 否 | [6 empty] | 否 | 启用
上X次故障录波数据(Uc第4周波)-46 |  | 故障录波 | 录波-C相电压 | A873 | UINT16 | 原始值 | 1 |  |  | 否 | V |  | R |  | 否 | [6 empty] | 否 | 启用
上X次故障录波数据(Uc第4周波)-47 |  | 故障录波 | 录波-C相电压 | A874 | UINT16 | 原始值 | 1 |  |  | 否 | V |  | R |  | 否 | [6 empty] | 否 | 启用
上X次故障录波数据(Uc第4周波)-48 |  | 故障录波 | 录波-C相电压 | A875 | UINT16 | 原始值 | 1 |  |  | 否 | V |  | R |  | 否 | [6 empty] | 否 | 启用
上X次故障录波数据(Uc第4周波)-49 |  | 故障录波 | 录波-C相电压 | A876 | UINT16 | 原始值 | 1 |  |  | 否 | V |  | R |  | 否 | [6 empty] | 否 | 启用
上X次故障录波数据(Uc第4周波)-50 |  | 故障录波 | 录波-C相电压 | A877 | UINT16 | 原始值 | 1 |  |  | 否 | V |  | R |  | 否 | [6 empty] | 否 | 启用
上X次故障录波数据(Uc第4周波)-51 |  | 故障录波 | 录波-C相电压 | A878 | UINT16 | 原始值 | 1 |  |  | 否 | V |  | R |  | 否 | [6 empty] | 否 | 启用
上X次故障录波数据(Uc第4周波)-52 |  | 故障录波 | 录波-C相电压 | A879 | UINT16 | 原始值 | 1 |  |  | 否 | V |  | R |  | 否 | [6 empty] | 否 | 启用
上X次故障录波数据(Uc第4周波)-53 |  | 故障录波 | 录波-C相电压 | A87A | UINT16 | 原始值 | 1 |  |  | 否 | V |  | R |  | 否 | [6 empty] | 否 | 启用
上X次故障录波数据(Uc第4周波)-54 |  | 故障录波 | 录波-C相电压 | A87B | UINT16 | 原始值 | 1 |  |  | 否 | V |  | R |  | 否 | [6 empty] | 否 | 启用
上X次故障录波数据(Uc第4周波)-55 |  | 故障录波 | 录波-C相电压 | A87C | UINT16 | 原始值 | 1 |  |  | 否 | V |  | R |  | 否 | [6 empty] | 否 | 启用
上X次故障录波数据(Uc第4周波)-56 |  | 故障录波 | 录波-C相电压 | A87D | UINT16 | 原始值 | 1 |  |  | 否 | V |  | R |  | 否 | [6 empty] | 否 | 启用
上X次故障录波数据(Uc第4周波)-57 |  | 故障录波 | 录波-C相电压 | A87E | UINT16 | 原始值 | 1 |  |  | 否 | V |  | R |  | 否 | [6 empty] | 否 | 启用
上X次故障录波数据(Uc第4周波)-58 |  | 故障录波 | 录波-C相电压 | A87F | UINT16 | 原始值 | 1 |  |  | 否 | V |  | R |  | 否 | [6 empty] | 否 | 启用
上X次故障录波数据(Uc第4周波)-59 |  | 故障录波 | 录波-C相电压 | A880 | UINT16 | 原始值 | 1 |  |  | 否 | V |  | R |  | 否 | [6 empty] | 否 | 启用
上X次故障录波数据(Uc第4周波)-60 |  | 故障录波 | 录波-C相电压 | A881 | UINT16 | 原始值 | 1 |  |  | 否 | V |  | R |  | 否 | [6 empty] | 否 | 启用
上X次故障录波数据(Uc第4周波)-61 |  | 故障录波 | 录波-C相电压 | A882 | UINT16 | 原始值 | 1 |  |  | 否 | V |  | R |  | 否 | [6 empty] | 否 | 启用
上X次故障录波数据(Uc第4周波)-62 |  | 故障录波 | 录波-C相电压 | A883 | UINT16 | 原始值 | 1 |  |  | 否 | V |  | R |  | 否 | [6 empty] | 否 | 启用
上X次故障录波数据(Uc第4周波)-63 |  | 故障录波 | 录波-C相电压 | A884 | UINT16 | 原始值 | 1 |  |  | 否 | V |  | R |  | 否 | [6 empty] | 否 | 启用
上X次故障录波数据(Uc第4周波)-64 |  | 故障录波 | 录波-C相电压 | A885 | UINT16 | 原始值 | 1 |  |  | 否 | V |  | R |  | 否 | [6 empty] | 否 | 启用
上X次故障录波数据(Uc第5周波)-1 |  | 故障录波 | 录波-C相电压 | A886 | UINT16 | 原始值 | 1 |  |  | 否 | V |  | R |  | 否 | [6 empty] | 否 | 启用
上X次故障录波数据(Uc第5周波)-2 |  | 故障录波 | 录波-C相电压 | A887 | UINT16 | 原始值 | 1 |  |  | 否 | V |  | R |  | 否 | [6 empty] | 否 | 启用
上X次故障录波数据(Uc第5周波)-3 |  | 故障录波 | 录波-C相电压 | A888 | UINT16 | 原始值 | 1 |  |  | 否 | V |  | R |  | 否 | [6 empty] | 否 | 启用
上X次故障录波数据(Uc第5周波)-4 |  | 故障录波 | 录波-C相电压 | A889 | UINT16 | 原始值 | 1 |  |  | 否 | V |  | R |  | 否 | [6 empty] | 否 | 启用
上X次故障录波数据(Uc第5周波)-5 |  | 故障录波 | 录波-C相电压 | A88A | UINT16 | 原始值 | 1 |  |  | 否 | V |  | R |  | 否 | [6 empty] | 否 | 启用
上X次故障录波数据(Uc第5周波)-6 |  | 故障录波 | 录波-C相电压 | A88B | UINT16 | 原始值 | 1 |  |  | 否 | V |  | R |  | 否 | [6 empty] | 否 | 启用
上X次故障录波数据(Uc第5周波)-7 |  | 故障录波 | 录波-C相电压 | A88C | UINT16 | 原始值 | 1 |  |  | 否 | V |  | R |  | 否 | [6 empty] | 否 | 启用
上X次故障录波数据(Uc第5周波)-8 |  | 故障录波 | 录波-C相电压 | A88D | UINT16 | 原始值 | 1 |  |  | 否 | V |  | R |  | 否 | [6 empty] | 否 | 启用
上X次故障录波数据(Uc第5周波)-9 |  | 故障录波 | 录波-C相电压 | A88E | UINT16 | 原始值 | 1 |  |  | 否 | V |  | R |  | 否 | [6 empty] | 否 | 启用
上X次故障录波数据(Uc第5周波)-10 |  | 故障录波 | 录波-C相电压 | A88F | UINT16 | 原始值 | 1 |  |  | 否 | V |  | R |  | 否 | [6 empty] | 否 | 启用
上X次故障录波数据(Uc第5周波)-11 |  | 故障录波 | 录波-C相电压 | A890 | UINT16 | 原始值 | 1 |  |  | 否 | V |  | R |  | 否 | [6 empty] | 否 | 启用
上X次故障录波数据(Uc第5周波)-12 |  | 故障录波 | 录波-C相电压 | A891 | UINT16 | 原始值 | 1 |  |  | 否 | V |  | R |  | 否 | [6 empty] | 否 | 启用
上X次故障录波数据(Uc第5周波)-13 |  | 故障录波 | 录波-C相电压 | A892 | UINT16 | 原始值 | 1 |  |  | 否 | V |  | R |  | 否 | [6 empty] | 否 | 启用
上X次故障录波数据(Uc第5周波)-14 |  | 故障录波 | 录波-C相电压 | A893 | UINT16 | 原始值 | 1 |  |  | 否 | V |  | R |  | 否 | [6 empty] | 否 | 启用
上X次故障录波数据(Uc第5周波)-15 |  | 故障录波 | 录波-C相电压 | A894 | UINT16 | 原始值 | 1 |  |  | 否 | V |  | R |  | 否 | [6 empty] | 否 | 启用
上X次故障录波数据(Uc第5周波)-16 |  | 故障录波 | 录波-C相电压 | A895 | UINT16 | 原始值 | 1 |  |  | 否 | V |  | R |  | 否 | [6 empty] | 否 | 启用
上X次故障录波数据(Uc第5周波)-17 |  | 故障录波 | 录波-C相电压 | A896 | UINT16 | 原始值 | 1 |  |  | 否 | V |  | R |  | 否 | [6 empty] | 否 | 启用
上X次故障录波数据(Uc第5周波)-18 |  | 故障录波 | 录波-C相电压 | A897 | UINT16 | 原始值 | 1 |  |  | 否 | V |  | R |  | 否 | [6 empty] | 否 | 启用
上X次故障录波数据(Uc第5周波)-19 |  | 故障录波 | 录波-C相电压 | A898 | UINT16 | 原始值 | 1 |  |  | 否 | V |  | R |  | 否 | [6 empty] | 否 | 启用
上X次故障录波数据(Uc第5周波)-20 |  | 故障录波 | 录波-C相电压 | A899 | UINT16 | 原始值 | 1 |  |  | 否 | V |  | R |  | 否 | [6 empty] | 否 | 启用
上X次故障录波数据(Uc第5周波)-21 |  | 故障录波 | 录波-C相电压 | A89A | UINT16 | 原始值 | 1 |  |  | 否 | V |  | R |  | 否 | [6 empty] | 否 | 启用
上X次故障录波数据(Uc第5周波)-22 |  | 故障录波 | 录波-C相电压 | A89B | UINT16 | 原始值 | 1 |  |  | 否 | V |  | R |  | 否 | [6 empty] | 否 | 启用
上X次故障录波数据(Uc第5周波)-23 |  | 故障录波 | 录波-C相电压 | A89C | UINT16 | 原始值 | 1 |  |  | 否 | V |  | R |  | 否 | [6 empty] | 否 | 启用
上X次故障录波数据(Uc第5周波)-24 |  | 故障录波 | 录波-C相电压 | A89D | UINT16 | 原始值 | 1 |  |  | 否 | V |  | R |  | 否 | [6 empty] | 否 | 启用
上X次故障录波数据(Uc第5周波)-25 |  | 故障录波 | 录波-C相电压 | A89E | UINT16 | 原始值 | 1 |  |  | 否 | V |  | R |  | 否 | [6 empty] | 否 | 启用
上X次故障录波数据(Uc第5周波)-26 |  | 故障录波 | 录波-C相电压 | A89F | UINT16 | 原始值 | 1 |  |  | 否 | V |  | R |  | 否 | [6 empty] | 否 | 启用
上X次故障录波数据(Uc第5周波)-27 |  | 故障录波 | 录波-C相电压 | A8A0 | UINT16 | 原始值 | 1 |  |  | 否 | V |  | R |  | 否 | [6 empty] | 否 | 启用
上X次故障录波数据(Uc第5周波)-28 |  | 故障录波 | 录波-C相电压 | A8A1 | UINT16 | 原始值 | 1 |  |  | 否 | V |  | R |  | 否 | [6 empty] | 否 | 启用
上X次故障录波数据(Uc第5周波)-29 |  | 故障录波 | 录波-C相电压 | A8A2 | UINT16 | 原始值 | 1 |  |  | 否 | V |  | R |  | 否 | [6 empty] | 否 | 启用
上X次故障录波数据(Uc第5周波)-30 |  | 故障录波 | 录波-C相电压 | A8A3 | UINT16 | 原始值 | 1 |  |  | 否 | V |  | R |  | 否 | [6 empty] | 否 | 启用
上X次故障录波数据(Uc第5周波)-31 |  | 故障录波 | 录波-C相电压 | A8A4 | UINT16 | 原始值 | 1 |  |  | 否 | V |  | R |  | 否 | [6 empty] | 否 | 启用
上X次故障录波数据(Uc第5周波)-32 |  | 故障录波 | 录波-C相电压 | A8A5 | UINT16 | 原始值 | 1 |  |  | 否 | V |  | R |  | 否 | [6 empty] | 否 | 启用
上X次故障录波数据(Uc第5周波)-33 |  | 故障录波 | 录波-C相电压 | A8A6 | UINT16 | 原始值 | 1 |  |  | 否 | V |  | R |  | 否 | [6 empty] | 否 | 启用
上X次故障录波数据(Uc第5周波)-34 |  | 故障录波 | 录波-C相电压 | A8A7 | UINT16 | 原始值 | 1 |  |  | 否 | V |  | R |  | 否 | [6 empty] | 否 | 启用
上X次故障录波数据(Uc第5周波)-35 |  | 故障录波 | 录波-C相电压 | A8A8 | UINT16 | 原始值 | 1 |  |  | 否 | V |  | R |  | 否 | [6 empty] | 否 | 启用
上X次故障录波数据(Uc第5周波)-36 |  | 故障录波 | 录波-C相电压 | A8A9 | UINT16 | 原始值 | 1 |  |  | 否 | V |  | R |  | 否 | [6 empty] | 否 | 启用
上X次故障录波数据(Uc第5周波)-37 |  | 故障录波 | 录波-C相电压 | A8AA | UINT16 | 原始值 | 1 |  |  | 否 | V |  | R |  | 否 | [6 empty] | 否 | 启用
上X次故障录波数据(Uc第5周波)-38 |  | 故障录波 | 录波-C相电压 | A8AB | UINT16 | 原始值 | 1 |  |  | 否 | V |  | R |  | 否 | [6 empty] | 否 | 启用
上X次故障录波数据(Uc第5周波)-39 |  | 故障录波 | 录波-C相电压 | A8AC | UINT16 | 原始值 | 1 |  |  | 否 | V |  | R |  | 否 | [6 empty] | 否 | 启用
上X次故障录波数据(Uc第5周波)-40 |  | 故障录波 | 录波-C相电压 | A8AD | UINT16 | 原始值 | 1 |  |  | 否 | V |  | R |  | 否 | [6 empty] | 否 | 启用
上X次故障录波数据(Uc第5周波)-41 |  | 故障录波 | 录波-C相电压 | A8AE | UINT16 | 原始值 | 1 |  |  | 否 | V |  | R |  | 否 | [6 empty] | 否 | 启用
上X次故障录波数据(Uc第5周波)-42 |  | 故障录波 | 录波-C相电压 | A8AF | UINT16 | 原始值 | 1 |  |  | 否 | V |  | R |  | 否 | [6 empty] | 否 | 启用
上X次故障录波数据(Uc第5周波)-43 |  | 故障录波 | 录波-C相电压 | A8B0 | UINT16 | 原始值 | 1 |  |  | 否 | V |  | R |  | 否 | [6 empty] | 否 | 启用
上X次故障录波数据(Uc第5周波)-44 |  | 故障录波 | 录波-C相电压 | A8B1 | UINT16 | 原始值 | 1 |  |  | 否 | V |  | R |  | 否 | [6 empty] | 否 | 启用
上X次故障录波数据(Uc第5周波)-45 |  | 故障录波 | 录波-C相电压 | A8B2 | UINT16 | 原始值 | 1 |  |  | 否 | V |  | R |  | 否 | [6 empty] | 否 | 启用
上X次故障录波数据(Uc第5周波)-46 |  | 故障录波 | 录波-C相电压 | A8B3 | UINT16 | 原始值 | 1 |  |  | 否 | V |  | R |  | 否 | [6 empty] | 否 | 启用
上X次故障录波数据(Uc第5周波)-47 |  | 故障录波 | 录波-C相电压 | A8B4 | UINT16 | 原始值 | 1 |  |  | 否 | V |  | R |  | 否 | [6 empty] | 否 | 启用
上X次故障录波数据(Uc第5周波)-48 |  | 故障录波 | 录波-C相电压 | A8B5 | UINT16 | 原始值 | 1 |  |  | 否 | V |  | R |  | 否 | [6 empty] | 否 | 启用
上X次故障录波数据(Uc第5周波)-49 |  | 故障录波 | 录波-C相电压 | A8B6 | UINT16 | 原始值 | 1 |  |  | 否 | V |  | R |  | 否 | [6 empty] | 否 | 启用
上X次故障录波数据(Uc第5周波)-50 |  | 故障录波 | 录波-C相电压 | A8B7 | UINT16 | 原始值 | 1 |  |  | 否 | V |  | R |  | 否 | [6 empty] | 否 | 启用
上X次故障录波数据(Uc第5周波)-51 |  | 故障录波 | 录波-C相电压 | A8B8 | UINT16 | 原始值 | 1 |  |  | 否 | V |  | R |  | 否 | [6 empty] | 否 | 启用
上X次故障录波数据(Uc第5周波)-52 |  | 故障录波 | 录波-C相电压 | A8B9 | UINT16 | 原始值 | 1 |  |  | 否 | V |  | R |  | 否 | [6 empty] | 否 | 启用
上X次故障录波数据(Uc第5周波)-53 |  | 故障录波 | 录波-C相电压 | A8BA | UINT16 | 原始值 | 1 |  |  | 否 | V |  | R |  | 否 | [6 empty] | 否 | 启用
上X次故障录波数据(Uc第5周波)-54 |  | 故障录波 | 录波-C相电压 | A8BB | UINT16 | 原始值 | 1 |  |  | 否 | V |  | R |  | 否 | [6 empty] | 否 | 启用
上X次故障录波数据(Uc第5周波)-55 |  | 故障录波 | 录波-C相电压 | A8BC | UINT16 | 原始值 | 1 |  |  | 否 | V |  | R |  | 否 | [6 empty] | 否 | 启用
上X次故障录波数据(Uc第5周波)-56 |  | 故障录波 | 录波-C相电压 | A8BD | UINT16 | 原始值 | 1 |  |  | 否 | V |  | R |  | 否 | [6 empty] | 否 | 启用
上X次故障录波数据(Uc第5周波)-57 |  | 故障录波 | 录波-C相电压 | A8BE | UINT16 | 原始值 | 1 |  |  | 否 | V |  | R |  | 否 | [6 empty] | 否 | 启用
上X次故障录波数据(Uc第5周波)-58 |  | 故障录波 | 录波-C相电压 | A8BF | UINT16 | 原始值 | 1 |  |  | 否 | V |  | R |  | 否 | [6 empty] | 否 | 启用
上X次故障录波数据(Uc第5周波)-59 |  | 故障录波 | 录波-C相电压 | A8C0 | UINT16 | 原始值 | 1 |  |  | 否 | V |  | R |  | 否 | [6 empty] | 否 | 启用
上X次故障录波数据(Uc第5周波)-60 |  | 故障录波 | 录波-C相电压 | A8C1 | UINT16 | 原始值 | 1 |  |  | 否 | V |  | R |  | 否 | [6 empty] | 否 | 启用
上X次故障录波数据(Uc第5周波)-61 |  | 故障录波 | 录波-C相电压 | A8C2 | UINT16 | 原始值 | 1 |  |  | 否 | V |  | R |  | 否 | [6 empty] | 否 | 启用
上X次故障录波数据(Uc第5周波)-62 |  | 故障录波 | 录波-C相电压 | A8C3 | UINT16 | 原始值 | 1 |  |  | 否 | V |  | R |  | 否 | [6 empty] | 否 | 启用
上X次故障录波数据(Uc第5周波)-63 |  | 故障录波 | 录波-C相电压 | A8C4 | UINT16 | 原始值 | 1 |  |  | 否 | V |  | R |  | 否 | [6 empty] | 否 | 启用
上X次故障录波数据(Uc第5周波)-64 |  | 故障录波 | 录波-C相电压 | A8C5 | UINT16 | 原始值 | 1 |  |  | 否 | V |  | R |  | 否 | [6 empty] | 否 | 启用
上X次故障录波数据(Uc第6周波)-1 |  | 故障录波 | 录波-C相电压 | A8C6 | UINT16 | 原始值 | 1 |  |  | 否 | V |  | R |  | 否 | [6 empty] | 否 | 启用
上X次故障录波数据(Uc第6周波)-2 |  | 故障录波 | 录波-C相电压 | A8C7 | UINT16 | 原始值 | 1 |  |  | 否 | V |  | R |  | 否 | [6 empty] | 否 | 启用
上X次故障录波数据(Uc第6周波)-3 |  | 故障录波 | 录波-C相电压 | A8C8 | UINT16 | 原始值 | 1 |  |  | 否 | V |  | R |  | 否 | [6 empty] | 否 | 启用
上X次故障录波数据(Uc第6周波)-4 |  | 故障录波 | 录波-C相电压 | A8C9 | UINT16 | 原始值 | 1 |  |  | 否 | V |  | R |  | 否 | [6 empty] | 否 | 启用
上X次故障录波数据(Uc第6周波)-5 |  | 故障录波 | 录波-C相电压 | A8CA | UINT16 | 原始值 | 1 |  |  | 否 | V |  | R |  | 否 | [6 empty] | 否 | 启用
上X次故障录波数据(Uc第6周波)-6 |  | 故障录波 | 录波-C相电压 | A8CB | UINT16 | 原始值 | 1 |  |  | 否 | V |  | R |  | 否 | [6 empty] | 否 | 启用
上X次故障录波数据(Uc第6周波)-7 |  | 故障录波 | 录波-C相电压 | A8CC | UINT16 | 原始值 | 1 |  |  | 否 | V |  | R |  | 否 | [6 empty] | 否 | 启用
上X次故障录波数据(Uc第6周波)-8 |  | 故障录波 | 录波-C相电压 | A8CD | UINT16 | 原始值 | 1 |  |  | 否 | V |  | R |  | 否 | [6 empty] | 否 | 启用
上X次故障录波数据(Uc第6周波)-9 |  | 故障录波 | 录波-C相电压 | A8CE | UINT16 | 原始值 | 1 |  |  | 否 | V |  | R |  | 否 | [6 empty] | 否 | 启用
上X次故障录波数据(Uc第6周波)-10 |  | 故障录波 | 录波-C相电压 | A8CF | UINT16 | 原始值 | 1 |  |  | 否 | V |  | R |  | 否 | [6 empty] | 否 | 启用
上X次故障录波数据(Uc第6周波)-11 |  | 故障录波 | 录波-C相电压 | A8D0 | UINT16 | 原始值 | 1 |  |  | 否 | V |  | R |  | 否 | [6 empty] | 否 | 启用
上X次故障录波数据(Uc第6周波)-12 |  | 故障录波 | 录波-C相电压 | A8D1 | UINT16 | 原始值 | 1 |  |  | 否 | V |  | R |  | 否 | [6 empty] | 否 | 启用
上X次故障录波数据(Uc第6周波)-13 |  | 故障录波 | 录波-C相电压 | A8D2 | UINT16 | 原始值 | 1 |  |  | 否 | V |  | R |  | 否 | [6 empty] | 否 | 启用
上X次故障录波数据(Uc第6周波)-14 |  | 故障录波 | 录波-C相电压 | A8D3 | UINT16 | 原始值 | 1 |  |  | 否 | V |  | R |  | 否 | [6 empty] | 否 | 启用
上X次故障录波数据(Uc第6周波)-15 |  | 故障录波 | 录波-C相电压 | A8D4 | UINT16 | 原始值 | 1 |  |  | 否 | V |  | R |  | 否 | [6 empty] | 否 | 启用
上X次故障录波数据(Uc第6周波)-16 |  | 故障录波 | 录波-C相电压 | A8D5 | UINT16 | 原始值 | 1 |  |  | 否 | V |  | R |  | 否 | [6 empty] | 否 | 启用
上X次故障录波数据(Uc第6周波)-17 |  | 故障录波 | 录波-C相电压 | A8D6 | UINT16 | 原始值 | 1 |  |  | 否 | V |  | R |  | 否 | [6 empty] | 否 | 启用
上X次故障录波数据(Uc第6周波)-18 |  | 故障录波 | 录波-C相电压 | A8D7 | UINT16 | 原始值 | 1 |  |  | 否 | V |  | R |  | 否 | [6 empty] | 否 | 启用
上X次故障录波数据(Uc第6周波)-19 |  | 故障录波 | 录波-C相电压 | A8D8 | UINT16 | 原始值 | 1 |  |  | 否 | V |  | R |  | 否 | [6 empty] | 否 | 启用
上X次故障录波数据(Uc第6周波)-20 |  | 故障录波 | 录波-C相电压 | A8D9 | UINT16 | 原始值 | 1 |  |  | 否 | V |  | R |  | 否 | [6 empty] | 否 | 启用
上X次故障录波数据(Uc第6周波)-21 |  | 故障录波 | 录波-C相电压 | A8DA | UINT16 | 原始值 | 1 |  |  | 否 | V |  | R |  | 否 | [6 empty] | 否 | 启用
上X次故障录波数据(Uc第6周波)-22 |  | 故障录波 | 录波-C相电压 | A8DB | UINT16 | 原始值 | 1 |  |  | 否 | V |  | R |  | 否 | [6 empty] | 否 | 启用
上X次故障录波数据(Uc第6周波)-23 |  | 故障录波 | 录波-C相电压 | A8DC | UINT16 | 原始值 | 1 |  |  | 否 | V |  | R |  | 否 | [6 empty] | 否 | 启用
上X次故障录波数据(Uc第6周波)-24 |  | 故障录波 | 录波-C相电压 | A8DD | UINT16 | 原始值 | 1 |  |  | 否 | V |  | R |  | 否 | [6 empty] | 否 | 启用
上X次故障录波数据(Uc第6周波)-25 |  | 故障录波 | 录波-C相电压 | A8DE | UINT16 | 原始值 | 1 |  |  | 否 | V |  | R |  | 否 | [6 empty] | 否 | 启用
上X次故障录波数据(Uc第6周波)-26 |  | 故障录波 | 录波-C相电压 | A8DF | UINT16 | 原始值 | 1 |  |  | 否 | V |  | R |  | 否 | [6 empty] | 否 | 启用
上X次故障录波数据(Uc第6周波)-27 |  | 故障录波 | 录波-C相电压 | A8E0 | UINT16 | 原始值 | 1 |  |  | 否 | V |  | R |  | 否 | [6 empty] | 否 | 启用
上X次故障录波数据(Uc第6周波)-28 |  | 故障录波 | 录波-C相电压 | A8E1 | UINT16 | 原始值 | 1 |  |  | 否 | V |  | R |  | 否 | [6 empty] | 否 | 启用
上X次故障录波数据(Uc第6周波)-29 |  | 故障录波 | 录波-C相电压 | A8E2 | UINT16 | 原始值 | 1 |  |  | 否 | V |  | R |  | 否 | [6 empty] | 否 | 启用
上X次故障录波数据(Uc第6周波)-30 |  | 故障录波 | 录波-C相电压 | A8E3 | UINT16 | 原始值 | 1 |  |  | 否 | V |  | R |  | 否 | [6 empty] | 否 | 启用
上X次故障录波数据(Uc第6周波)-31 |  | 故障录波 | 录波-C相电压 | A8E4 | UINT16 | 原始值 | 1 |  |  | 否 | V |  | R |  | 否 | [6 empty] | 否 | 启用
上X次故障录波数据(Uc第6周波)-32 |  | 故障录波 | 录波-C相电压 | A8E5 | UINT16 | 原始值 | 1 |  |  | 否 | V |  | R |  | 否 | [6 empty] | 否 | 启用
上X次故障录波数据(Uc第6周波)-33 |  | 故障录波 | 录波-C相电压 | A8E6 | UINT16 | 原始值 | 1 |  |  | 否 | V |  | R |  | 否 | [6 empty] | 否 | 启用
上X次故障录波数据(Uc第6周波)-34 |  | 故障录波 | 录波-C相电压 | A8E7 | UINT16 | 原始值 | 1 |  |  | 否 | V |  | R |  | 否 | [6 empty] | 否 | 启用
上X次故障录波数据(Uc第6周波)-35 |  | 故障录波 | 录波-C相电压 | A8E8 | UINT16 | 原始值 | 1 |  |  | 否 | V |  | R |  | 否 | [6 empty] | 否 | 启用
上X次故障录波数据(Uc第6周波)-36 |  | 故障录波 | 录波-C相电压 | A8E9 | UINT16 | 原始值 | 1 |  |  | 否 | V |  | R |  | 否 | [6 empty] | 否 | 启用
上X次故障录波数据(Uc第6周波)-37 |  | 故障录波 | 录波-C相电压 | A8EA | UINT16 | 原始值 | 1 |  |  | 否 | V |  | R |  | 否 | [6 empty] | 否 | 启用
上X次故障录波数据(Uc第6周波)-38 |  | 故障录波 | 录波-C相电压 | A8EB | UINT16 | 原始值 | 1 |  |  | 否 | V |  | R |  | 否 | [6 empty] | 否 | 启用
上X次故障录波数据(Uc第6周波)-39 |  | 故障录波 | 录波-C相电压 | A8EC | UINT16 | 原始值 | 1 |  |  | 否 | V |  | R |  | 否 | [6 empty] | 否 | 启用
上X次故障录波数据(Uc第6周波)-40 |  | 故障录波 | 录波-C相电压 | A8ED | UINT16 | 原始值 | 1 |  |  | 否 | V |  | R |  | 否 | [6 empty] | 否 | 启用
上X次故障录波数据(Uc第6周波)-41 |  | 故障录波 | 录波-C相电压 | A8EE | UINT16 | 原始值 | 1 |  |  | 否 | V |  | R |  | 否 | [6 empty] | 否 | 启用
上X次故障录波数据(Uc第6周波)-42 |  | 故障录波 | 录波-C相电压 | A8EF | UINT16 | 原始值 | 1 |  |  | 否 | V |  | R |  | 否 | [6 empty] | 否 | 启用
上X次故障录波数据(Uc第6周波)-43 |  | 故障录波 | 录波-C相电压 | A8F0 | UINT16 | 原始值 | 1 |  |  | 否 | V |  | R |  | 否 | [6 empty] | 否 | 启用
上X次故障录波数据(Uc第6周波)-44 |  | 故障录波 | 录波-C相电压 | A8F1 | UINT16 | 原始值 | 1 |  |  | 否 | V |  | R |  | 否 | [6 empty] | 否 | 启用
上X次故障录波数据(Uc第6周波)-45 |  | 故障录波 | 录波-C相电压 | A8F2 | UINT16 | 原始值 | 1 |  |  | 否 | V |  | R |  | 否 | [6 empty] | 否 | 启用
上X次故障录波数据(Uc第6周波)-46 |  | 故障录波 | 录波-C相电压 | A8F3 | UINT16 | 原始值 | 1 |  |  | 否 | V |  | R |  | 否 | [6 empty] | 否 | 启用
上X次故障录波数据(Uc第6周波)-47 |  | 故障录波 | 录波-C相电压 | A8F4 | UINT16 | 原始值 | 1 |  |  | 否 | V |  | R |  | 否 | [6 empty] | 否 | 启用
上X次故障录波数据(Uc第6周波)-48 |  | 故障录波 | 录波-C相电压 | A8F5 | UINT16 | 原始值 | 1 |  |  | 否 | V |  | R |  | 否 | [6 empty] | 否 | 启用
上X次故障录波数据(Uc第6周波)-49 |  | 故障录波 | 录波-C相电压 | A8F6 | UINT16 | 原始值 | 1 |  |  | 否 | V |  | R |  | 否 | [6 empty] | 否 | 启用
上X次故障录波数据(Uc第6周波)-50 |  | 故障录波 | 录波-C相电压 | A8F7 | UINT16 | 原始值 | 1 |  |  | 否 | V |  | R |  | 否 | [6 empty] | 否 | 启用
上X次故障录波数据(Uc第6周波)-51 |  | 故障录波 | 录波-C相电压 | A8F8 | UINT16 | 原始值 | 1 |  |  | 否 | V |  | R |  | 否 | [6 empty] | 否 | 启用
上X次故障录波数据(Uc第6周波)-52 |  | 故障录波 | 录波-C相电压 | A8F9 | UINT16 | 原始值 | 1 |  |  | 否 | V |  | R |  | 否 | [6 empty] | 否 | 启用
上X次故障录波数据(Uc第6周波)-53 |  | 故障录波 | 录波-C相电压 | A8FA | UINT16 | 原始值 | 1 |  |  | 否 | V |  | R |  | 否 | [6 empty] | 否 | 启用
上X次故障录波数据(Uc第6周波)-54 |  | 故障录波 | 录波-C相电压 | A8FB | UINT16 | 原始值 | 1 |  |  | 否 | V |  | R |  | 否 | [6 empty] | 否 | 启用
上X次故障录波数据(Uc第6周波)-55 |  | 故障录波 | 录波-C相电压 | A8FC | UINT16 | 原始值 | 1 |  |  | 否 | V |  | R |  | 否 | [6 empty] | 否 | 启用
上X次故障录波数据(Uc第6周波)-56 |  | 故障录波 | 录波-C相电压 | A8FD | UINT16 | 原始值 | 1 |  |  | 否 | V |  | R |  | 否 | [6 empty] | 否 | 启用
上X次故障录波数据(Uc第6周波)-57 |  | 故障录波 | 录波-C相电压 | A8FE | UINT16 | 原始值 | 1 |  |  | 否 | V |  | R |  | 否 | [6 empty] | 否 | 启用
上X次故障录波数据(Uc第6周波)-58 |  | 故障录波 | 录波-C相电压 | A8FF | UINT16 | 原始值 | 1 |  |  | 否 | V |  | R |  | 否 | [6 empty] | 否 | 启用
上X次故障录波数据(Uc第6周波)-59 |  | 故障录波 | 录波-C相电压 | A900 | UINT16 | 原始值 | 1 |  |  | 否 | V |  | R |  | 否 | [6 empty] | 否 | 启用
上X次故障录波数据(Uc第6周波)-60 |  | 故障录波 | 录波-C相电压 | A901 | UINT16 | 原始值 | 1 |  |  | 否 | V |  | R |  | 否 | [6 empty] | 否 | 启用
上X次故障录波数据(Uc第6周波)-61 |  | 故障录波 | 录波-C相电压 | A902 | UINT16 | 原始值 | 1 |  |  | 否 | V |  | R |  | 否 | [6 empty] | 否 | 启用
上X次故障录波数据(Uc第6周波)-62 |  | 故障录波 | 录波-C相电压 | A903 | UINT16 | 原始值 | 1 |  |  | 否 | V |  | R |  | 否 | [6 empty] | 否 | 启用
上X次故障录波数据(Uc第6周波)-63 |  | 故障录波 | 录波-C相电压 | A904 | UINT16 | 原始值 | 1 |  |  | 否 | V |  | R |  | 否 | [6 empty] | 否 | 启用
上X次故障录波数据(Uc第6周波)-64 |  | 故障录波 | 录波-C相电压 | A905 | UINT16 | 原始值 | 1 |  |  | 否 | V |  | R |  | 否 | [6 empty] | 否 | 启用
上X次故障录波数据(Uc第7周波)-1 |  | 故障录波 | 录波-C相电压 | A906 | UINT16 | 原始值 | 1 |  |  | 否 | V |  | R |  | 否 | [6 empty] | 否 | 启用
上X次故障录波数据(Uc第7周波)-2 |  | 故障录波 | 录波-C相电压 | A907 | UINT16 | 原始值 | 1 |  |  | 否 | V |  | R |  | 否 | [6 empty] | 否 | 启用
上X次故障录波数据(Uc第7周波)-3 |  | 故障录波 | 录波-C相电压 | A908 | UINT16 | 原始值 | 1 |  |  | 否 | V |  | R |  | 否 | [6 empty] | 否 | 启用
上X次故障录波数据(Uc第7周波)-4 |  | 故障录波 | 录波-C相电压 | A909 | UINT16 | 原始值 | 1 |  |  | 否 | V |  | R |  | 否 | [6 empty] | 否 | 启用
上X次故障录波数据(Uc第7周波)-5 |  | 故障录波 | 录波-C相电压 | A90A | UINT16 | 原始值 | 1 |  |  | 否 | V |  | R |  | 否 | [6 empty] | 否 | 启用
上X次故障录波数据(Uc第7周波)-6 |  | 故障录波 | 录波-C相电压 | A90B | UINT16 | 原始值 | 1 |  |  | 否 | V |  | R |  | 否 | [6 empty] | 否 | 启用
上X次故障录波数据(Uc第7周波)-7 |  | 故障录波 | 录波-C相电压 | A90C | UINT16 | 原始值 | 1 |  |  | 否 | V |  | R |  | 否 | [6 empty] | 否 | 启用
上X次故障录波数据(Uc第7周波)-8 |  | 故障录波 | 录波-C相电压 | A90D | UINT16 | 原始值 | 1 |  |  | 否 | V |  | R |  | 否 | [6 empty] | 否 | 启用
上X次故障录波数据(Uc第7周波)-9 |  | 故障录波 | 录波-C相电压 | A90E | UINT16 | 原始值 | 1 |  |  | 否 | V |  | R |  | 否 | [6 empty] | 否 | 启用
上X次故障录波数据(Uc第7周波)-10 |  | 故障录波 | 录波-C相电压 | A90F | UINT16 | 原始值 | 1 |  |  | 否 | V |  | R |  | 否 | [6 empty] | 否 | 启用
上X次故障录波数据(Uc第7周波)-11 |  | 故障录波 | 录波-C相电压 | A910 | UINT16 | 原始值 | 1 |  |  | 否 | V |  | R |  | 否 | [6 empty] | 否 | 启用
上X次故障录波数据(Uc第7周波)-12 |  | 故障录波 | 录波-C相电压 | A911 | UINT16 | 原始值 | 1 |  |  | 否 | V |  | R |  | 否 | [6 empty] | 否 | 启用
上X次故障录波数据(Uc第7周波)-13 |  | 故障录波 | 录波-C相电压 | A912 | UINT16 | 原始值 | 1 |  |  | 否 | V |  | R |  | 否 | [6 empty] | 否 | 启用
上X次故障录波数据(Uc第7周波)-14 |  | 故障录波 | 录波-C相电压 | A913 | UINT16 | 原始值 | 1 |  |  | 否 | V |  | R |  | 否 | [6 empty] | 否 | 启用
上X次故障录波数据(Uc第7周波)-15 |  | 故障录波 | 录波-C相电压 | A914 | UINT16 | 原始值 | 1 |  |  | 否 | V |  | R |  | 否 | [6 empty] | 否 | 启用
上X次故障录波数据(Uc第7周波)-16 |  | 故障录波 | 录波-C相电压 | A915 | UINT16 | 原始值 | 1 |  |  | 否 | V |  | R |  | 否 | [6 empty] | 否 | 启用
上X次故障录波数据(Uc第7周波)-17 |  | 故障录波 | 录波-C相电压 | A916 | UINT16 | 原始值 | 1 |  |  | 否 | V |  | R |  | 否 | [6 empty] | 否 | 启用
上X次故障录波数据(Uc第7周波)-18 |  | 故障录波 | 录波-C相电压 | A917 | UINT16 | 原始值 | 1 |  |  | 否 | V |  | R |  | 否 | [6 empty] | 否 | 启用
上X次故障录波数据(Uc第7周波)-19 |  | 故障录波 | 录波-C相电压 | A918 | UINT16 | 原始值 | 1 |  |  | 否 | V |  | R |  | 否 | [6 empty] | 否 | 启用
上X次故障录波数据(Uc第7周波)-20 |  | 故障录波 | 录波-C相电压 | A919 | UINT16 | 原始值 | 1 |  |  | 否 | V |  | R |  | 否 | [6 empty] | 否 | 启用
上X次故障录波数据(Uc第7周波)-21 |  | 故障录波 | 录波-C相电压 | A91A | UINT16 | 原始值 | 1 |  |  | 否 | V |  | R |  | 否 | [6 empty] | 否 | 启用
上X次故障录波数据(Uc第7周波)-22 |  | 故障录波 | 录波-C相电压 | A91B | UINT16 | 原始值 | 1 |  |  | 否 | V |  | R |  | 否 | [6 empty] | 否 | 启用
上X次故障录波数据(Uc第7周波)-23 |  | 故障录波 | 录波-C相电压 | A91C | UINT16 | 原始值 | 1 |  |  | 否 | V |  | R |  | 否 | [6 empty] | 否 | 启用
上X次故障录波数据(Uc第7周波)-24 |  | 故障录波 | 录波-C相电压 | A91D | UINT16 | 原始值 | 1 |  |  | 否 | V |  | R |  | 否 | [6 empty] | 否 | 启用
上X次故障录波数据(Uc第7周波)-25 |  | 故障录波 | 录波-C相电压 | A91E | UINT16 | 原始值 | 1 |  |  | 否 | V |  | R |  | 否 | [6 empty] | 否 | 启用
上X次故障录波数据(Uc第7周波)-26 |  | 故障录波 | 录波-C相电压 | A91F | UINT16 | 原始值 | 1 |  |  | 否 | V |  | R |  | 否 | [6 empty] | 否 | 启用
上X次故障录波数据(Uc第7周波)-27 |  | 故障录波 | 录波-C相电压 | A920 | UINT16 | 原始值 | 1 |  |  | 否 | V |  | R |  | 否 | [6 empty] | 否 | 启用
上X次故障录波数据(Uc第7周波)-28 |  | 故障录波 | 录波-C相电压 | A921 | UINT16 | 原始值 | 1 |  |  | 否 | V |  | R |  | 否 | [6 empty] | 否 | 启用
上X次故障录波数据(Uc第7周波)-29 |  | 故障录波 | 录波-C相电压 | A922 | UINT16 | 原始值 | 1 |  |  | 否 | V |  | R |  | 否 | [6 empty] | 否 | 启用
上X次故障录波数据(Uc第7周波)-30 |  | 故障录波 | 录波-C相电压 | A923 | UINT16 | 原始值 | 1 |  |  | 否 | V |  | R |  | 否 | [6 empty] | 否 | 启用
上X次故障录波数据(Uc第7周波)-31 |  | 故障录波 | 录波-C相电压 | A924 | UINT16 | 原始值 | 1 |  |  | 否 | V |  | R |  | 否 | [6 empty] | 否 | 启用
上X次故障录波数据(Uc第7周波)-32 |  | 故障录波 | 录波-C相电压 | A925 | UINT16 | 原始值 | 1 |  |  | 否 | V |  | R |  | 否 | [6 empty] | 否 | 启用
上X次故障录波数据(Uc第7周波)-33 |  | 故障录波 | 录波-C相电压 | A926 | UINT16 | 原始值 | 1 |  |  | 否 | V |  | R |  | 否 | [6 empty] | 否 | 启用
上X次故障录波数据(Uc第7周波)-34 |  | 故障录波 | 录波-C相电压 | A927 | UINT16 | 原始值 | 1 |  |  | 否 | V |  | R |  | 否 | [6 empty] | 否 | 启用
上X次故障录波数据(Uc第7周波)-35 |  | 故障录波 | 录波-C相电压 | A928 | UINT16 | 原始值 | 1 |  |  | 否 | V |  | R |  | 否 | [6 empty] | 否 | 启用
上X次故障录波数据(Uc第7周波)-36 |  | 故障录波 | 录波-C相电压 | A929 | UINT16 | 原始值 | 1 |  |  | 否 | V |  | R |  | 否 | [6 empty] | 否 | 启用
上X次故障录波数据(Uc第7周波)-37 |  | 故障录波 | 录波-C相电压 | A92A | UINT16 | 原始值 | 1 |  |  | 否 | V |  | R |  | 否 | [6 empty] | 否 | 启用
上X次故障录波数据(Uc第7周波)-38 |  | 故障录波 | 录波-C相电压 | A92B | UINT16 | 原始值 | 1 |  |  | 否 | V |  | R |  | 否 | [6 empty] | 否 | 启用
上X次故障录波数据(Uc第7周波)-39 |  | 故障录波 | 录波-C相电压 | A92C | UINT16 | 原始值 | 1 |  |  | 否 | V |  | R |  | 否 | [6 empty] | 否 | 启用
上X次故障录波数据(Uc第7周波)-40 |  | 故障录波 | 录波-C相电压 | A92D | UINT16 | 原始值 | 1 |  |  | 否 | V |  | R |  | 否 | [6 empty] | 否 | 启用
上X次故障录波数据(Uc第7周波)-41 |  | 故障录波 | 录波-C相电压 | A92E | UINT16 | 原始值 | 1 |  |  | 否 | V |  | R |  | 否 | [6 empty] | 否 | 启用
上X次故障录波数据(Uc第7周波)-42 |  | 故障录波 | 录波-C相电压 | A92F | UINT16 | 原始值 | 1 |  |  | 否 | V |  | R |  | 否 | [6 empty] | 否 | 启用
上X次故障录波数据(Uc第7周波)-43 |  | 故障录波 | 录波-C相电压 | A930 | UINT16 | 原始值 | 1 |  |  | 否 | V |  | R |  | 否 | [6 empty] | 否 | 启用
上X次故障录波数据(Uc第7周波)-44 |  | 故障录波 | 录波-C相电压 | A931 | UINT16 | 原始值 | 1 |  |  | 否 | V |  | R |  | 否 | [6 empty] | 否 | 启用
上X次故障录波数据(Uc第7周波)-45 |  | 故障录波 | 录波-C相电压 | A932 | UINT16 | 原始值 | 1 |  |  | 否 | V |  | R |  | 否 | [6 empty] | 否 | 启用
上X次故障录波数据(Uc第7周波)-46 |  | 故障录波 | 录波-C相电压 | A933 | UINT16 | 原始值 | 1 |  |  | 否 | V |  | R |  | 否 | [6 empty] | 否 | 启用
上X次故障录波数据(Uc第7周波)-47 |  | 故障录波 | 录波-C相电压 | A934 | UINT16 | 原始值 | 1 |  |  | 否 | V |  | R |  | 否 | [6 empty] | 否 | 启用
上X次故障录波数据(Uc第7周波)-48 |  | 故障录波 | 录波-C相电压 | A935 | UINT16 | 原始值 | 1 |  |  | 否 | V |  | R |  | 否 | [6 empty] | 否 | 启用
上X次故障录波数据(Uc第7周波)-49 |  | 故障录波 | 录波-C相电压 | A936 | UINT16 | 原始值 | 1 |  |  | 否 | V |  | R |  | 否 | [6 empty] | 否 | 启用
上X次故障录波数据(Uc第7周波)-50 |  | 故障录波 | 录波-C相电压 | A937 | UINT16 | 原始值 | 1 |  |  | 否 | V |  | R |  | 否 | [6 empty] | 否 | 启用
上X次故障录波数据(Uc第7周波)-51 |  | 故障录波 | 录波-C相电压 | A938 | UINT16 | 原始值 | 1 |  |  | 否 | V |  | R |  | 否 | [6 empty] | 否 | 启用
上X次故障录波数据(Uc第7周波)-52 |  | 故障录波 | 录波-C相电压 | A939 | UINT16 | 原始值 | 1 |  |  | 否 | V |  | R |  | 否 | [6 empty] | 否 | 启用
上X次故障录波数据(Uc第7周波)-53 |  | 故障录波 | 录波-C相电压 | A93A | UINT16 | 原始值 | 1 |  |  | 否 | V |  | R |  | 否 | [6 empty] | 否 | 启用
上X次故障录波数据(Uc第7周波)-54 |  | 故障录波 | 录波-C相电压 | A93B | UINT16 | 原始值 | 1 |  |  | 否 | V |  | R |  | 否 | [6 empty] | 否 | 启用
上X次故障录波数据(Uc第7周波)-55 |  | 故障录波 | 录波-C相电压 | A93C | UINT16 | 原始值 | 1 |  |  | 否 | V |  | R |  | 否 | [6 empty] | 否 | 启用
上X次故障录波数据(Uc第7周波)-56 |  | 故障录波 | 录波-C相电压 | A93D | UINT16 | 原始值 | 1 |  |  | 否 | V |  | R |  | 否 | [6 empty] | 否 | 启用
上X次故障录波数据(Uc第7周波)-57 |  | 故障录波 | 录波-C相电压 | A93E | UINT16 | 原始值 | 1 |  |  | 否 | V |  | R |  | 否 | [6 empty] | 否 | 启用
上X次故障录波数据(Uc第7周波)-58 |  | 故障录波 | 录波-C相电压 | A93F | UINT16 | 原始值 | 1 |  |  | 否 | V |  | R |  | 否 | [6 empty] | 否 | 启用
上X次故障录波数据(Uc第7周波)-59 |  | 故障录波 | 录波-C相电压 | A940 | UINT16 | 原始值 | 1 |  |  | 否 | V |  | R |  | 否 | [6 empty] | 否 | 启用
上X次故障录波数据(Uc第7周波)-60 |  | 故障录波 | 录波-C相电压 | A941 | UINT16 | 原始值 | 1 |  |  | 否 | V |  | R |  | 否 | [6 empty] | 否 | 启用
上X次故障录波数据(Uc第7周波)-61 |  | 故障录波 | 录波-C相电压 | A942 | UINT16 | 原始值 | 1 |  |  | 否 | V |  | R |  | 否 | [6 empty] | 否 | 启用
上X次故障录波数据(Uc第7周波)-62 |  | 故障录波 | 录波-C相电压 | A943 | UINT16 | 原始值 | 1 |  |  | 否 | V |  | R |  | 否 | [6 empty] | 否 | 启用
上X次故障录波数据(Uc第7周波)-63 |  | 故障录波 | 录波-C相电压 | A944 | UINT16 | 原始值 | 1 |  |  | 否 | V |  | R |  | 否 | [6 empty] | 否 | 启用
上X次故障录波数据(Uc第7周波)-64 |  | 故障录波 | 录波-C相电压 | A945 | UINT16 | 原始值 | 1 |  |  | 否 | V |  | R |  | 否 | [6 empty] | 否 | 启用
上X次故障录波数据(Uc第8周波)-1 |  | 故障录波 | 录波-C相电压 | A946 | UINT16 | 原始值 | 1 |  |  | 否 | V |  | R |  | 否 | [6 empty] | 否 | 启用
上X次故障录波数据(Uc第8周波)-2 |  | 故障录波 | 录波-C相电压 | A947 | UINT16 | 原始值 | 1 |  |  | 否 | V |  | R |  | 否 | [6 empty] | 否 | 启用
上X次故障录波数据(Uc第8周波)-3 |  | 故障录波 | 录波-C相电压 | A948 | UINT16 | 原始值 | 1 |  |  | 否 | V |  | R |  | 否 | [6 empty] | 否 | 启用
上X次故障录波数据(Uc第8周波)-4 |  | 故障录波 | 录波-C相电压 | A949 | UINT16 | 原始值 | 1 |  |  | 否 | V |  | R |  | 否 | [6 empty] | 否 | 启用
上X次故障录波数据(Uc第8周波)-5 |  | 故障录波 | 录波-C相电压 | A94A | UINT16 | 原始值 | 1 |  |  | 否 | V |  | R |  | 否 | [6 empty] | 否 | 启用
上X次故障录波数据(Uc第8周波)-6 |  | 故障录波 | 录波-C相电压 | A94B | UINT16 | 原始值 | 1 |  |  | 否 | V |  | R |  | 否 | [6 empty] | 否 | 启用
上X次故障录波数据(Uc第8周波)-7 |  | 故障录波 | 录波-C相电压 | A94C | UINT16 | 原始值 | 1 |  |  | 否 | V |  | R |  | 否 | [6 empty] | 否 | 启用
上X次故障录波数据(Uc第8周波)-8 |  | 故障录波 | 录波-C相电压 | A94D | UINT16 | 原始值 | 1 |  |  | 否 | V |  | R |  | 否 | [6 empty] | 否 | 启用
上X次故障录波数据(Uc第8周波)-9 |  | 故障录波 | 录波-C相电压 | A94E | UINT16 | 原始值 | 1 |  |  | 否 | V |  | R |  | 否 | [6 empty] | 否 | 启用
上X次故障录波数据(Uc第8周波)-10 |  | 故障录波 | 录波-C相电压 | A94F | UINT16 | 原始值 | 1 |  |  | 否 | V |  | R |  | 否 | [6 empty] | 否 | 启用
上X次故障录波数据(Uc第8周波)-11 |  | 故障录波 | 录波-C相电压 | A950 | UINT16 | 原始值 | 1 |  |  | 否 | V |  | R |  | 否 | [6 empty] | 否 | 启用
上X次故障录波数据(Uc第8周波)-12 |  | 故障录波 | 录波-C相电压 | A951 | UINT16 | 原始值 | 1 |  |  | 否 | V |  | R |  | 否 | [6 empty] | 否 | 启用
上X次故障录波数据(Uc第8周波)-13 |  | 故障录波 | 录波-C相电压 | A952 | UINT16 | 原始值 | 1 |  |  | 否 | V |  | R |  | 否 | [6 empty] | 否 | 启用
上X次故障录波数据(Uc第8周波)-14 |  | 故障录波 | 录波-C相电压 | A953 | UINT16 | 原始值 | 1 |  |  | 否 | V |  | R |  | 否 | [6 empty] | 否 | 启用
上X次故障录波数据(Uc第8周波)-15 |  | 故障录波 | 录波-C相电压 | A954 | UINT16 | 原始值 | 1 |  |  | 否 | V |  | R |  | 否 | [6 empty] | 否 | 启用
上X次故障录波数据(Uc第8周波)-16 |  | 故障录波 | 录波-C相电压 | A955 | UINT16 | 原始值 | 1 |  |  | 否 | V |  | R |  | 否 | [6 empty] | 否 | 启用
上X次故障录波数据(Uc第8周波)-17 |  | 故障录波 | 录波-C相电压 | A956 | UINT16 | 原始值 | 1 |  |  | 否 | V |  | R |  | 否 | [6 empty] | 否 | 启用
上X次故障录波数据(Uc第8周波)-18 |  | 故障录波 | 录波-C相电压 | A957 | UINT16 | 原始值 | 1 |  |  | 否 | V |  | R |  | 否 | [6 empty] | 否 | 启用
上X次故障录波数据(Uc第8周波)-19 |  | 故障录波 | 录波-C相电压 | A958 | UINT16 | 原始值 | 1 |  |  | 否 | V |  | R |  | 否 | [6 empty] | 否 | 启用
上X次故障录波数据(Uc第8周波)-20 |  | 故障录波 | 录波-C相电压 | A959 | UINT16 | 原始值 | 1 |  |  | 否 | V |  | R |  | 否 | [6 empty] | 否 | 启用
上X次故障录波数据(Uc第8周波)-21 |  | 故障录波 | 录波-C相电压 | A95A | UINT16 | 原始值 | 1 |  |  | 否 | V |  | R |  | 否 | [6 empty] | 否 | 启用
上X次故障录波数据(Uc第8周波)-22 |  | 故障录波 | 录波-C相电压 | A95B | UINT16 | 原始值 | 1 |  |  | 否 | V |  | R |  | 否 | [6 empty] | 否 | 启用
上X次故障录波数据(Uc第8周波)-23 |  | 故障录波 | 录波-C相电压 | A95C | UINT16 | 原始值 | 1 |  |  | 否 | V |  | R |  | 否 | [6 empty] | 否 | 启用
上X次故障录波数据(Uc第8周波)-24 |  | 故障录波 | 录波-C相电压 | A95D | UINT16 | 原始值 | 1 |  |  | 否 | V |  | R |  | 否 | [6 empty] | 否 | 启用
上X次故障录波数据(Uc第8周波)-25 |  | 故障录波 | 录波-C相电压 | A95E | UINT16 | 原始值 | 1 |  |  | 否 | V |  | R |  | 否 | [6 empty] | 否 | 启用
上X次故障录波数据(Uc第8周波)-26 |  | 故障录波 | 录波-C相电压 | A95F | UINT16 | 原始值 | 1 |  |  | 否 | V |  | R |  | 否 | [6 empty] | 否 | 启用
上X次故障录波数据(Uc第8周波)-27 |  | 故障录波 | 录波-C相电压 | A960 | UINT16 | 原始值 | 1 |  |  | 否 | V |  | R |  | 否 | [6 empty] | 否 | 启用
上X次故障录波数据(Uc第8周波)-28 |  | 故障录波 | 录波-C相电压 | A961 | UINT16 | 原始值 | 1 |  |  | 否 | V |  | R |  | 否 | [6 empty] | 否 | 启用
上X次故障录波数据(Uc第8周波)-29 |  | 故障录波 | 录波-C相电压 | A962 | UINT16 | 原始值 | 1 |  |  | 否 | V |  | R |  | 否 | [6 empty] | 否 | 启用
上X次故障录波数据(Uc第8周波)-30 |  | 故障录波 | 录波-C相电压 | A963 | UINT16 | 原始值 | 1 |  |  | 否 | V |  | R |  | 否 | [6 empty] | 否 | 启用
上X次故障录波数据(Uc第8周波)-31 |  | 故障录波 | 录波-C相电压 | A964 | UINT16 | 原始值 | 1 |  |  | 否 | V |  | R |  | 否 | [6 empty] | 否 | 启用
上X次故障录波数据(Uc第8周波)-32 |  | 故障录波 | 录波-C相电压 | A965 | UINT16 | 原始值 | 1 |  |  | 否 | V |  | R |  | 否 | [6 empty] | 否 | 启用
上X次故障录波数据(Uc第8周波)-33 |  | 故障录波 | 录波-C相电压 | A966 | UINT16 | 原始值 | 1 |  |  | 否 | V |  | R |  | 否 | [6 empty] | 否 | 启用
上X次故障录波数据(Uc第8周波)-34 |  | 故障录波 | 录波-C相电压 | A967 | UINT16 | 原始值 | 1 |  |  | 否 | V |  | R |  | 否 | [6 empty] | 否 | 启用
上X次故障录波数据(Uc第8周波)-35 |  | 故障录波 | 录波-C相电压 | A968 | UINT16 | 原始值 | 1 |  |  | 否 | V |  | R |  | 否 | [6 empty] | 否 | 启用
上X次故障录波数据(Uc第8周波)-36 |  | 故障录波 | 录波-C相电压 | A969 | UINT16 | 原始值 | 1 |  |  | 否 | V |  | R |  | 否 | [6 empty] | 否 | 启用
上X次故障录波数据(Uc第8周波)-37 |  | 故障录波 | 录波-C相电压 | A96A | UINT16 | 原始值 | 1 |  |  | 否 | V |  | R |  | 否 | [6 empty] | 否 | 启用
上X次故障录波数据(Uc第8周波)-38 |  | 故障录波 | 录波-C相电压 | A96B | UINT16 | 原始值 | 1 |  |  | 否 | V |  | R |  | 否 | [6 empty] | 否 | 启用
上X次故障录波数据(Uc第8周波)-39 |  | 故障录波 | 录波-C相电压 | A96C | UINT16 | 原始值 | 1 |  |  | 否 | V |  | R |  | 否 | [6 empty] | 否 | 启用
上X次故障录波数据(Uc第8周波)-40 |  | 故障录波 | 录波-C相电压 | A96D | UINT16 | 原始值 | 1 |  |  | 否 | V |  | R |  | 否 | [6 empty] | 否 | 启用
上X次故障录波数据(Uc第8周波)-41 |  | 故障录波 | 录波-C相电压 | A96E | UINT16 | 原始值 | 1 |  |  | 否 | V |  | R |  | 否 | [6 empty] | 否 | 启用
上X次故障录波数据(Uc第8周波)-42 |  | 故障录波 | 录波-C相电压 | A96F | UINT16 | 原始值 | 1 |  |  | 否 | V |  | R |  | 否 | [6 empty] | 否 | 启用
上X次故障录波数据(Uc第8周波)-43 |  | 故障录波 | 录波-C相电压 | A970 | UINT16 | 原始值 | 1 |  |  | 否 | V |  | R |  | 否 | [6 empty] | 否 | 启用
上X次故障录波数据(Uc第8周波)-44 |  | 故障录波 | 录波-C相电压 | A971 | UINT16 | 原始值 | 1 |  |  | 否 | V |  | R |  | 否 | [6 empty] | 否 | 启用
上X次故障录波数据(Uc第8周波)-45 |  | 故障录波 | 录波-C相电压 | A972 | UINT16 | 原始值 | 1 |  |  | 否 | V |  | R |  | 否 | [6 empty] | 否 | 启用
上X次故障录波数据(Uc第8周波)-46 |  | 故障录波 | 录波-C相电压 | A973 | UINT16 | 原始值 | 1 |  |  | 否 | V |  | R |  | 否 | [6 empty] | 否 | 启用
上X次故障录波数据(Uc第8周波)-47 |  | 故障录波 | 录波-C相电压 | A974 | UINT16 | 原始值 | 1 |  |  | 否 | V |  | R |  | 否 | [6 empty] | 否 | 启用
上X次故障录波数据(Uc第8周波)-48 |  | 故障录波 | 录波-C相电压 | A975 | UINT16 | 原始值 | 1 |  |  | 否 | V |  | R |  | 否 | [6 empty] | 否 | 启用
上X次故障录波数据(Uc第8周波)-49 |  | 故障录波 | 录波-C相电压 | A976 | UINT16 | 原始值 | 1 |  |  | 否 | V |  | R |  | 否 | [6 empty] | 否 | 启用
上X次故障录波数据(Uc第8周波)-50 |  | 故障录波 | 录波-C相电压 | A977 | UINT16 | 原始值 | 1 |  |  | 否 | V |  | R |  | 否 | [6 empty] | 否 | 启用
上X次故障录波数据(Uc第8周波)-51 |  | 故障录波 | 录波-C相电压 | A978 | UINT16 | 原始值 | 1 |  |  | 否 | V |  | R |  | 否 | [6 empty] | 否 | 启用
上X次故障录波数据(Uc第8周波)-52 |  | 故障录波 | 录波-C相电压 | A979 | UINT16 | 原始值 | 1 |  |  | 否 | V |  | R |  | 否 | [6 empty] | 否 | 启用
上X次故障录波数据(Uc第8周波)-53 |  | 故障录波 | 录波-C相电压 | A97A | UINT16 | 原始值 | 1 |  |  | 否 | V |  | R |  | 否 | [6 empty] | 否 | 启用
上X次故障录波数据(Uc第8周波)-54 |  | 故障录波 | 录波-C相电压 | A97B | UINT16 | 原始值 | 1 |  |  | 否 | V |  | R |  | 否 | [6 empty] | 否 | 启用
上X次故障录波数据(Uc第8周波)-55 |  | 故障录波 | 录波-C相电压 | A97C | UINT16 | 原始值 | 1 |  |  | 否 | V |  | R |  | 否 | [6 empty] | 否 | 启用
上X次故障录波数据(Uc第8周波)-56 |  | 故障录波 | 录波-C相电压 | A97D | UINT16 | 原始值 | 1 |  |  | 否 | V |  | R |  | 否 | [6 empty] | 否 | 启用
上X次故障录波数据(Uc第8周波)-57 |  | 故障录波 | 录波-C相电压 | A97E | UINT16 | 原始值 | 1 |  |  | 否 | V |  | R |  | 否 | [6 empty] | 否 | 启用
上X次故障录波数据(Uc第8周波)-58 |  | 故障录波 | 录波-C相电压 | A97F | UINT16 | 原始值 | 1 |  |  | 否 | V |  | R |  | 否 | [6 empty] | 否 | 启用
上X次故障录波数据(Uc第8周波)-59 |  | 故障录波 | 录波-C相电压 | A980 | UINT16 | 原始值 | 1 |  |  | 否 | V |  | R |  | 否 | [6 empty] | 否 | 启用
上X次故障录波数据(Uc第8周波)-60 |  | 故障录波 | 录波-C相电压 | A981 | UINT16 | 原始值 | 1 |  |  | 否 | V |  | R |  | 否 | [6 empty] | 否 | 启用
上X次故障录波数据(Uc第8周波)-61 |  | 故障录波 | 录波-C相电压 | A982 | UINT16 | 原始值 | 1 |  |  | 否 | V |  | R |  | 否 | [6 empty] | 否 | 启用
上X次故障录波数据(Uc第8周波)-62 |  | 故障录波 | 录波-C相电压 | A983 | UINT16 | 原始值 | 1 |  |  | 否 | V |  | R |  | 否 | [6 empty] | 否 | 启用
上X次故障录波数据(Uc第8周波)-63 |  | 故障录波 | 录波-C相电压 | A984 | UINT16 | 原始值 | 1 |  |  | 否 | V |  | R |  | 否 | [6 empty] | 否 | 启用
上X次故障录波数据(Uc第8周波)-64 |  | 故障录波 | 录波-C相电压 | A985 | UINT16 | 原始值 | 1 |  |  | 否 | V |  | R |  | 否 | [6 empty] | 否 | 启用
上X次故障录波数据(Uc第9周波)-1 |  | 故障录波 | 录波-C相电压 | A986 | UINT16 | 原始值 | 1 |  |  | 否 | V |  | R |  | 否 | [6 empty] | 否 | 启用
上X次故障录波数据(Uc第9周波)-2 |  | 故障录波 | 录波-C相电压 | A987 | UINT16 | 原始值 | 1 |  |  | 否 | V |  | R |  | 否 | [6 empty] | 否 | 启用
上X次故障录波数据(Uc第9周波)-3 |  | 故障录波 | 录波-C相电压 | A988 | UINT16 | 原始值 | 1 |  |  | 否 | V |  | R |  | 否 | [6 empty] | 否 | 启用
上X次故障录波数据(Uc第9周波)-4 |  | 故障录波 | 录波-C相电压 | A989 | UINT16 | 原始值 | 1 |  |  | 否 | V |  | R |  | 否 | [6 empty] | 否 | 启用
上X次故障录波数据(Uc第9周波)-5 |  | 故障录波 | 录波-C相电压 | A98A | UINT16 | 原始值 | 1 |  |  | 否 | V |  | R |  | 否 | [6 empty] | 否 | 启用
上X次故障录波数据(Uc第9周波)-6 |  | 故障录波 | 录波-C相电压 | A98B | UINT16 | 原始值 | 1 |  |  | 否 | V |  | R |  | 否 | [6 empty] | 否 | 启用
上X次故障录波数据(Uc第9周波)-7 |  | 故障录波 | 录波-C相电压 | A98C | UINT16 | 原始值 | 1 |  |  | 否 | V |  | R |  | 否 | [6 empty] | 否 | 启用
上X次故障录波数据(Uc第9周波)-8 |  | 故障录波 | 录波-C相电压 | A98D | UINT16 | 原始值 | 1 |  |  | 否 | V |  | R |  | 否 | [6 empty] | 否 | 启用
上X次故障录波数据(Uc第9周波)-9 |  | 故障录波 | 录波-C相电压 | A98E | UINT16 | 原始值 | 1 |  |  | 否 | V |  | R |  | 否 | [6 empty] | 否 | 启用
上X次故障录波数据(Uc第9周波)-10 |  | 故障录波 | 录波-C相电压 | A98F | UINT16 | 原始值 | 1 |  |  | 否 | V |  | R |  | 否 | [6 empty] | 否 | 启用
上X次故障录波数据(Uc第9周波)-11 |  | 故障录波 | 录波-C相电压 | A990 | UINT16 | 原始值 | 1 |  |  | 否 | V |  | R |  | 否 | [6 empty] | 否 | 启用
上X次故障录波数据(Uc第9周波)-12 |  | 故障录波 | 录波-C相电压 | A991 | UINT16 | 原始值 | 1 |  |  | 否 | V |  | R |  | 否 | [6 empty] | 否 | 启用
上X次故障录波数据(Uc第9周波)-13 |  | 故障录波 | 录波-C相电压 | A992 | UINT16 | 原始值 | 1 |  |  | 否 | V |  | R |  | 否 | [6 empty] | 否 | 启用
上X次故障录波数据(Uc第9周波)-14 |  | 故障录波 | 录波-C相电压 | A993 | UINT16 | 原始值 | 1 |  |  | 否 | V |  | R |  | 否 | [6 empty] | 否 | 启用
上X次故障录波数据(Uc第9周波)-15 |  | 故障录波 | 录波-C相电压 | A994 | UINT16 | 原始值 | 1 |  |  | 否 | V |  | R |  | 否 | [6 empty] | 否 | 启用
上X次故障录波数据(Uc第9周波)-16 |  | 故障录波 | 录波-C相电压 | A995 | UINT16 | 原始值 | 1 |  |  | 否 | V |  | R |  | 否 | [6 empty] | 否 | 启用
上X次故障录波数据(Uc第9周波)-17 |  | 故障录波 | 录波-C相电压 | A996 | UINT16 | 原始值 | 1 |  |  | 否 | V |  | R |  | 否 | [6 empty] | 否 | 启用
上X次故障录波数据(Uc第9周波)-18 |  | 故障录波 | 录波-C相电压 | A997 | UINT16 | 原始值 | 1 |  |  | 否 | V |  | R |  | 否 | [6 empty] | 否 | 启用
上X次故障录波数据(Uc第9周波)-19 |  | 故障录波 | 录波-C相电压 | A998 | UINT16 | 原始值 | 1 |  |  | 否 | V |  | R |  | 否 | [6 empty] | 否 | 启用
上X次故障录波数据(Uc第9周波)-20 |  | 故障录波 | 录波-C相电压 | A999 | UINT16 | 原始值 | 1 |  |  | 否 | V |  | R |  | 否 | [6 empty] | 否 | 启用
上X次故障录波数据(Uc第9周波)-21 |  | 故障录波 | 录波-C相电压 | A99A | UINT16 | 原始值 | 1 |  |  | 否 | V |  | R |  | 否 | [6 empty] | 否 | 启用
上X次故障录波数据(Uc第9周波)-22 |  | 故障录波 | 录波-C相电压 | A99B | UINT16 | 原始值 | 1 |  |  | 否 | V |  | R |  | 否 | [6 empty] | 否 | 启用
上X次故障录波数据(Uc第9周波)-23 |  | 故障录波 | 录波-C相电压 | A99C | UINT16 | 原始值 | 1 |  |  | 否 | V |  | R |  | 否 | [6 empty] | 否 | 启用
上X次故障录波数据(Uc第9周波)-24 |  | 故障录波 | 录波-C相电压 | A99D | UINT16 | 原始值 | 1 |  |  | 否 | V |  | R |  | 否 | [6 empty] | 否 | 启用
上X次故障录波数据(Uc第9周波)-25 |  | 故障录波 | 录波-C相电压 | A99E | UINT16 | 原始值 | 1 |  |  | 否 | V |  | R |  | 否 | [6 empty] | 否 | 启用
上X次故障录波数据(Uc第9周波)-26 |  | 故障录波 | 录波-C相电压 | A99F | UINT16 | 原始值 | 1 |  |  | 否 | V |  | R |  | 否 | [6 empty] | 否 | 启用
上X次故障录波数据(Uc第9周波)-27 |  | 故障录波 | 录波-C相电压 | A9A0 | UINT16 | 原始值 | 1 |  |  | 否 | V |  | R |  | 否 | [6 empty] | 否 | 启用
上X次故障录波数据(Uc第9周波)-28 |  | 故障录波 | 录波-C相电压 | A9A1 | UINT16 | 原始值 | 1 |  |  | 否 | V |  | R |  | 否 | [6 empty] | 否 | 启用
上X次故障录波数据(Uc第9周波)-29 |  | 故障录波 | 录波-C相电压 | A9A2 | UINT16 | 原始值 | 1 |  |  | 否 | V |  | R |  | 否 | [6 empty] | 否 | 启用
上X次故障录波数据(Uc第9周波)-30 |  | 故障录波 | 录波-C相电压 | A9A3 | UINT16 | 原始值 | 1 |  |  | 否 | V |  | R |  | 否 | [6 empty] | 否 | 启用
上X次故障录波数据(Uc第9周波)-31 |  | 故障录波 | 录波-C相电压 | A9A4 | UINT16 | 原始值 | 1 |  |  | 否 | V |  | R |  | 否 | [6 empty] | 否 | 启用
上X次故障录波数据(Uc第9周波)-32 |  | 故障录波 | 录波-C相电压 | A9A5 | UINT16 | 原始值 | 1 |  |  | 否 | V |  | R |  | 否 | [6 empty] | 否 | 启用
上X次故障录波数据(Uc第9周波)-33 |  | 故障录波 | 录波-C相电压 | A9A6 | UINT16 | 原始值 | 1 |  |  | 否 | V |  | R |  | 否 | [6 empty] | 否 | 启用
上X次故障录波数据(Uc第9周波)-34 |  | 故障录波 | 录波-C相电压 | A9A7 | UINT16 | 原始值 | 1 |  |  | 否 | V |  | R |  | 否 | [6 empty] | 否 | 启用
上X次故障录波数据(Uc第9周波)-35 |  | 故障录波 | 录波-C相电压 | A9A8 | UINT16 | 原始值 | 1 |  |  | 否 | V |  | R |  | 否 | [6 empty] | 否 | 启用
上X次故障录波数据(Uc第9周波)-36 |  | 故障录波 | 录波-C相电压 | A9A9 | UINT16 | 原始值 | 1 |  |  | 否 | V |  | R |  | 否 | [6 empty] | 否 | 启用
上X次故障录波数据(Uc第9周波)-37 |  | 故障录波 | 录波-C相电压 | A9AA | UINT16 | 原始值 | 1 |  |  | 否 | V |  | R |  | 否 | [6 empty] | 否 | 启用
上X次故障录波数据(Uc第9周波)-38 |  | 故障录波 | 录波-C相电压 | A9AB | UINT16 | 原始值 | 1 |  |  | 否 | V |  | R |  | 否 | [6 empty] | 否 | 启用
上X次故障录波数据(Uc第9周波)-39 |  | 故障录波 | 录波-C相电压 | A9AC | UINT16 | 原始值 | 1 |  |  | 否 | V |  | R |  | 否 | [6 empty] | 否 | 启用
上X次故障录波数据(Uc第9周波)-40 |  | 故障录波 | 录波-C相电压 | A9AD | UINT16 | 原始值 | 1 |  |  | 否 | V |  | R |  | 否 | [6 empty] | 否 | 启用
上X次故障录波数据(Uc第9周波)-41 |  | 故障录波 | 录波-C相电压 | A9AE | UINT16 | 原始值 | 1 |  |  | 否 | V |  | R |  | 否 | [6 empty] | 否 | 启用
上X次故障录波数据(Uc第9周波)-42 |  | 故障录波 | 录波-C相电压 | A9AF | UINT16 | 原始值 | 1 |  |  | 否 | V |  | R |  | 否 | [6 empty] | 否 | 启用
上X次故障录波数据(Uc第9周波)-43 |  | 故障录波 | 录波-C相电压 | A9B0 | UINT16 | 原始值 | 1 |  |  | 否 | V |  | R |  | 否 | [6 empty] | 否 | 启用
上X次故障录波数据(Uc第9周波)-44 |  | 故障录波 | 录波-C相电压 | A9B1 | UINT16 | 原始值 | 1 |  |  | 否 | V |  | R |  | 否 | [6 empty] | 否 | 启用
上X次故障录波数据(Uc第9周波)-45 |  | 故障录波 | 录波-C相电压 | A9B2 | UINT16 | 原始值 | 1 |  |  | 否 | V |  | R |  | 否 | [6 empty] | 否 | 启用
上X次故障录波数据(Uc第9周波)-46 |  | 故障录波 | 录波-C相电压 | A9B3 | UINT16 | 原始值 | 1 |  |  | 否 | V |  | R |  | 否 | [6 empty] | 否 | 启用
上X次故障录波数据(Uc第9周波)-47 |  | 故障录波 | 录波-C相电压 | A9B4 | UINT16 | 原始值 | 1 |  |  | 否 | V |  | R |  | 否 | [6 empty] | 否 | 启用
上X次故障录波数据(Uc第9周波)-48 |  | 故障录波 | 录波-C相电压 | A9B5 | UINT16 | 原始值 | 1 |  |  | 否 | V |  | R |  | 否 | [6 empty] | 否 | 启用
上X次故障录波数据(Uc第9周波)-49 |  | 故障录波 | 录波-C相电压 | A9B6 | UINT16 | 原始值 | 1 |  |  | 否 | V |  | R |  | 否 | [6 empty] | 否 | 启用
上X次故障录波数据(Uc第9周波)-50 |  | 故障录波 | 录波-C相电压 | A9B7 | UINT16 | 原始值 | 1 |  |  | 否 | V |  | R |  | 否 | [6 empty] | 否 | 启用
上X次故障录波数据(Uc第9周波)-51 |  | 故障录波 | 录波-C相电压 | A9B8 | UINT16 | 原始值 | 1 |  |  | 否 | V |  | R |  | 否 | [6 empty] | 否 | 启用
上X次故障录波数据(Uc第9周波)-52 |  | 故障录波 | 录波-C相电压 | A9B9 | UINT16 | 原始值 | 1 |  |  | 否 | V |  | R |  | 否 | [6 empty] | 否 | 启用
上X次故障录波数据(Uc第9周波)-53 |  | 故障录波 | 录波-C相电压 | A9BA | UINT16 | 原始值 | 1 |  |  | 否 | V |  | R |  | 否 | [6 empty] | 否 | 启用
上X次故障录波数据(Uc第9周波)-54 |  | 故障录波 | 录波-C相电压 | A9BB | UINT16 | 原始值 | 1 |  |  | 否 | V |  | R |  | 否 | [6 empty] | 否 | 启用
上X次故障录波数据(Uc第9周波)-55 |  | 故障录波 | 录波-C相电压 | A9BC | UINT16 | 原始值 | 1 |  |  | 否 | V |  | R |  | 否 | [6 empty] | 否 | 启用
上X次故障录波数据(Uc第9周波)-56 |  | 故障录波 | 录波-C相电压 | A9BD | UINT16 | 原始值 | 1 |  |  | 否 | V |  | R |  | 否 | [6 empty] | 否 | 启用
上X次故障录波数据(Uc第9周波)-57 |  | 故障录波 | 录波-C相电压 | A9BE | UINT16 | 原始值 | 1 |  |  | 否 | V |  | R |  | 否 | [6 empty] | 否 | 启用
上X次故障录波数据(Uc第9周波)-58 |  | 故障录波 | 录波-C相电压 | A9BF | UINT16 | 原始值 | 1 |  |  | 否 | V |  | R |  | 否 | [6 empty] | 否 | 启用
上X次故障录波数据(Uc第9周波)-59 |  | 故障录波 | 录波-C相电压 | A9C0 | UINT16 | 原始值 | 1 |  |  | 否 | V |  | R |  | 否 | [6 empty] | 否 | 启用
上X次故障录波数据(Uc第9周波)-60 |  | 故障录波 | 录波-C相电压 | A9C1 | UINT16 | 原始值 | 1 |  |  | 否 | V |  | R |  | 否 | [6 empty] | 否 | 启用
上X次故障录波数据(Uc第9周波)-61 |  | 故障录波 | 录波-C相电压 | A9C2 | UINT16 | 原始值 | 1 |  |  | 否 | V |  | R |  | 否 | [6 empty] | 否 | 启用
上X次故障录波数据(Uc第9周波)-62 |  | 故障录波 | 录波-C相电压 | A9C3 | UINT16 | 原始值 | 1 |  |  | 否 | V |  | R |  | 否 | [6 empty] | 否 | 启用
上X次故障录波数据(Uc第9周波)-63 |  | 故障录波 | 录波-C相电压 | A9C4 | UINT16 | 原始值 | 1 |  |  | 否 | V |  | R |  | 否 | [6 empty] | 否 | 启用
上X次故障录波数据(Uc第9周波)-64 |  | 故障录波 | 录波-C相电压 | A9C5 | UINT16 | 原始值 | 1 |  |  | 否 | V |  | R |  | 否 | [6 empty] | 否 | 启用
上X次故障录波数据(Uc第10周波)-1 |  | 故障录波 | 录波-C相电压 | A9C6 | UINT16 | 原始值 | 1 |  |  | 否 | V |  | R |  | 否 | [6 empty] | 否 | 启用
上X次故障录波数据(Uc第10周波)-2 |  | 故障录波 | 录波-C相电压 | A9C7 | UINT16 | 原始值 | 1 |  |  | 否 | V |  | R |  | 否 | [6 empty] | 否 | 启用
上X次故障录波数据(Uc第10周波)-3 |  | 故障录波 | 录波-C相电压 | A9C8 | UINT16 | 原始值 | 1 |  |  | 否 | V |  | R |  | 否 | [6 empty] | 否 | 启用
上X次故障录波数据(Uc第10周波)-4 |  | 故障录波 | 录波-C相电压 | A9C9 | UINT16 | 原始值 | 1 |  |  | 否 | V |  | R |  | 否 | [6 empty] | 否 | 启用
上X次故障录波数据(Uc第10周波)-5 |  | 故障录波 | 录波-C相电压 | A9CA | UINT16 | 原始值 | 1 |  |  | 否 | V |  | R |  | 否 | [6 empty] | 否 | 启用
上X次故障录波数据(Uc第10周波)-6 |  | 故障录波 | 录波-C相电压 | A9CB | UINT16 | 原始值 | 1 |  |  | 否 | V |  | R |  | 否 | [6 empty] | 否 | 启用
上X次故障录波数据(Uc第10周波)-7 |  | 故障录波 | 录波-C相电压 | A9CC | UINT16 | 原始值 | 1 |  |  | 否 | V |  | R |  | 否 | [6 empty] | 否 | 启用
上X次故障录波数据(Uc第10周波)-8 |  | 故障录波 | 录波-C相电压 | A9CD | UINT16 | 原始值 | 1 |  |  | 否 | V |  | R |  | 否 | [6 empty] | 否 | 启用
上X次故障录波数据(Uc第10周波)-9 |  | 故障录波 | 录波-C相电压 | A9CE | UINT16 | 原始值 | 1 |  |  | 否 | V |  | R |  | 否 | [6 empty] | 否 | 启用
上X次故障录波数据(Uc第10周波)-10 |  | 故障录波 | 录波-C相电压 | A9CF | UINT16 | 原始值 | 1 |  |  | 否 | V |  | R |  | 否 | [6 empty] | 否 | 启用
上X次故障录波数据(Uc第10周波)-11 |  | 故障录波 | 录波-C相电压 | A9D0 | UINT16 | 原始值 | 1 |  |  | 否 | V |  | R |  | 否 | [6 empty] | 否 | 启用
上X次故障录波数据(Uc第10周波)-12 |  | 故障录波 | 录波-C相电压 | A9D1 | UINT16 | 原始值 | 1 |  |  | 否 | V |  | R |  | 否 | [6 empty] | 否 | 启用
上X次故障录波数据(Uc第10周波)-13 |  | 故障录波 | 录波-C相电压 | A9D2 | UINT16 | 原始值 | 1 |  |  | 否 | V |  | R |  | 否 | [6 empty] | 否 | 启用
上X次故障录波数据(Uc第10周波)-14 |  | 故障录波 | 录波-C相电压 | A9D3 | UINT16 | 原始值 | 1 |  |  | 否 | V |  | R |  | 否 | [6 empty] | 否 | 启用
上X次故障录波数据(Uc第10周波)-15 |  | 故障录波 | 录波-C相电压 | A9D4 | UINT16 | 原始值 | 1 |  |  | 否 | V |  | R |  | 否 | [6 empty] | 否 | 启用
上X次故障录波数据(Uc第10周波)-16 |  | 故障录波 | 录波-C相电压 | A9D5 | UINT16 | 原始值 | 1 |  |  | 否 | V |  | R |  | 否 | [6 empty] | 否 | 启用
上X次故障录波数据(Uc第10周波)-17 |  | 故障录波 | 录波-C相电压 | A9D6 | UINT16 | 原始值 | 1 |  |  | 否 | V |  | R |  | 否 | [6 empty] | 否 | 启用
上X次故障录波数据(Uc第10周波)-18 |  | 故障录波 | 录波-C相电压 | A9D7 | UINT16 | 原始值 | 1 |  |  | 否 | V |  | R |  | 否 | [6 empty] | 否 | 启用
上X次故障录波数据(Uc第10周波)-19 |  | 故障录波 | 录波-C相电压 | A9D8 | UINT16 | 原始值 | 1 |  |  | 否 | V |  | R |  | 否 | [6 empty] | 否 | 启用
上X次故障录波数据(Uc第10周波)-20 |  | 故障录波 | 录波-C相电压 | A9D9 | UINT16 | 原始值 | 1 |  |  | 否 | V |  | R |  | 否 | [6 empty] | 否 | 启用
上X次故障录波数据(Uc第10周波)-21 |  | 故障录波 | 录波-C相电压 | A9DA | UINT16 | 原始值 | 1 |  |  | 否 | V |  | R |  | 否 | [6 empty] | 否 | 启用
上X次故障录波数据(Uc第10周波)-22 |  | 故障录波 | 录波-C相电压 | A9DB | UINT16 | 原始值 | 1 |  |  | 否 | V |  | R |  | 否 | [6 empty] | 否 | 启用
上X次故障录波数据(Uc第10周波)-23 |  | 故障录波 | 录波-C相电压 | A9DC | UINT16 | 原始值 | 1 |  |  | 否 | V |  | R |  | 否 | [6 empty] | 否 | 启用
上X次故障录波数据(Uc第10周波)-24 |  | 故障录波 | 录波-C相电压 | A9DD | UINT16 | 原始值 | 1 |  |  | 否 | V |  | R |  | 否 | [6 empty] | 否 | 启用
上X次故障录波数据(Uc第10周波)-25 |  | 故障录波 | 录波-C相电压 | A9DE | UINT16 | 原始值 | 1 |  |  | 否 | V |  | R |  | 否 | [6 empty] | 否 | 启用
上X次故障录波数据(Uc第10周波)-26 |  | 故障录波 | 录波-C相电压 | A9DF | UINT16 | 原始值 | 1 |  |  | 否 | V |  | R |  | 否 | [6 empty] | 否 | 启用
上X次故障录波数据(Uc第10周波)-27 |  | 故障录波 | 录波-C相电压 | A9E0 | UINT16 | 原始值 | 1 |  |  | 否 | V |  | R |  | 否 | [6 empty] | 否 | 启用
上X次故障录波数据(Uc第10周波)-28 |  | 故障录波 | 录波-C相电压 | A9E1 | UINT16 | 原始值 | 1 |  |  | 否 | V |  | R |  | 否 | [6 empty] | 否 | 启用
上X次故障录波数据(Uc第10周波)-29 |  | 故障录波 | 录波-C相电压 | A9E2 | UINT16 | 原始值 | 1 |  |  | 否 | V |  | R |  | 否 | [6 empty] | 否 | 启用
上X次故障录波数据(Uc第10周波)-30 |  | 故障录波 | 录波-C相电压 | A9E3 | UINT16 | 原始值 | 1 |  |  | 否 | V |  | R |  | 否 | [6 empty] | 否 | 启用
上X次故障录波数据(Uc第10周波)-31 |  | 故障录波 | 录波-C相电压 | A9E4 | UINT16 | 原始值 | 1 |  |  | 否 | V |  | R |  | 否 | [6 empty] | 否 | 启用
上X次故障录波数据(Uc第10周波)-32 |  | 故障录波 | 录波-C相电压 | A9E5 | UINT16 | 原始值 | 1 |  |  | 否 | V |  | R |  | 否 | [6 empty] | 否 | 启用
上X次故障录波数据(Uc第10周波)-33 |  | 故障录波 | 录波-C相电压 | A9E6 | UINT16 | 原始值 | 1 |  |  | 否 | V |  | R |  | 否 | [6 empty] | 否 | 启用
上X次故障录波数据(Uc第10周波)-34 |  | 故障录波 | 录波-C相电压 | A9E7 | UINT16 | 原始值 | 1 |  |  | 否 | V |  | R |  | 否 | [6 empty] | 否 | 启用
上X次故障录波数据(Uc第10周波)-35 |  | 故障录波 | 录波-C相电压 | A9E8 | UINT16 | 原始值 | 1 |  |  | 否 | V |  | R |  | 否 | [6 empty] | 否 | 启用
上X次故障录波数据(Uc第10周波)-36 |  | 故障录波 | 录波-C相电压 | A9E9 | UINT16 | 原始值 | 1 |  |  | 否 | V |  | R |  | 否 | [6 empty] | 否 | 启用
上X次故障录波数据(Uc第10周波)-37 |  | 故障录波 | 录波-C相电压 | A9EA | UINT16 | 原始值 | 1 |  |  | 否 | V |  | R |  | 否 | [6 empty] | 否 | 启用
上X次故障录波数据(Uc第10周波)-38 |  | 故障录波 | 录波-C相电压 | A9EB | UINT16 | 原始值 | 1 |  |  | 否 | V |  | R |  | 否 | [6 empty] | 否 | 启用
上X次故障录波数据(Uc第10周波)-39 |  | 故障录波 | 录波-C相电压 | A9EC | UINT16 | 原始值 | 1 |  |  | 否 | V |  | R |  | 否 | [6 empty] | 否 | 启用
上X次故障录波数据(Uc第10周波)-40 |  | 故障录波 | 录波-C相电压 | A9ED | UINT16 | 原始值 | 1 |  |  | 否 | V |  | R |  | 否 | [6 empty] | 否 | 启用
上X次故障录波数据(Uc第10周波)-41 |  | 故障录波 | 录波-C相电压 | A9EE | UINT16 | 原始值 | 1 |  |  | 否 | V |  | R |  | 否 | [6 empty] | 否 | 启用
上X次故障录波数据(Uc第10周波)-42 |  | 故障录波 | 录波-C相电压 | A9EF | UINT16 | 原始值 | 1 |  |  | 否 | V |  | R |  | 否 | [6 empty] | 否 | 启用
上X次故障录波数据(Uc第10周波)-43 |  | 故障录波 | 录波-C相电压 | A9F0 | UINT16 | 原始值 | 1 |  |  | 否 | V |  | R |  | 否 | [6 empty] | 否 | 启用
上X次故障录波数据(Uc第10周波)-44 |  | 故障录波 | 录波-C相电压 | A9F1 | UINT16 | 原始值 | 1 |  |  | 否 | V |  | R |  | 否 | [6 empty] | 否 | 启用
上X次故障录波数据(Uc第10周波)-45 |  | 故障录波 | 录波-C相电压 | A9F2 | UINT16 | 原始值 | 1 |  |  | 否 | V |  | R |  | 否 | [6 empty] | 否 | 启用
上X次故障录波数据(Uc第10周波)-46 |  | 故障录波 | 录波-C相电压 | A9F3 | UINT16 | 原始值 | 1 |  |  | 否 | V |  | R |  | 否 | [6 empty] | 否 | 启用
上X次故障录波数据(Uc第10周波)-47 |  | 故障录波 | 录波-C相电压 | A9F4 | UINT16 | 原始值 | 1 |  |  | 否 | V |  | R |  | 否 | [6 empty] | 否 | 启用
上X次故障录波数据(Uc第10周波)-48 |  | 故障录波 | 录波-C相电压 | A9F5 | UINT16 | 原始值 | 1 |  |  | 否 | V |  | R |  | 否 | [6 empty] | 否 | 启用
上X次故障录波数据(Uc第10周波)-49 |  | 故障录波 | 录波-C相电压 | A9F6 | UINT16 | 原始值 | 1 |  |  | 否 | V |  | R |  | 否 | [6 empty] | 否 | 启用
上X次故障录波数据(Uc第10周波)-50 |  | 故障录波 | 录波-C相电压 | A9F7 | UINT16 | 原始值 | 1 |  |  | 否 | V |  | R |  | 否 | [6 empty] | 否 | 启用
上X次故障录波数据(Uc第10周波)-51 |  | 故障录波 | 录波-C相电压 | A9F8 | UINT16 | 原始值 | 1 |  |  | 否 | V |  | R |  | 否 | [6 empty] | 否 | 启用
上X次故障录波数据(Uc第10周波)-52 |  | 故障录波 | 录波-C相电压 | A9F9 | UINT16 | 原始值 | 1 |  |  | 否 | V |  | R |  | 否 | [6 empty] | 否 | 启用
上X次故障录波数据(Uc第10周波)-53 |  | 故障录波 | 录波-C相电压 | A9FA | UINT16 | 原始值 | 1 |  |  | 否 | V |  | R |  | 否 | [6 empty] | 否 | 启用
上X次故障录波数据(Uc第10周波)-54 |  | 故障录波 | 录波-C相电压 | A9FB | UINT16 | 原始值 | 1 |  |  | 否 | V |  | R |  | 否 | [6 empty] | 否 | 启用
上X次故障录波数据(Uc第10周波)-55 |  | 故障录波 | 录波-C相电压 | A9FC | UINT16 | 原始值 | 1 |  |  | 否 | V |  | R |  | 否 | [6 empty] | 否 | 启用
上X次故障录波数据(Uc第10周波)-56 |  | 故障录波 | 录波-C相电压 | A9FD | UINT16 | 原始值 | 1 |  |  | 否 | V |  | R |  | 否 | [6 empty] | 否 | 启用
上X次故障录波数据(Uc第10周波)-57 |  | 故障录波 | 录波-C相电压 | A9FE | UINT16 | 原始值 | 1 |  |  | 否 | V |  | R |  | 否 | [6 empty] | 否 | 启用
上X次故障录波数据(Uc第10周波)-58 |  | 故障录波 | 录波-C相电压 | A9FF | UINT16 | 原始值 | 1 |  |  | 否 | V |  | R |  | 否 | [6 empty] | 否 | 启用
上X次故障录波数据(Uc第10周波)-59 |  | 故障录波 | 录波-C相电压 | AA00 | UINT16 | 原始值 | 1 |  |  | 否 | V |  | R |  | 否 | [6 empty] | 否 | 启用
上X次故障录波数据(Uc第10周波)-60 |  | 故障录波 | 录波-C相电压 | AA01 | UINT16 | 原始值 | 1 |  |  | 否 | V |  | R |  | 否 | [6 empty] | 否 | 启用
上X次故障录波数据(Uc第10周波)-61 |  | 故障录波 | 录波-C相电压 | AA02 | UINT16 | 原始值 | 1 |  |  | 否 | V |  | R |  | 否 | [6 empty] | 否 | 启用
上X次故障录波数据(Uc第10周波)-62 |  | 故障录波 | 录波-C相电压 | AA03 | UINT16 | 原始值 | 1 |  |  | 否 | V |  | R |  | 否 | [6 empty] | 否 | 启用
上X次故障录波数据(Uc第10周波)-63 |  | 故障录波 | 录波-C相电压 | AA04 | UINT16 | 原始值 | 1 |  |  | 否 | V |  | R |  | 否 | [6 empty] | 否 | 启用
上X次故障录波数据(Uc第10周波)-64 |  | 故障录波 | 录波-C相电压 | AA05 | UINT16 | 原始值 | 1 |  |  | 否 | V |  | R |  | 否 | [6 empty] | 否 | 启用
上X次故障录波数据(Uc第11周波)-1 |  | 故障录波 | 录波-C相电压 | AA06 | UINT16 | 原始值 | 1 |  |  | 否 | V |  | R |  | 否 | [6 empty] | 否 | 启用
上X次故障录波数据(Uc第11周波)-2 |  | 故障录波 | 录波-C相电压 | AA07 | UINT16 | 原始值 | 1 |  |  | 否 | V |  | R |  | 否 | [6 empty] | 否 | 启用
上X次故障录波数据(Uc第11周波)-3 |  | 故障录波 | 录波-C相电压 | AA08 | UINT16 | 原始值 | 1 |  |  | 否 | V |  | R |  | 否 | [6 empty] | 否 | 启用
上X次故障录波数据(Uc第11周波)-4 |  | 故障录波 | 录波-C相电压 | AA09 | UINT16 | 原始值 | 1 |  |  | 否 | V |  | R |  | 否 | [6 empty] | 否 | 启用
上X次故障录波数据(Uc第11周波)-5 |  | 故障录波 | 录波-C相电压 | AA0A | UINT16 | 原始值 | 1 |  |  | 否 | V |  | R |  | 否 | [6 empty] | 否 | 启用
上X次故障录波数据(Uc第11周波)-6 |  | 故障录波 | 录波-C相电压 | AA0B | UINT16 | 原始值 | 1 |  |  | 否 | V |  | R |  | 否 | [6 empty] | 否 | 启用
上X次故障录波数据(Uc第11周波)-7 |  | 故障录波 | 录波-C相电压 | AA0C | UINT16 | 原始值 | 1 |  |  | 否 | V |  | R |  | 否 | [6 empty] | 否 | 启用
上X次故障录波数据(Uc第11周波)-8 |  | 故障录波 | 录波-C相电压 | AA0D | UINT16 | 原始值 | 1 |  |  | 否 | V |  | R |  | 否 | [6 empty] | 否 | 启用
上X次故障录波数据(Uc第11周波)-9 |  | 故障录波 | 录波-C相电压 | AA0E | UINT16 | 原始值 | 1 |  |  | 否 | V |  | R |  | 否 | [6 empty] | 否 | 启用
上X次故障录波数据(Uc第11周波)-10 |  | 故障录波 | 录波-C相电压 | AA0F | UINT16 | 原始值 | 1 |  |  | 否 | V |  | R |  | 否 | [6 empty] | 否 | 启用
上X次故障录波数据(Uc第11周波)-11 |  | 故障录波 | 录波-C相电压 | AA10 | UINT16 | 原始值 | 1 |  |  | 否 | V |  | R |  | 否 | [6 empty] | 否 | 启用
上X次故障录波数据(Uc第11周波)-12 |  | 故障录波 | 录波-C相电压 | AA11 | UINT16 | 原始值 | 1 |  |  | 否 | V |  | R |  | 否 | [6 empty] | 否 | 启用
上X次故障录波数据(Uc第11周波)-13 |  | 故障录波 | 录波-C相电压 | AA12 | UINT16 | 原始值 | 1 |  |  | 否 | V |  | R |  | 否 | [6 empty] | 否 | 启用
上X次故障录波数据(Uc第11周波)-14 |  | 故障录波 | 录波-C相电压 | AA13 | UINT16 | 原始值 | 1 |  |  | 否 | V |  | R |  | 否 | [6 empty] | 否 | 启用
上X次故障录波数据(Uc第11周波)-15 |  | 故障录波 | 录波-C相电压 | AA14 | UINT16 | 原始值 | 1 |  |  | 否 | V |  | R |  | 否 | [6 empty] | 否 | 启用
上X次故障录波数据(Uc第11周波)-16 |  | 故障录波 | 录波-C相电压 | AA15 | UINT16 | 原始值 | 1 |  |  | 否 | V |  | R |  | 否 | [6 empty] | 否 | 启用
上X次故障录波数据(Uc第11周波)-17 |  | 故障录波 | 录波-C相电压 | AA16 | UINT16 | 原始值 | 1 |  |  | 否 | V |  | R |  | 否 | [6 empty] | 否 | 启用
上X次故障录波数据(Uc第11周波)-18 |  | 故障录波 | 录波-C相电压 | AA17 | UINT16 | 原始值 | 1 |  |  | 否 | V |  | R |  | 否 | [6 empty] | 否 | 启用
上X次故障录波数据(Uc第11周波)-19 |  | 故障录波 | 录波-C相电压 | AA18 | UINT16 | 原始值 | 1 |  |  | 否 | V |  | R |  | 否 | [6 empty] | 否 | 启用
上X次故障录波数据(Uc第11周波)-20 |  | 故障录波 | 录波-C相电压 | AA19 | UINT16 | 原始值 | 1 |  |  | 否 | V |  | R |  | 否 | [6 empty] | 否 | 启用
上X次故障录波数据(Uc第11周波)-21 |  | 故障录波 | 录波-C相电压 | AA1A | UINT16 | 原始值 | 1 |  |  | 否 | V |  | R |  | 否 | [6 empty] | 否 | 启用
上X次故障录波数据(Uc第11周波)-22 |  | 故障录波 | 录波-C相电压 | AA1B | UINT16 | 原始值 | 1 |  |  | 否 | V |  | R |  | 否 | [6 empty] | 否 | 启用
上X次故障录波数据(Uc第11周波)-23 |  | 故障录波 | 录波-C相电压 | AA1C | UINT16 | 原始值 | 1 |  |  | 否 | V |  | R |  | 否 | [6 empty] | 否 | 启用
上X次故障录波数据(Uc第11周波)-24 |  | 故障录波 | 录波-C相电压 | AA1D | UINT16 | 原始值 | 1 |  |  | 否 | V |  | R |  | 否 | [6 empty] | 否 | 启用
上X次故障录波数据(Uc第11周波)-25 |  | 故障录波 | 录波-C相电压 | AA1E | UINT16 | 原始值 | 1 |  |  | 否 | V |  | R |  | 否 | [6 empty] | 否 | 启用
上X次故障录波数据(Uc第11周波)-26 |  | 故障录波 | 录波-C相电压 | AA1F | UINT16 | 原始值 | 1 |  |  | 否 | V |  | R |  | 否 | [6 empty] | 否 | 启用
上X次故障录波数据(Uc第11周波)-27 |  | 故障录波 | 录波-C相电压 | AA20 | UINT16 | 原始值 | 1 |  |  | 否 | V |  | R |  | 否 | [6 empty] | 否 | 启用
上X次故障录波数据(Uc第11周波)-28 |  | 故障录波 | 录波-C相电压 | AA21 | UINT16 | 原始值 | 1 |  |  | 否 | V |  | R |  | 否 | [6 empty] | 否 | 启用
上X次故障录波数据(Uc第11周波)-29 |  | 故障录波 | 录波-C相电压 | AA22 | UINT16 | 原始值 | 1 |  |  | 否 | V |  | R |  | 否 | [6 empty] | 否 | 启用
上X次故障录波数据(Uc第11周波)-30 |  | 故障录波 | 录波-C相电压 | AA23 | UINT16 | 原始值 | 1 |  |  | 否 | V |  | R |  | 否 | [6 empty] | 否 | 启用
上X次故障录波数据(Uc第11周波)-31 |  | 故障录波 | 录波-C相电压 | AA24 | UINT16 | 原始值 | 1 |  |  | 否 | V |  | R |  | 否 | [6 empty] | 否 | 启用
上X次故障录波数据(Uc第11周波)-32 |  | 故障录波 | 录波-C相电压 | AA25 | UINT16 | 原始值 | 1 |  |  | 否 | V |  | R |  | 否 | [6 empty] | 否 | 启用
上X次故障录波数据(Uc第11周波)-33 |  | 故障录波 | 录波-C相电压 | AA26 | UINT16 | 原始值 | 1 |  |  | 否 | V |  | R |  | 否 | [6 empty] | 否 | 启用
上X次故障录波数据(Uc第11周波)-34 |  | 故障录波 | 录波-C相电压 | AA27 | UINT16 | 原始值 | 1 |  |  | 否 | V |  | R |  | 否 | [6 empty] | 否 | 启用
上X次故障录波数据(Uc第11周波)-35 |  | 故障录波 | 录波-C相电压 | AA28 | UINT16 | 原始值 | 1 |  |  | 否 | V |  | R |  | 否 | [6 empty] | 否 | 启用
上X次故障录波数据(Uc第11周波)-36 |  | 故障录波 | 录波-C相电压 | AA29 | UINT16 | 原始值 | 1 |  |  | 否 | V |  | R |  | 否 | [6 empty] | 否 | 启用
上X次故障录波数据(Uc第11周波)-37 |  | 故障录波 | 录波-C相电压 | AA2A | UINT16 | 原始值 | 1 |  |  | 否 | V |  | R |  | 否 | [6 empty] | 否 | 启用
上X次故障录波数据(Uc第11周波)-38 |  | 故障录波 | 录波-C相电压 | AA2B | UINT16 | 原始值 | 1 |  |  | 否 | V |  | R |  | 否 | [6 empty] | 否 | 启用
上X次故障录波数据(Uc第11周波)-39 |  | 故障录波 | 录波-C相电压 | AA2C | UINT16 | 原始值 | 1 |  |  | 否 | V |  | R |  | 否 | [6 empty] | 否 | 启用
上X次故障录波数据(Uc第11周波)-40 |  | 故障录波 | 录波-C相电压 | AA2D | UINT16 | 原始值 | 1 |  |  | 否 | V |  | R |  | 否 | [6 empty] | 否 | 启用
上X次故障录波数据(Uc第11周波)-41 |  | 故障录波 | 录波-C相电压 | AA2E | UINT16 | 原始值 | 1 |  |  | 否 | V |  | R |  | 否 | [6 empty] | 否 | 启用
上X次故障录波数据(Uc第11周波)-42 |  | 故障录波 | 录波-C相电压 | AA2F | UINT16 | 原始值 | 1 |  |  | 否 | V |  | R |  | 否 | [6 empty] | 否 | 启用
上X次故障录波数据(Uc第11周波)-43 |  | 故障录波 | 录波-C相电压 | AA30 | UINT16 | 原始值 | 1 |  |  | 否 | V |  | R |  | 否 | [6 empty] | 否 | 启用
上X次故障录波数据(Uc第11周波)-44 |  | 故障录波 | 录波-C相电压 | AA31 | UINT16 | 原始值 | 1 |  |  | 否 | V |  | R |  | 否 | [6 empty] | 否 | 启用
上X次故障录波数据(Uc第11周波)-45 |  | 故障录波 | 录波-C相电压 | AA32 | UINT16 | 原始值 | 1 |  |  | 否 | V |  | R |  | 否 | [6 empty] | 否 | 启用
上X次故障录波数据(Uc第11周波)-46 |  | 故障录波 | 录波-C相电压 | AA33 | UINT16 | 原始值 | 1 |  |  | 否 | V |  | R |  | 否 | [6 empty] | 否 | 启用
上X次故障录波数据(Uc第11周波)-47 |  | 故障录波 | 录波-C相电压 | AA34 | UINT16 | 原始值 | 1 |  |  | 否 | V |  | R |  | 否 | [6 empty] | 否 | 启用
上X次故障录波数据(Uc第11周波)-48 |  | 故障录波 | 录波-C相电压 | AA35 | UINT16 | 原始值 | 1 |  |  | 否 | V |  | R |  | 否 | [6 empty] | 否 | 启用
上X次故障录波数据(Uc第11周波)-49 |  | 故障录波 | 录波-C相电压 | AA36 | UINT16 | 原始值 | 1 |  |  | 否 | V |  | R |  | 否 | [6 empty] | 否 | 启用
上X次故障录波数据(Uc第11周波)-50 |  | 故障录波 | 录波-C相电压 | AA37 | UINT16 | 原始值 | 1 |  |  | 否 | V |  | R |  | 否 | [6 empty] | 否 | 启用
上X次故障录波数据(Uc第11周波)-51 |  | 故障录波 | 录波-C相电压 | AA38 | UINT16 | 原始值 | 1 |  |  | 否 | V |  | R |  | 否 | [6 empty] | 否 | 启用
上X次故障录波数据(Uc第11周波)-52 |  | 故障录波 | 录波-C相电压 | AA39 | UINT16 | 原始值 | 1 |  |  | 否 | V |  | R |  | 否 | [6 empty] | 否 | 启用
上X次故障录波数据(Uc第11周波)-53 |  | 故障录波 | 录波-C相电压 | AA3A | UINT16 | 原始值 | 1 |  |  | 否 | V |  | R |  | 否 | [6 empty] | 否 | 启用
上X次故障录波数据(Uc第11周波)-54 |  | 故障录波 | 录波-C相电压 | AA3B | UINT16 | 原始值 | 1 |  |  | 否 | V |  | R |  | 否 | [6 empty] | 否 | 启用
上X次故障录波数据(Uc第11周波)-55 |  | 故障录波 | 录波-C相电压 | AA3C | UINT16 | 原始值 | 1 |  |  | 否 | V |  | R |  | 否 | [6 empty] | 否 | 启用
上X次故障录波数据(Uc第11周波)-56 |  | 故障录波 | 录波-C相电压 | AA3D | UINT16 | 原始值 | 1 |  |  | 否 | V |  | R |  | 否 | [6 empty] | 否 | 启用
上X次故障录波数据(Uc第11周波)-57 |  | 故障录波 | 录波-C相电压 | AA3E | UINT16 | 原始值 | 1 |  |  | 否 | V |  | R |  | 否 | [6 empty] | 否 | 启用
上X次故障录波数据(Uc第11周波)-58 |  | 故障录波 | 录波-C相电压 | AA3F | UINT16 | 原始值 | 1 |  |  | 否 | V |  | R |  | 否 | [6 empty] | 否 | 启用
上X次故障录波数据(Uc第11周波)-59 |  | 故障录波 | 录波-C相电压 | AA40 | UINT16 | 原始值 | 1 |  |  | 否 | V |  | R |  | 否 | [6 empty] | 否 | 启用
上X次故障录波数据(Uc第11周波)-60 |  | 故障录波 | 录波-C相电压 | AA41 | UINT16 | 原始值 | 1 |  |  | 否 | V |  | R |  | 否 | [6 empty] | 否 | 启用
上X次故障录波数据(Uc第11周波)-61 |  | 故障录波 | 录波-C相电压 | AA42 | UINT16 | 原始值 | 1 |  |  | 否 | V |  | R |  | 否 | [6 empty] | 否 | 启用
上X次故障录波数据(Uc第11周波)-62 |  | 故障录波 | 录波-C相电压 | AA43 | UINT16 | 原始值 | 1 |  |  | 否 | V |  | R |  | 否 | [6 empty] | 否 | 启用
上X次故障录波数据(Uc第11周波)-63 |  | 故障录波 | 录波-C相电压 | AA44 | UINT16 | 原始值 | 1 |  |  | 否 | V |  | R |  | 否 | [6 empty] | 否 | 启用
上X次故障录波数据(Uc第11周波)-64 |  | 故障录波 | 录波-C相电压 | AA45 | UINT16 | 原始值 | 1 |  |  | 否 | V |  | R |  | 否 | [6 empty] | 否 | 启用
上X次故障录波数据(Uc第12周波)-1 |  | 故障录波 | 录波-C相电压 | AA46 | UINT16 | 原始值 | 1 |  |  | 否 | V |  | R |  | 否 | [6 empty] | 否 | 启用
上X次故障录波数据(Uc第12周波)-2 |  | 故障录波 | 录波-C相电压 | AA47 | UINT16 | 原始值 | 1 |  |  | 否 | V |  | R |  | 否 | [6 empty] | 否 | 启用
上X次故障录波数据(Uc第12周波)-3 |  | 故障录波 | 录波-C相电压 | AA48 | UINT16 | 原始值 | 1 |  |  | 否 | V |  | R |  | 否 | [6 empty] | 否 | 启用
上X次故障录波数据(Uc第12周波)-4 |  | 故障录波 | 录波-C相电压 | AA49 | UINT16 | 原始值 | 1 |  |  | 否 | V |  | R |  | 否 | [6 empty] | 否 | 启用
上X次故障录波数据(Uc第12周波)-5 |  | 故障录波 | 录波-C相电压 | AA4A | UINT16 | 原始值 | 1 |  |  | 否 | V |  | R |  | 否 | [6 empty] | 否 | 启用
上X次故障录波数据(Uc第12周波)-6 |  | 故障录波 | 录波-C相电压 | AA4B | UINT16 | 原始值 | 1 |  |  | 否 | V |  | R |  | 否 | [6 empty] | 否 | 启用
上X次故障录波数据(Uc第12周波)-7 |  | 故障录波 | 录波-C相电压 | AA4C | UINT16 | 原始值 | 1 |  |  | 否 | V |  | R |  | 否 | [6 empty] | 否 | 启用
上X次故障录波数据(Uc第12周波)-8 |  | 故障录波 | 录波-C相电压 | AA4D | UINT16 | 原始值 | 1 |  |  | 否 | V |  | R |  | 否 | [6 empty] | 否 | 启用
上X次故障录波数据(Uc第12周波)-9 |  | 故障录波 | 录波-C相电压 | AA4E | UINT16 | 原始值 | 1 |  |  | 否 | V |  | R |  | 否 | [6 empty] | 否 | 启用
上X次故障录波数据(Uc第12周波)-10 |  | 故障录波 | 录波-C相电压 | AA4F | UINT16 | 原始值 | 1 |  |  | 否 | V |  | R |  | 否 | [6 empty] | 否 | 启用
上X次故障录波数据(Uc第12周波)-11 |  | 故障录波 | 录波-C相电压 | AA50 | UINT16 | 原始值 | 1 |  |  | 否 | V |  | R |  | 否 | [6 empty] | 否 | 启用
上X次故障录波数据(Uc第12周波)-12 |  | 故障录波 | 录波-C相电压 | AA51 | UINT16 | 原始值 | 1 |  |  | 否 | V |  | R |  | 否 | [6 empty] | 否 | 启用
上X次故障录波数据(Uc第12周波)-13 |  | 故障录波 | 录波-C相电压 | AA52 | UINT16 | 原始值 | 1 |  |  | 否 | V |  | R |  | 否 | [6 empty] | 否 | 启用
上X次故障录波数据(Uc第12周波)-14 |  | 故障录波 | 录波-C相电压 | AA53 | UINT16 | 原始值 | 1 |  |  | 否 | V |  | R |  | 否 | [6 empty] | 否 | 启用
上X次故障录波数据(Uc第12周波)-15 |  | 故障录波 | 录波-C相电压 | AA54 | UINT16 | 原始值 | 1 |  |  | 否 | V |  | R |  | 否 | [6 empty] | 否 | 启用
上X次故障录波数据(Uc第12周波)-16 |  | 故障录波 | 录波-C相电压 | AA55 | UINT16 | 原始值 | 1 |  |  | 否 | V |  | R |  | 否 | [6 empty] | 否 | 启用
上X次故障录波数据(Uc第12周波)-17 |  | 故障录波 | 录波-C相电压 | AA56 | UINT16 | 原始值 | 1 |  |  | 否 | V |  | R |  | 否 | [6 empty] | 否 | 启用
上X次故障录波数据(Uc第12周波)-18 |  | 故障录波 | 录波-C相电压 | AA57 | UINT16 | 原始值 | 1 |  |  | 否 | V |  | R |  | 否 | [6 empty] | 否 | 启用
上X次故障录波数据(Uc第12周波)-19 |  | 故障录波 | 录波-C相电压 | AA58 | UINT16 | 原始值 | 1 |  |  | 否 | V |  | R |  | 否 | [6 empty] | 否 | 启用
上X次故障录波数据(Uc第12周波)-20 |  | 故障录波 | 录波-C相电压 | AA59 | UINT16 | 原始值 | 1 |  |  | 否 | V |  | R |  | 否 | [6 empty] | 否 | 启用
上X次故障录波数据(Uc第12周波)-21 |  | 故障录波 | 录波-C相电压 | AA5A | UINT16 | 原始值 | 1 |  |  | 否 | V |  | R |  | 否 | [6 empty] | 否 | 启用
上X次故障录波数据(Uc第12周波)-22 |  | 故障录波 | 录波-C相电压 | AA5B | UINT16 | 原始值 | 1 |  |  | 否 | V |  | R |  | 否 | [6 empty] | 否 | 启用
上X次故障录波数据(Uc第12周波)-23 |  | 故障录波 | 录波-C相电压 | AA5C | UINT16 | 原始值 | 1 |  |  | 否 | V |  | R |  | 否 | [6 empty] | 否 | 启用
上X次故障录波数据(Uc第12周波)-24 |  | 故障录波 | 录波-C相电压 | AA5D | UINT16 | 原始值 | 1 |  |  | 否 | V |  | R |  | 否 | [6 empty] | 否 | 启用
上X次故障录波数据(Uc第12周波)-25 |  | 故障录波 | 录波-C相电压 | AA5E | UINT16 | 原始值 | 1 |  |  | 否 | V |  | R |  | 否 | [6 empty] | 否 | 启用
上X次故障录波数据(Uc第12周波)-26 |  | 故障录波 | 录波-C相电压 | AA5F | UINT16 | 原始值 | 1 |  |  | 否 | V |  | R |  | 否 | [6 empty] | 否 | 启用
上X次故障录波数据(Uc第12周波)-27 |  | 故障录波 | 录波-C相电压 | AA60 | UINT16 | 原始值 | 1 |  |  | 否 | V |  | R |  | 否 | [6 empty] | 否 | 启用
上X次故障录波数据(Uc第12周波)-28 |  | 故障录波 | 录波-C相电压 | AA61 | UINT16 | 原始值 | 1 |  |  | 否 | V |  | R |  | 否 | [6 empty] | 否 | 启用
上X次故障录波数据(Uc第12周波)-29 |  | 故障录波 | 录波-C相电压 | AA62 | UINT16 | 原始值 | 1 |  |  | 否 | V |  | R |  | 否 | [6 empty] | 否 | 启用
上X次故障录波数据(Uc第12周波)-30 |  | 故障录波 | 录波-C相电压 | AA63 | UINT16 | 原始值 | 1 |  |  | 否 | V |  | R |  | 否 | [6 empty] | 否 | 启用
上X次故障录波数据(Uc第12周波)-31 |  | 故障录波 | 录波-C相电压 | AA64 | UINT16 | 原始值 | 1 |  |  | 否 | V |  | R |  | 否 | [6 empty] | 否 | 启用
上X次故障录波数据(Uc第12周波)-32 |  | 故障录波 | 录波-C相电压 | AA65 | UINT16 | 原始值 | 1 |  |  | 否 | V |  | R |  | 否 | [6 empty] | 否 | 启用
上X次故障录波数据(Uc第12周波)-33 |  | 故障录波 | 录波-C相电压 | AA66 | UINT16 | 原始值 | 1 |  |  | 否 | V |  | R |  | 否 | [6 empty] | 否 | 启用
上X次故障录波数据(Uc第12周波)-34 |  | 故障录波 | 录波-C相电压 | AA67 | UINT16 | 原始值 | 1 |  |  | 否 | V |  | R |  | 否 | [6 empty] | 否 | 启用
上X次故障录波数据(Uc第12周波)-35 |  | 故障录波 | 录波-C相电压 | AA68 | UINT16 | 原始值 | 1 |  |  | 否 | V |  | R |  | 否 | [6 empty] | 否 | 启用
上X次故障录波数据(Uc第12周波)-36 |  | 故障录波 | 录波-C相电压 | AA69 | UINT16 | 原始值 | 1 |  |  | 否 | V |  | R |  | 否 | [6 empty] | 否 | 启用
上X次故障录波数据(Uc第12周波)-37 |  | 故障录波 | 录波-C相电压 | AA6A | UINT16 | 原始值 | 1 |  |  | 否 | V |  | R |  | 否 | [6 empty] | 否 | 启用
上X次故障录波数据(Uc第12周波)-38 |  | 故障录波 | 录波-C相电压 | AA6B | UINT16 | 原始值 | 1 |  |  | 否 | V |  | R |  | 否 | [6 empty] | 否 | 启用
上X次故障录波数据(Uc第12周波)-39 |  | 故障录波 | 录波-C相电压 | AA6C | UINT16 | 原始值 | 1 |  |  | 否 | V |  | R |  | 否 | [6 empty] | 否 | 启用
上X次故障录波数据(Uc第12周波)-40 |  | 故障录波 | 录波-C相电压 | AA6D | UINT16 | 原始值 | 1 |  |  | 否 | V |  | R |  | 否 | [6 empty] | 否 | 启用
上X次故障录波数据(Uc第12周波)-41 |  | 故障录波 | 录波-C相电压 | AA6E | UINT16 | 原始值 | 1 |  |  | 否 | V |  | R |  | 否 | [6 empty] | 否 | 启用
上X次故障录波数据(Uc第12周波)-42 |  | 故障录波 | 录波-C相电压 | AA6F | UINT16 | 原始值 | 1 |  |  | 否 | V |  | R |  | 否 | [6 empty] | 否 | 启用
上X次故障录波数据(Uc第12周波)-43 |  | 故障录波 | 录波-C相电压 | AA70 | UINT16 | 原始值 | 1 |  |  | 否 | V |  | R |  | 否 | [6 empty] | 否 | 启用
上X次故障录波数据(Uc第12周波)-44 |  | 故障录波 | 录波-C相电压 | AA71 | UINT16 | 原始值 | 1 |  |  | 否 | V |  | R |  | 否 | [6 empty] | 否 | 启用
上X次故障录波数据(Uc第12周波)-45 |  | 故障录波 | 录波-C相电压 | AA72 | UINT16 | 原始值 | 1 |  |  | 否 | V |  | R |  | 否 | [6 empty] | 否 | 启用
上X次故障录波数据(Uc第12周波)-46 |  | 故障录波 | 录波-C相电压 | AA73 | UINT16 | 原始值 | 1 |  |  | 否 | V |  | R |  | 否 | [6 empty] | 否 | 启用
上X次故障录波数据(Uc第12周波)-47 |  | 故障录波 | 录波-C相电压 | AA74 | UINT16 | 原始值 | 1 |  |  | 否 | V |  | R |  | 否 | [6 empty] | 否 | 启用
上X次故障录波数据(Uc第12周波)-48 |  | 故障录波 | 录波-C相电压 | AA75 | UINT16 | 原始值 | 1 |  |  | 否 | V |  | R |  | 否 | [6 empty] | 否 | 启用
上X次故障录波数据(Uc第12周波)-49 |  | 故障录波 | 录波-C相电压 | AA76 | UINT16 | 原始值 | 1 |  |  | 否 | V |  | R |  | 否 | [6 empty] | 否 | 启用
上X次故障录波数据(Uc第12周波)-50 |  | 故障录波 | 录波-C相电压 | AA77 | UINT16 | 原始值 | 1 |  |  | 否 | V |  | R |  | 否 | [6 empty] | 否 | 启用
上X次故障录波数据(Uc第12周波)-51 |  | 故障录波 | 录波-C相电压 | AA78 | UINT16 | 原始值 | 1 |  |  | 否 | V |  | R |  | 否 | [6 empty] | 否 | 启用
上X次故障录波数据(Uc第12周波)-52 |  | 故障录波 | 录波-C相电压 | AA79 | UINT16 | 原始值 | 1 |  |  | 否 | V |  | R |  | 否 | [6 empty] | 否 | 启用
上X次故障录波数据(Uc第12周波)-53 |  | 故障录波 | 录波-C相电压 | AA7A | UINT16 | 原始值 | 1 |  |  | 否 | V |  | R |  | 否 | [6 empty] | 否 | 启用
上X次故障录波数据(Uc第12周波)-54 |  | 故障录波 | 录波-C相电压 | AA7B | UINT16 | 原始值 | 1 |  |  | 否 | V |  | R |  | 否 | [6 empty] | 否 | 启用
上X次故障录波数据(Uc第12周波)-55 |  | 故障录波 | 录波-C相电压 | AA7C | UINT16 | 原始值 | 1 |  |  | 否 | V |  | R |  | 否 | [6 empty] | 否 | 启用
上X次故障录波数据(Uc第12周波)-56 |  | 故障录波 | 录波-C相电压 | AA7D | UINT16 | 原始值 | 1 |  |  | 否 | V |  | R |  | 否 | [6 empty] | 否 | 启用
上X次故障录波数据(Uc第12周波)-57 |  | 故障录波 | 录波-C相电压 | AA7E | UINT16 | 原始值 | 1 |  |  | 否 | V |  | R |  | 否 | [6 empty] | 否 | 启用
上X次故障录波数据(Uc第12周波)-58 |  | 故障录波 | 录波-C相电压 | AA7F | UINT16 | 原始值 | 1 |  |  | 否 | V |  | R |  | 否 | [6 empty] | 否 | 启用
上X次故障录波数据(Uc第12周波)-59 |  | 故障录波 | 录波-C相电压 | AA80 | UINT16 | 原始值 | 1 |  |  | 否 | V |  | R |  | 否 | [6 empty] | 否 | 启用
上X次故障录波数据(Uc第12周波)-60 |  | 故障录波 | 录波-C相电压 | AA81 | UINT16 | 原始值 | 1 |  |  | 否 | V |  | R |  | 否 | [6 empty] | 否 | 启用
上X次故障录波数据(Uc第12周波)-61 |  | 故障录波 | 录波-C相电压 | AA82 | UINT16 | 原始值 | 1 |  |  | 否 | V |  | R |  | 否 | [6 empty] | 否 | 启用
上X次故障录波数据(Uc第12周波)-62 |  | 故障录波 | 录波-C相电压 | AA83 | UINT16 | 原始值 | 1 |  |  | 否 | V |  | R |  | 否 | [6 empty] | 否 | 启用
上X次故障录波数据(Uc第12周波)-63 |  | 故障录波 | 录波-C相电压 | AA84 | UINT16 | 原始值 | 1 |  |  | 否 | V |  | R |  | 否 | [6 empty] | 否 | 启用
上X次故障录波数据(Uc第12周波)-64 |  | 故障录波 | 录波-C相电压 | AA85 | UINT16 | 原始值 | 1 |  |  | 否 | V |  | R |  | 否 | [6 empty] | 否 | 启用
上X次故障录波数据(Uc第13周波)-1 |  | 故障录波 | 录波-C相电压 | AA86 | UINT16 | 原始值 | 1 |  |  | 否 | V |  | R |  | 否 | [6 empty] | 否 | 启用
上X次故障录波数据(Uc第13周波)-2 |  | 故障录波 | 录波-C相电压 | AA87 | UINT16 | 原始值 | 1 |  |  | 否 | V |  | R |  | 否 | [6 empty] | 否 | 启用
上X次故障录波数据(Uc第13周波)-3 |  | 故障录波 | 录波-C相电压 | AA88 | UINT16 | 原始值 | 1 |  |  | 否 | V |  | R |  | 否 | [6 empty] | 否 | 启用
上X次故障录波数据(Uc第13周波)-4 |  | 故障录波 | 录波-C相电压 | AA89 | UINT16 | 原始值 | 1 |  |  | 否 | V |  | R |  | 否 | [6 empty] | 否 | 启用
上X次故障录波数据(Uc第13周波)-5 |  | 故障录波 | 录波-C相电压 | AA8A | UINT16 | 原始值 | 1 |  |  | 否 | V |  | R |  | 否 | [6 empty] | 否 | 启用
上X次故障录波数据(Uc第13周波)-6 |  | 故障录波 | 录波-C相电压 | AA8B | UINT16 | 原始值 | 1 |  |  | 否 | V |  | R |  | 否 | [6 empty] | 否 | 启用
上X次故障录波数据(Uc第13周波)-7 |  | 故障录波 | 录波-C相电压 | AA8C | UINT16 | 原始值 | 1 |  |  | 否 | V |  | R |  | 否 | [6 empty] | 否 | 启用
上X次故障录波数据(Uc第13周波)-8 |  | 故障录波 | 录波-C相电压 | AA8D | UINT16 | 原始值 | 1 |  |  | 否 | V |  | R |  | 否 | [6 empty] | 否 | 启用
上X次故障录波数据(Uc第13周波)-9 |  | 故障录波 | 录波-C相电压 | AA8E | UINT16 | 原始值 | 1 |  |  | 否 | V |  | R |  | 否 | [6 empty] | 否 | 启用
上X次故障录波数据(Uc第13周波)-10 |  | 故障录波 | 录波-C相电压 | AA8F | UINT16 | 原始值 | 1 |  |  | 否 | V |  | R |  | 否 | [6 empty] | 否 | 启用
上X次故障录波数据(Uc第13周波)-11 |  | 故障录波 | 录波-C相电压 | AA90 | UINT16 | 原始值 | 1 |  |  | 否 | V |  | R |  | 否 | [6 empty] | 否 | 启用
上X次故障录波数据(Uc第13周波)-12 |  | 故障录波 | 录波-C相电压 | AA91 | UINT16 | 原始值 | 1 |  |  | 否 | V |  | R |  | 否 | [6 empty] | 否 | 启用
上X次故障录波数据(Uc第13周波)-13 |  | 故障录波 | 录波-C相电压 | AA92 | UINT16 | 原始值 | 1 |  |  | 否 | V |  | R |  | 否 | [6 empty] | 否 | 启用
上X次故障录波数据(Uc第13周波)-14 |  | 故障录波 | 录波-C相电压 | AA93 | UINT16 | 原始值 | 1 |  |  | 否 | V |  | R |  | 否 | [6 empty] | 否 | 启用
上X次故障录波数据(Uc第13周波)-15 |  | 故障录波 | 录波-C相电压 | AA94 | UINT16 | 原始值 | 1 |  |  | 否 | V |  | R |  | 否 | [6 empty] | 否 | 启用
上X次故障录波数据(Uc第13周波)-16 |  | 故障录波 | 录波-C相电压 | AA95 | UINT16 | 原始值 | 1 |  |  | 否 | V |  | R |  | 否 | [6 empty] | 否 | 启用
上X次故障录波数据(Uc第13周波)-17 |  | 故障录波 | 录波-C相电压 | AA96 | UINT16 | 原始值 | 1 |  |  | 否 | V |  | R |  | 否 | [6 empty] | 否 | 启用
上X次故障录波数据(Uc第13周波)-18 |  | 故障录波 | 录波-C相电压 | AA97 | UINT16 | 原始值 | 1 |  |  | 否 | V |  | R |  | 否 | [6 empty] | 否 | 启用
上X次故障录波数据(Uc第13周波)-19 |  | 故障录波 | 录波-C相电压 | AA98 | UINT16 | 原始值 | 1 |  |  | 否 | V |  | R |  | 否 | [6 empty] | 否 | 启用
上X次故障录波数据(Uc第13周波)-20 |  | 故障录波 | 录波-C相电压 | AA99 | UINT16 | 原始值 | 1 |  |  | 否 | V |  | R |  | 否 | [6 empty] | 否 | 启用
上X次故障录波数据(Uc第13周波)-21 |  | 故障录波 | 录波-C相电压 | AA9A | UINT16 | 原始值 | 1 |  |  | 否 | V |  | R |  | 否 | [6 empty] | 否 | 启用
上X次故障录波数据(Uc第13周波)-22 |  | 故障录波 | 录波-C相电压 | AA9B | UINT16 | 原始值 | 1 |  |  | 否 | V |  | R |  | 否 | [6 empty] | 否 | 启用
上X次故障录波数据(Uc第13周波)-23 |  | 故障录波 | 录波-C相电压 | AA9C | UINT16 | 原始值 | 1 |  |  | 否 | V |  | R |  | 否 | [6 empty] | 否 | 启用
上X次故障录波数据(Uc第13周波)-24 |  | 故障录波 | 录波-C相电压 | AA9D | UINT16 | 原始值 | 1 |  |  | 否 | V |  | R |  | 否 | [6 empty] | 否 | 启用
上X次故障录波数据(Uc第13周波)-25 |  | 故障录波 | 录波-C相电压 | AA9E | UINT16 | 原始值 | 1 |  |  | 否 | V |  | R |  | 否 | [6 empty] | 否 | 启用
上X次故障录波数据(Uc第13周波)-26 |  | 故障录波 | 录波-C相电压 | AA9F | UINT16 | 原始值 | 1 |  |  | 否 | V |  | R |  | 否 | [6 empty] | 否 | 启用
上X次故障录波数据(Uc第13周波)-27 |  | 故障录波 | 录波-C相电压 | AAA0 | UINT16 | 原始值 | 1 |  |  | 否 | V |  | R |  | 否 | [6 empty] | 否 | 启用
上X次故障录波数据(Uc第13周波)-28 |  | 故障录波 | 录波-C相电压 | AAA1 | UINT16 | 原始值 | 1 |  |  | 否 | V |  | R |  | 否 | [6 empty] | 否 | 启用
上X次故障录波数据(Uc第13周波)-29 |  | 故障录波 | 录波-C相电压 | AAA2 | UINT16 | 原始值 | 1 |  |  | 否 | V |  | R |  | 否 | [6 empty] | 否 | 启用
上X次故障录波数据(Uc第13周波)-30 |  | 故障录波 | 录波-C相电压 | AAA3 | UINT16 | 原始值 | 1 |  |  | 否 | V |  | R |  | 否 | [6 empty] | 否 | 启用
上X次故障录波数据(Uc第13周波)-31 |  | 故障录波 | 录波-C相电压 | AAA4 | UINT16 | 原始值 | 1 |  |  | 否 | V |  | R |  | 否 | [6 empty] | 否 | 启用
上X次故障录波数据(Uc第13周波)-32 |  | 故障录波 | 录波-C相电压 | AAA5 | UINT16 | 原始值 | 1 |  |  | 否 | V |  | R |  | 否 | [6 empty] | 否 | 启用
上X次故障录波数据(Uc第13周波)-33 |  | 故障录波 | 录波-C相电压 | AAA6 | UINT16 | 原始值 | 1 |  |  | 否 | V |  | R |  | 否 | [6 empty] | 否 | 启用
上X次故障录波数据(Uc第13周波)-34 |  | 故障录波 | 录波-C相电压 | AAA7 | UINT16 | 原始值 | 1 |  |  | 否 | V |  | R |  | 否 | [6 empty] | 否 | 启用
上X次故障录波数据(Uc第13周波)-35 |  | 故障录波 | 录波-C相电压 | AAA8 | UINT16 | 原始值 | 1 |  |  | 否 | V |  | R |  | 否 | [6 empty] | 否 | 启用
上X次故障录波数据(Uc第13周波)-36 |  | 故障录波 | 录波-C相电压 | AAA9 | UINT16 | 原始值 | 1 |  |  | 否 | V |  | R |  | 否 | [6 empty] | 否 | 启用
上X次故障录波数据(Uc第13周波)-37 |  | 故障录波 | 录波-C相电压 | AAAA | UINT16 | 原始值 | 1 |  |  | 否 | V |  | R |  | 否 | [6 empty] | 否 | 启用
上X次故障录波数据(Uc第13周波)-38 |  | 故障录波 | 录波-C相电压 | AAAB | UINT16 | 原始值 | 1 |  |  | 否 | V |  | R |  | 否 | [6 empty] | 否 | 启用
上X次故障录波数据(Uc第13周波)-39 |  | 故障录波 | 录波-C相电压 | AAAC | UINT16 | 原始值 | 1 |  |  | 否 | V |  | R |  | 否 | [6 empty] | 否 | 启用
上X次故障录波数据(Uc第13周波)-40 |  | 故障录波 | 录波-C相电压 | AAAD | UINT16 | 原始值 | 1 |  |  | 否 | V |  | R |  | 否 | [6 empty] | 否 | 启用
上X次故障录波数据(Uc第13周波)-41 |  | 故障录波 | 录波-C相电压 | AAAE | UINT16 | 原始值 | 1 |  |  | 否 | V |  | R |  | 否 | [6 empty] | 否 | 启用
上X次故障录波数据(Uc第13周波)-42 |  | 故障录波 | 录波-C相电压 | AAAF | UINT16 | 原始值 | 1 |  |  | 否 | V |  | R |  | 否 | [6 empty] | 否 | 启用
上X次故障录波数据(Uc第13周波)-43 |  | 故障录波 | 录波-C相电压 | AAB0 | UINT16 | 原始值 | 1 |  |  | 否 | V |  | R |  | 否 | [6 empty] | 否 | 启用
上X次故障录波数据(Uc第13周波)-44 |  | 故障录波 | 录波-C相电压 | AAB1 | UINT16 | 原始值 | 1 |  |  | 否 | V |  | R |  | 否 | [6 empty] | 否 | 启用
上X次故障录波数据(Uc第13周波)-45 |  | 故障录波 | 录波-C相电压 | AAB2 | UINT16 | 原始值 | 1 |  |  | 否 | V |  | R |  | 否 | [6 empty] | 否 | 启用
上X次故障录波数据(Uc第13周波)-46 |  | 故障录波 | 录波-C相电压 | AAB3 | UINT16 | 原始值 | 1 |  |  | 否 | V |  | R |  | 否 | [6 empty] | 否 | 启用
上X次故障录波数据(Uc第13周波)-47 |  | 故障录波 | 录波-C相电压 | AAB4 | UINT16 | 原始值 | 1 |  |  | 否 | V |  | R |  | 否 | [6 empty] | 否 | 启用
上X次故障录波数据(Uc第13周波)-48 |  | 故障录波 | 录波-C相电压 | AAB5 | UINT16 | 原始值 | 1 |  |  | 否 | V |  | R |  | 否 | [6 empty] | 否 | 启用
上X次故障录波数据(Uc第13周波)-49 |  | 故障录波 | 录波-C相电压 | AAB6 | UINT16 | 原始值 | 1 |  |  | 否 | V |  | R |  | 否 | [6 empty] | 否 | 启用
上X次故障录波数据(Uc第13周波)-50 |  | 故障录波 | 录波-C相电压 | AAB7 | UINT16 | 原始值 | 1 |  |  | 否 | V |  | R |  | 否 | [6 empty] | 否 | 启用
上X次故障录波数据(Uc第13周波)-51 |  | 故障录波 | 录波-C相电压 | AAB8 | UINT16 | 原始值 | 1 |  |  | 否 | V |  | R |  | 否 | [6 empty] | 否 | 启用
上X次故障录波数据(Uc第13周波)-52 |  | 故障录波 | 录波-C相电压 | AAB9 | UINT16 | 原始值 | 1 |  |  | 否 | V |  | R |  | 否 | [6 empty] | 否 | 启用
上X次故障录波数据(Uc第13周波)-53 |  | 故障录波 | 录波-C相电压 | AABA | UINT16 | 原始值 | 1 |  |  | 否 | V |  | R |  | 否 | [6 empty] | 否 | 启用
上X次故障录波数据(Uc第13周波)-54 |  | 故障录波 | 录波-C相电压 | AABB | UINT16 | 原始值 | 1 |  |  | 否 | V |  | R |  | 否 | [6 empty] | 否 | 启用
上X次故障录波数据(Uc第13周波)-55 |  | 故障录波 | 录波-C相电压 | AABC | UINT16 | 原始值 | 1 |  |  | 否 | V |  | R |  | 否 | [6 empty] | 否 | 启用
上X次故障录波数据(Uc第13周波)-56 |  | 故障录波 | 录波-C相电压 | AABD | UINT16 | 原始值 | 1 |  |  | 否 | V |  | R |  | 否 | [6 empty] | 否 | 启用
上X次故障录波数据(Uc第13周波)-57 |  | 故障录波 | 录波-C相电压 | AABE | UINT16 | 原始值 | 1 |  |  | 否 | V |  | R |  | 否 | [6 empty] | 否 | 启用
上X次故障录波数据(Uc第13周波)-58 |  | 故障录波 | 录波-C相电压 | AABF | UINT16 | 原始值 | 1 |  |  | 否 | V |  | R |  | 否 | [6 empty] | 否 | 启用
上X次故障录波数据(Uc第13周波)-59 |  | 故障录波 | 录波-C相电压 | AAC0 | UINT16 | 原始值 | 1 |  |  | 否 | V |  | R |  | 否 | [6 empty] | 否 | 启用
上X次故障录波数据(Uc第13周波)-60 |  | 故障录波 | 录波-C相电压 | AAC1 | UINT16 | 原始值 | 1 |  |  | 否 | V |  | R |  | 否 | [6 empty] | 否 | 启用
上X次故障录波数据(Uc第13周波)-61 |  | 故障录波 | 录波-C相电压 | AAC2 | UINT16 | 原始值 | 1 |  |  | 否 | V |  | R |  | 否 | [6 empty] | 否 | 启用
上X次故障录波数据(Uc第13周波)-62 |  | 故障录波 | 录波-C相电压 | AAC3 | UINT16 | 原始值 | 1 |  |  | 否 | V |  | R |  | 否 | [6 empty] | 否 | 启用
上X次故障录波数据(Uc第13周波)-63 |  | 故障录波 | 录波-C相电压 | AAC4 | UINT16 | 原始值 | 1 |  |  | 否 | V |  | R |  | 否 | [6 empty] | 否 | 启用
上X次故障录波数据(Uc第13周波)-64 |  | 故障录波 | 录波-C相电压 | AAC5 | UINT16 | 原始值 | 1 |  |  | 否 | V |  | R |  | 否 | [6 empty] | 否 | 启用
上X次故障录波数据(Uc第14周波)-1 |  | 故障录波 | 录波-C相电压 | AAC6 | UINT16 | 原始值 | 1 |  |  | 否 | V |  | R |  | 否 | [6 empty] | 否 | 启用
上X次故障录波数据(Uc第14周波)-2 |  | 故障录波 | 录波-C相电压 | AAC7 | UINT16 | 原始值 | 1 |  |  | 否 | V |  | R |  | 否 | [6 empty] | 否 | 启用
上X次故障录波数据(Uc第14周波)-3 |  | 故障录波 | 录波-C相电压 | AAC8 | UINT16 | 原始值 | 1 |  |  | 否 | V |  | R |  | 否 | [6 empty] | 否 | 启用
上X次故障录波数据(Uc第14周波)-4 |  | 故障录波 | 录波-C相电压 | AAC9 | UINT16 | 原始值 | 1 |  |  | 否 | V |  | R |  | 否 | [6 empty] | 否 | 启用
上X次故障录波数据(Uc第14周波)-5 |  | 故障录波 | 录波-C相电压 | AACA | UINT16 | 原始值 | 1 |  |  | 否 | V |  | R |  | 否 | [6 empty] | 否 | 启用
上X次故障录波数据(Uc第14周波)-6 |  | 故障录波 | 录波-C相电压 | AACB | UINT16 | 原始值 | 1 |  |  | 否 | V |  | R |  | 否 | [6 empty] | 否 | 启用
上X次故障录波数据(Uc第14周波)-7 |  | 故障录波 | 录波-C相电压 | AACC | UINT16 | 原始值 | 1 |  |  | 否 | V |  | R |  | 否 | [6 empty] | 否 | 启用
上X次故障录波数据(Uc第14周波)-8 |  | 故障录波 | 录波-C相电压 | AACD | UINT16 | 原始值 | 1 |  |  | 否 | V |  | R |  | 否 | [6 empty] | 否 | 启用
上X次故障录波数据(Uc第14周波)-9 |  | 故障录波 | 录波-C相电压 | AACE | UINT16 | 原始值 | 1 |  |  | 否 | V |  | R |  | 否 | [6 empty] | 否 | 启用
上X次故障录波数据(Uc第14周波)-10 |  | 故障录波 | 录波-C相电压 | AACF | UINT16 | 原始值 | 1 |  |  | 否 | V |  | R |  | 否 | [6 empty] | 否 | 启用
上X次故障录波数据(Uc第14周波)-11 |  | 故障录波 | 录波-C相电压 | AAD0 | UINT16 | 原始值 | 1 |  |  | 否 | V |  | R |  | 否 | [6 empty] | 否 | 启用
上X次故障录波数据(Uc第14周波)-12 |  | 故障录波 | 录波-C相电压 | AAD1 | UINT16 | 原始值 | 1 |  |  | 否 | V |  | R |  | 否 | [6 empty] | 否 | 启用
上X次故障录波数据(Uc第14周波)-13 |  | 故障录波 | 录波-C相电压 | AAD2 | UINT16 | 原始值 | 1 |  |  | 否 | V |  | R |  | 否 | [6 empty] | 否 | 启用
上X次故障录波数据(Uc第14周波)-14 |  | 故障录波 | 录波-C相电压 | AAD3 | UINT16 | 原始值 | 1 |  |  | 否 | V |  | R |  | 否 | [6 empty] | 否 | 启用
上X次故障录波数据(Uc第14周波)-15 |  | 故障录波 | 录波-C相电压 | AAD4 | UINT16 | 原始值 | 1 |  |  | 否 | V |  | R |  | 否 | [6 empty] | 否 | 启用
上X次故障录波数据(Uc第14周波)-16 |  | 故障录波 | 录波-C相电压 | AAD5 | UINT16 | 原始值 | 1 |  |  | 否 | V |  | R |  | 否 | [6 empty] | 否 | 启用
上X次故障录波数据(Uc第14周波)-17 |  | 故障录波 | 录波-C相电压 | AAD6 | UINT16 | 原始值 | 1 |  |  | 否 | V |  | R |  | 否 | [6 empty] | 否 | 启用
上X次故障录波数据(Uc第14周波)-18 |  | 故障录波 | 录波-C相电压 | AAD7 | UINT16 | 原始值 | 1 |  |  | 否 | V |  | R |  | 否 | [6 empty] | 否 | 启用
上X次故障录波数据(Uc第14周波)-19 |  | 故障录波 | 录波-C相电压 | AAD8 | UINT16 | 原始值 | 1 |  |  | 否 | V |  | R |  | 否 | [6 empty] | 否 | 启用
上X次故障录波数据(Uc第14周波)-20 |  | 故障录波 | 录波-C相电压 | AAD9 | UINT16 | 原始值 | 1 |  |  | 否 | V |  | R |  | 否 | [6 empty] | 否 | 启用
上X次故障录波数据(Uc第14周波)-21 |  | 故障录波 | 录波-C相电压 | AADA | UINT16 | 原始值 | 1 |  |  | 否 | V |  | R |  | 否 | [6 empty] | 否 | 启用
上X次故障录波数据(Uc第14周波)-22 |  | 故障录波 | 录波-C相电压 | AADB | UINT16 | 原始值 | 1 |  |  | 否 | V |  | R |  | 否 | [6 empty] | 否 | 启用
上X次故障录波数据(Uc第14周波)-23 |  | 故障录波 | 录波-C相电压 | AADC | UINT16 | 原始值 | 1 |  |  | 否 | V |  | R |  | 否 | [6 empty] | 否 | 启用
上X次故障录波数据(Uc第14周波)-24 |  | 故障录波 | 录波-C相电压 | AADD | UINT16 | 原始值 | 1 |  |  | 否 | V |  | R |  | 否 | [6 empty] | 否 | 启用
上X次故障录波数据(Uc第14周波)-25 |  | 故障录波 | 录波-C相电压 | AADE | UINT16 | 原始值 | 1 |  |  | 否 | V |  | R |  | 否 | [6 empty] | 否 | 启用
上X次故障录波数据(Uc第14周波)-26 |  | 故障录波 | 录波-C相电压 | AADF | UINT16 | 原始值 | 1 |  |  | 否 | V |  | R |  | 否 | [6 empty] | 否 | 启用
上X次故障录波数据(Uc第14周波)-27 |  | 故障录波 | 录波-C相电压 | AAE0 | UINT16 | 原始值 | 1 |  |  | 否 | V |  | R |  | 否 | [6 empty] | 否 | 启用
上X次故障录波数据(Uc第14周波)-28 |  | 故障录波 | 录波-C相电压 | AAE1 | UINT16 | 原始值 | 1 |  |  | 否 | V |  | R |  | 否 | [6 empty] | 否 | 启用
上X次故障录波数据(Uc第14周波)-29 |  | 故障录波 | 录波-C相电压 | AAE2 | UINT16 | 原始值 | 1 |  |  | 否 | V |  | R |  | 否 | [6 empty] | 否 | 启用
上X次故障录波数据(Uc第14周波)-30 |  | 故障录波 | 录波-C相电压 | AAE3 | UINT16 | 原始值 | 1 |  |  | 否 | V |  | R |  | 否 | [6 empty] | 否 | 启用
上X次故障录波数据(Uc第14周波)-31 |  | 故障录波 | 录波-C相电压 | AAE4 | UINT16 | 原始值 | 1 |  |  | 否 | V |  | R |  | 否 | [6 empty] | 否 | 启用
上X次故障录波数据(Uc第14周波)-32 |  | 故障录波 | 录波-C相电压 | AAE5 | UINT16 | 原始值 | 1 |  |  | 否 | V |  | R |  | 否 | [6 empty] | 否 | 启用
上X次故障录波数据(Uc第14周波)-33 |  | 故障录波 | 录波-C相电压 | AAE6 | UINT16 | 原始值 | 1 |  |  | 否 | V |  | R |  | 否 | [6 empty] | 否 | 启用
上X次故障录波数据(Uc第14周波)-34 |  | 故障录波 | 录波-C相电压 | AAE7 | UINT16 | 原始值 | 1 |  |  | 否 | V |  | R |  | 否 | [6 empty] | 否 | 启用
上X次故障录波数据(Uc第14周波)-35 |  | 故障录波 | 录波-C相电压 | AAE8 | UINT16 | 原始值 | 1 |  |  | 否 | V |  | R |  | 否 | [6 empty] | 否 | 启用
上X次故障录波数据(Uc第14周波)-36 |  | 故障录波 | 录波-C相电压 | AAE9 | UINT16 | 原始值 | 1 |  |  | 否 | V |  | R |  | 否 | [6 empty] | 否 | 启用
上X次故障录波数据(Uc第14周波)-37 |  | 故障录波 | 录波-C相电压 | AAEA | UINT16 | 原始值 | 1 |  |  | 否 | V |  | R |  | 否 | [6 empty] | 否 | 启用
上X次故障录波数据(Uc第14周波)-38 |  | 故障录波 | 录波-C相电压 | AAEB | UINT16 | 原始值 | 1 |  |  | 否 | V |  | R |  | 否 | [6 empty] | 否 | 启用
上X次故障录波数据(Uc第14周波)-39 |  | 故障录波 | 录波-C相电压 | AAEC | UINT16 | 原始值 | 1 |  |  | 否 | V |  | R |  | 否 | [6 empty] | 否 | 启用
上X次故障录波数据(Uc第14周波)-40 |  | 故障录波 | 录波-C相电压 | AAED | UINT16 | 原始值 | 1 |  |  | 否 | V |  | R |  | 否 | [6 empty] | 否 | 启用
上X次故障录波数据(Uc第14周波)-41 |  | 故障录波 | 录波-C相电压 | AAEE | UINT16 | 原始值 | 1 |  |  | 否 | V |  | R |  | 否 | [6 empty] | 否 | 启用
上X次故障录波数据(Uc第14周波)-42 |  | 故障录波 | 录波-C相电压 | AAEF | UINT16 | 原始值 | 1 |  |  | 否 | V |  | R |  | 否 | [6 empty] | 否 | 启用
上X次故障录波数据(Uc第14周波)-43 |  | 故障录波 | 录波-C相电压 | AAF0 | UINT16 | 原始值 | 1 |  |  | 否 | V |  | R |  | 否 | [6 empty] | 否 | 启用
上X次故障录波数据(Uc第14周波)-44 |  | 故障录波 | 录波-C相电压 | AAF1 | UINT16 | 原始值 | 1 |  |  | 否 | V |  | R |  | 否 | [6 empty] | 否 | 启用
上X次故障录波数据(Uc第14周波)-45 |  | 故障录波 | 录波-C相电压 | AAF2 | UINT16 | 原始值 | 1 |  |  | 否 | V |  | R |  | 否 | [6 empty] | 否 | 启用
上X次故障录波数据(Uc第14周波)-46 |  | 故障录波 | 录波-C相电压 | AAF3 | UINT16 | 原始值 | 1 |  |  | 否 | V |  | R |  | 否 | [6 empty] | 否 | 启用
上X次故障录波数据(Uc第14周波)-47 |  | 故障录波 | 录波-C相电压 | AAF4 | UINT16 | 原始值 | 1 |  |  | 否 | V |  | R |  | 否 | [6 empty] | 否 | 启用
上X次故障录波数据(Uc第14周波)-48 |  | 故障录波 | 录波-C相电压 | AAF5 | UINT16 | 原始值 | 1 |  |  | 否 | V |  | R |  | 否 | [6 empty] | 否 | 启用
上X次故障录波数据(Uc第14周波)-49 |  | 故障录波 | 录波-C相电压 | AAF6 | UINT16 | 原始值 | 1 |  |  | 否 | V |  | R |  | 否 | [6 empty] | 否 | 启用
上X次故障录波数据(Uc第14周波)-50 |  | 故障录波 | 录波-C相电压 | AAF7 | UINT16 | 原始值 | 1 |  |  | 否 | V |  | R |  | 否 | [6 empty] | 否 | 启用
上X次故障录波数据(Uc第14周波)-51 |  | 故障录波 | 录波-C相电压 | AAF8 | UINT16 | 原始值 | 1 |  |  | 否 | V |  | R |  | 否 | [6 empty] | 否 | 启用
上X次故障录波数据(Uc第14周波)-52 |  | 故障录波 | 录波-C相电压 | AAF9 | UINT16 | 原始值 | 1 |  |  | 否 | V |  | R |  | 否 | [6 empty] | 否 | 启用
上X次故障录波数据(Uc第14周波)-53 |  | 故障录波 | 录波-C相电压 | AAFA | UINT16 | 原始值 | 1 |  |  | 否 | V |  | R |  | 否 | [6 empty] | 否 | 启用
上X次故障录波数据(Uc第14周波)-54 |  | 故障录波 | 录波-C相电压 | AAFB | UINT16 | 原始值 | 1 |  |  | 否 | V |  | R |  | 否 | [6 empty] | 否 | 启用
上X次故障录波数据(Uc第14周波)-55 |  | 故障录波 | 录波-C相电压 | AAFC | UINT16 | 原始值 | 1 |  |  | 否 | V |  | R |  | 否 | [6 empty] | 否 | 启用
上X次故障录波数据(Uc第14周波)-56 |  | 故障录波 | 录波-C相电压 | AAFD | UINT16 | 原始值 | 1 |  |  | 否 | V |  | R |  | 否 | [6 empty] | 否 | 启用
上X次故障录波数据(Uc第14周波)-57 |  | 故障录波 | 录波-C相电压 | AAFE | UINT16 | 原始值 | 1 |  |  | 否 | V |  | R |  | 否 | [6 empty] | 否 | 启用
上X次故障录波数据(Uc第14周波)-58 |  | 故障录波 | 录波-C相电压 | AAFF | UINT16 | 原始值 | 1 |  |  | 否 | V |  | R |  | 否 | [6 empty] | 否 | 启用
上X次故障录波数据(Uc第14周波)-59 |  | 故障录波 | 录波-C相电压 | AB00 | UINT16 | 原始值 | 1 |  |  | 否 | V |  | R |  | 否 | [6 empty] | 否 | 启用
上X次故障录波数据(Uc第14周波)-60 |  | 故障录波 | 录波-C相电压 | AB01 | UINT16 | 原始值 | 1 |  |  | 否 | V |  | R |  | 否 | [6 empty] | 否 | 启用
上X次故障录波数据(Uc第14周波)-61 |  | 故障录波 | 录波-C相电压 | AB02 | UINT16 | 原始值 | 1 |  |  | 否 | V |  | R |  | 否 | [6 empty] | 否 | 启用
上X次故障录波数据(Uc第14周波)-62 |  | 故障录波 | 录波-C相电压 | AB03 | UINT16 | 原始值 | 1 |  |  | 否 | V |  | R |  | 否 | [6 empty] | 否 | 启用
上X次故障录波数据(Uc第14周波)-63 |  | 故障录波 | 录波-C相电压 | AB04 | UINT16 | 原始值 | 1 |  |  | 否 | V |  | R |  | 否 | [6 empty] | 否 | 启用
上X次故障录波数据(Uc第14周波)-64 |  | 故障录波 | 录波-C相电压 | AB05 | UINT16 | 原始值 | 1 |  |  | 否 | V |  | R |  | 否 | [6 empty] | 否 | 启用
上X次故障录波数据(Uc第15周波)-1 |  | 故障录波 | 录波-C相电压 | AB06 | UINT16 | 原始值 | 1 |  |  | 否 | V |  | R |  | 否 | [6 empty] | 否 | 启用
上X次故障录波数据(Uc第15周波)-2 |  | 故障录波 | 录波-C相电压 | AB07 | UINT16 | 原始值 | 1 |  |  | 否 | V |  | R |  | 否 | [6 empty] | 否 | 启用
上X次故障录波数据(Uc第15周波)-3 |  | 故障录波 | 录波-C相电压 | AB08 | UINT16 | 原始值 | 1 |  |  | 否 | V |  | R |  | 否 | [6 empty] | 否 | 启用
上X次故障录波数据(Uc第15周波)-4 |  | 故障录波 | 录波-C相电压 | AB09 | UINT16 | 原始值 | 1 |  |  | 否 | V |  | R |  | 否 | [6 empty] | 否 | 启用
上X次故障录波数据(Uc第15周波)-5 |  | 故障录波 | 录波-C相电压 | AB0A | UINT16 | 原始值 | 1 |  |  | 否 | V |  | R |  | 否 | [6 empty] | 否 | 启用
上X次故障录波数据(Uc第15周波)-6 |  | 故障录波 | 录波-C相电压 | AB0B | UINT16 | 原始值 | 1 |  |  | 否 | V |  | R |  | 否 | [6 empty] | 否 | 启用
上X次故障录波数据(Uc第15周波)-7 |  | 故障录波 | 录波-C相电压 | AB0C | UINT16 | 原始值 | 1 |  |  | 否 | V |  | R |  | 否 | [6 empty] | 否 | 启用
上X次故障录波数据(Uc第15周波)-8 |  | 故障录波 | 录波-C相电压 | AB0D | UINT16 | 原始值 | 1 |  |  | 否 | V |  | R |  | 否 | [6 empty] | 否 | 启用
上X次故障录波数据(Uc第15周波)-9 |  | 故障录波 | 录波-C相电压 | AB0E | UINT16 | 原始值 | 1 |  |  | 否 | V |  | R |  | 否 | [6 empty] | 否 | 启用
上X次故障录波数据(Uc第15周波)-10 |  | 故障录波 | 录波-C相电压 | AB0F | UINT16 | 原始值 | 1 |  |  | 否 | V |  | R |  | 否 | [6 empty] | 否 | 启用
上X次故障录波数据(Uc第15周波)-11 |  | 故障录波 | 录波-C相电压 | AB10 | UINT16 | 原始值 | 1 |  |  | 否 | V |  | R |  | 否 | [6 empty] | 否 | 启用
上X次故障录波数据(Uc第15周波)-12 |  | 故障录波 | 录波-C相电压 | AB11 | UINT16 | 原始值 | 1 |  |  | 否 | V |  | R |  | 否 | [6 empty] | 否 | 启用
上X次故障录波数据(Uc第15周波)-13 |  | 故障录波 | 录波-C相电压 | AB12 | UINT16 | 原始值 | 1 |  |  | 否 | V |  | R |  | 否 | [6 empty] | 否 | 启用
上X次故障录波数据(Uc第15周波)-14 |  | 故障录波 | 录波-C相电压 | AB13 | UINT16 | 原始值 | 1 |  |  | 否 | V |  | R |  | 否 | [6 empty] | 否 | 启用
上X次故障录波数据(Uc第15周波)-15 |  | 故障录波 | 录波-C相电压 | AB14 | UINT16 | 原始值 | 1 |  |  | 否 | V |  | R |  | 否 | [6 empty] | 否 | 启用
上X次故障录波数据(Uc第15周波)-16 |  | 故障录波 | 录波-C相电压 | AB15 | UINT16 | 原始值 | 1 |  |  | 否 | V |  | R |  | 否 | [6 empty] | 否 | 启用
上X次故障录波数据(Uc第15周波)-17 |  | 故障录波 | 录波-C相电压 | AB16 | UINT16 | 原始值 | 1 |  |  | 否 | V |  | R |  | 否 | [6 empty] | 否 | 启用
上X次故障录波数据(Uc第15周波)-18 |  | 故障录波 | 录波-C相电压 | AB17 | UINT16 | 原始值 | 1 |  |  | 否 | V |  | R |  | 否 | [6 empty] | 否 | 启用
上X次故障录波数据(Uc第15周波)-19 |  | 故障录波 | 录波-C相电压 | AB18 | UINT16 | 原始值 | 1 |  |  | 否 | V |  | R |  | 否 | [6 empty] | 否 | 启用
上X次故障录波数据(Uc第15周波)-20 |  | 故障录波 | 录波-C相电压 | AB19 | UINT16 | 原始值 | 1 |  |  | 否 | V |  | R |  | 否 | [6 empty] | 否 | 启用
上X次故障录波数据(Uc第15周波)-21 |  | 故障录波 | 录波-C相电压 | AB1A | UINT16 | 原始值 | 1 |  |  | 否 | V |  | R |  | 否 | [6 empty] | 否 | 启用
上X次故障录波数据(Uc第15周波)-22 |  | 故障录波 | 录波-C相电压 | AB1B | UINT16 | 原始值 | 1 |  |  | 否 | V |  | R |  | 否 | [6 empty] | 否 | 启用
上X次故障录波数据(Uc第15周波)-23 |  | 故障录波 | 录波-C相电压 | AB1C | UINT16 | 原始值 | 1 |  |  | 否 | V |  | R |  | 否 | [6 empty] | 否 | 启用
上X次故障录波数据(Uc第15周波)-24 |  | 故障录波 | 录波-C相电压 | AB1D | UINT16 | 原始值 | 1 |  |  | 否 | V |  | R |  | 否 | [6 empty] | 否 | 启用
上X次故障录波数据(Uc第15周波)-25 |  | 故障录波 | 录波-C相电压 | AB1E | UINT16 | 原始值 | 1 |  |  | 否 | V |  | R |  | 否 | [6 empty] | 否 | 启用
上X次故障录波数据(Uc第15周波)-26 |  | 故障录波 | 录波-C相电压 | AB1F | UINT16 | 原始值 | 1 |  |  | 否 | V |  | R |  | 否 | [6 empty] | 否 | 启用
上X次故障录波数据(Uc第15周波)-27 |  | 故障录波 | 录波-C相电压 | AB20 | UINT16 | 原始值 | 1 |  |  | 否 | V |  | R |  | 否 | [6 empty] | 否 | 启用
上X次故障录波数据(Uc第15周波)-28 |  | 故障录波 | 录波-C相电压 | AB21 | UINT16 | 原始值 | 1 |  |  | 否 | V |  | R |  | 否 | [6 empty] | 否 | 启用
上X次故障录波数据(Uc第15周波)-29 |  | 故障录波 | 录波-C相电压 | AB22 | UINT16 | 原始值 | 1 |  |  | 否 | V |  | R |  | 否 | [6 empty] | 否 | 启用
上X次故障录波数据(Uc第15周波)-30 |  | 故障录波 | 录波-C相电压 | AB23 | UINT16 | 原始值 | 1 |  |  | 否 | V |  | R |  | 否 | [6 empty] | 否 | 启用
上X次故障录波数据(Uc第15周波)-31 |  | 故障录波 | 录波-C相电压 | AB24 | UINT16 | 原始值 | 1 |  |  | 否 | V |  | R |  | 否 | [6 empty] | 否 | 启用
上X次故障录波数据(Uc第15周波)-32 |  | 故障录波 | 录波-C相电压 | AB25 | UINT16 | 原始值 | 1 |  |  | 否 | V |  | R |  | 否 | [6 empty] | 否 | 启用
上X次故障录波数据(Uc第15周波)-33 |  | 故障录波 | 录波-C相电压 | AB26 | UINT16 | 原始值 | 1 |  |  | 否 | V |  | R |  | 否 | [6 empty] | 否 | 启用
上X次故障录波数据(Uc第15周波)-34 |  | 故障录波 | 录波-C相电压 | AB27 | UINT16 | 原始值 | 1 |  |  | 否 | V |  | R |  | 否 | [6 empty] | 否 | 启用
上X次故障录波数据(Uc第15周波)-35 |  | 故障录波 | 录波-C相电压 | AB28 | UINT16 | 原始值 | 1 |  |  | 否 | V |  | R |  | 否 | [6 empty] | 否 | 启用
上X次故障录波数据(Uc第15周波)-36 |  | 故障录波 | 录波-C相电压 | AB29 | UINT16 | 原始值 | 1 |  |  | 否 | V |  | R |  | 否 | [6 empty] | 否 | 启用
上X次故障录波数据(Uc第15周波)-37 |  | 故障录波 | 录波-C相电压 | AB2A | UINT16 | 原始值 | 1 |  |  | 否 | V |  | R |  | 否 | [6 empty] | 否 | 启用
上X次故障录波数据(Uc第15周波)-38 |  | 故障录波 | 录波-C相电压 | AB2B | UINT16 | 原始值 | 1 |  |  | 否 | V |  | R |  | 否 | [6 empty] | 否 | 启用
上X次故障录波数据(Uc第15周波)-39 |  | 故障录波 | 录波-C相电压 | AB2C | UINT16 | 原始值 | 1 |  |  | 否 | V |  | R |  | 否 | [6 empty] | 否 | 启用
上X次故障录波数据(Uc第15周波)-40 |  | 故障录波 | 录波-C相电压 | AB2D | UINT16 | 原始值 | 1 |  |  | 否 | V |  | R |  | 否 | [6 empty] | 否 | 启用
上X次故障录波数据(Uc第15周波)-41 |  | 故障录波 | 录波-C相电压 | AB2E | UINT16 | 原始值 | 1 |  |  | 否 | V |  | R |  | 否 | [6 empty] | 否 | 启用
上X次故障录波数据(Uc第15周波)-42 |  | 故障录波 | 录波-C相电压 | AB2F | UINT16 | 原始值 | 1 |  |  | 否 | V |  | R |  | 否 | [6 empty] | 否 | 启用
上X次故障录波数据(Uc第15周波)-43 |  | 故障录波 | 录波-C相电压 | AB30 | UINT16 | 原始值 | 1 |  |  | 否 | V |  | R |  | 否 | [6 empty] | 否 | 启用
上X次故障录波数据(Uc第15周波)-44 |  | 故障录波 | 录波-C相电压 | AB31 | UINT16 | 原始值 | 1 |  |  | 否 | V |  | R |  | 否 | [6 empty] | 否 | 启用
上X次故障录波数据(Uc第15周波)-45 |  | 故障录波 | 录波-C相电压 | AB32 | UINT16 | 原始值 | 1 |  |  | 否 | V |  | R |  | 否 | [6 empty] | 否 | 启用
上X次故障录波数据(Uc第15周波)-46 |  | 故障录波 | 录波-C相电压 | AB33 | UINT16 | 原始值 | 1 |  |  | 否 | V |  | R |  | 否 | [6 empty] | 否 | 启用
上X次故障录波数据(Uc第15周波)-47 |  | 故障录波 | 录波-C相电压 | AB34 | UINT16 | 原始值 | 1 |  |  | 否 | V |  | R |  | 否 | [6 empty] | 否 | 启用
上X次故障录波数据(Uc第15周波)-48 |  | 故障录波 | 录波-C相电压 | AB35 | UINT16 | 原始值 | 1 |  |  | 否 | V |  | R |  | 否 | [6 empty] | 否 | 启用
上X次故障录波数据(Uc第15周波)-49 |  | 故障录波 | 录波-C相电压 | AB36 | UINT16 | 原始值 | 1 |  |  | 否 | V |  | R |  | 否 | [6 empty] | 否 | 启用
上X次故障录波数据(Uc第15周波)-50 |  | 故障录波 | 录波-C相电压 | AB37 | UINT16 | 原始值 | 1 |  |  | 否 | V |  | R |  | 否 | [6 empty] | 否 | 启用
上X次故障录波数据(Uc第15周波)-51 |  | 故障录波 | 录波-C相电压 | AB38 | UINT16 | 原始值 | 1 |  |  | 否 | V |  | R |  | 否 | [6 empty] | 否 | 启用
上X次故障录波数据(Uc第15周波)-52 |  | 故障录波 | 录波-C相电压 | AB39 | UINT16 | 原始值 | 1 |  |  | 否 | V |  | R |  | 否 | [6 empty] | 否 | 启用
上X次故障录波数据(Uc第15周波)-53 |  | 故障录波 | 录波-C相电压 | AB3A | UINT16 | 原始值 | 1 |  |  | 否 | V |  | R |  | 否 | [6 empty] | 否 | 启用
上X次故障录波数据(Uc第15周波)-54 |  | 故障录波 | 录波-C相电压 | AB3B | UINT16 | 原始值 | 1 |  |  | 否 | V |  | R |  | 否 | [6 empty] | 否 | 启用
上X次故障录波数据(Uc第15周波)-55 |  | 故障录波 | 录波-C相电压 | AB3C | UINT16 | 原始值 | 1 |  |  | 否 | V |  | R |  | 否 | [6 empty] | 否 | 启用
上X次故障录波数据(Uc第15周波)-56 |  | 故障录波 | 录波-C相电压 | AB3D | UINT16 | 原始值 | 1 |  |  | 否 | V |  | R |  | 否 | [6 empty] | 否 | 启用
上X次故障录波数据(Uc第15周波)-57 |  | 故障录波 | 录波-C相电压 | AB3E | UINT16 | 原始值 | 1 |  |  | 否 | V |  | R |  | 否 | [6 empty] | 否 | 启用
上X次故障录波数据(Uc第15周波)-58 |  | 故障录波 | 录波-C相电压 | AB3F | UINT16 | 原始值 | 1 |  |  | 否 | V |  | R |  | 否 | [6 empty] | 否 | 启用
上X次故障录波数据(Uc第15周波)-59 |  | 故障录波 | 录波-C相电压 | AB40 | UINT16 | 原始值 | 1 |  |  | 否 | V |  | R |  | 否 | [6 empty] | 否 | 启用
上X次故障录波数据(Uc第15周波)-60 |  | 故障录波 | 录波-C相电压 | AB41 | UINT16 | 原始值 | 1 |  |  | 否 | V |  | R |  | 否 | [6 empty] | 否 | 启用
上X次故障录波数据(Uc第15周波)-61 |  | 故障录波 | 录波-C相电压 | AB42 | UINT16 | 原始值 | 1 |  |  | 否 | V |  | R |  | 否 | [6 empty] | 否 | 启用
上X次故障录波数据(Uc第15周波)-62 |  | 故障录波 | 录波-C相电压 | AB43 | UINT16 | 原始值 | 1 |  |  | 否 | V |  | R |  | 否 | [6 empty] | 否 | 启用
上X次故障录波数据(Uc第15周波)-63 |  | 故障录波 | 录波-C相电压 | AB44 | UINT16 | 原始值 | 1 |  |  | 否 | V |  | R |  | 否 | [6 empty] | 否 | 启用
上X次故障录波数据(Uc第15周波)-64 |  | 故障录波 | 录波-C相电压 | AB45 | UINT16 | 原始值 | 1 |  |  | 否 | V |  | R |  | 否 | [6 empty] | 否 | 启用
上X次故障录波数据(Ia第1周波)-1 |  | 故障录波 | 录波-A相电流 | AB46 | UINT16 | 原始值 | 1 |  |  | 否 | A |  | R |  | 否 | [6 empty] | 否 | 启用
上X次故障录波数据(Ia第1周波)-2 |  | 故障录波 | 录波-A相电流 | AB47 | UINT16 | 原始值 | 1 |  |  | 否 | A |  | R |  | 否 | [6 empty] | 否 | 启用
上X次故障录波数据(Ia第1周波)-3 |  | 故障录波 | 录波-A相电流 | AB48 | UINT16 | 原始值 | 1 |  |  | 否 | A |  | R |  | 否 | [6 empty] | 否 | 启用
上X次故障录波数据(Ia第1周波)-4 |  | 故障录波 | 录波-A相电流 | AB49 | UINT16 | 原始值 | 1 |  |  | 否 | A |  | R |  | 否 | [6 empty] | 否 | 启用
上X次故障录波数据(Ia第1周波)-5 |  | 故障录波 | 录波-A相电流 | AB4A | UINT16 | 原始值 | 1 |  |  | 否 | A |  | R |  | 否 | [6 empty] | 否 | 启用
上X次故障录波数据(Ia第1周波)-6 |  | 故障录波 | 录波-A相电流 | AB4B | UINT16 | 原始值 | 1 |  |  | 否 | A |  | R |  | 否 | [6 empty] | 否 | 启用
上X次故障录波数据(Ia第1周波)-7 |  | 故障录波 | 录波-A相电流 | AB4C | UINT16 | 原始值 | 1 |  |  | 否 | A |  | R |  | 否 | [6 empty] | 否 | 启用
上X次故障录波数据(Ia第1周波)-8 |  | 故障录波 | 录波-A相电流 | AB4D | UINT16 | 原始值 | 1 |  |  | 否 | A |  | R |  | 否 | [6 empty] | 否 | 启用
上X次故障录波数据(Ia第1周波)-9 |  | 故障录波 | 录波-A相电流 | AB4E | UINT16 | 原始值 | 1 |  |  | 否 | A |  | R |  | 否 | [6 empty] | 否 | 启用
上X次故障录波数据(Ia第1周波)-10 |  | 故障录波 | 录波-A相电流 | AB4F | UINT16 | 原始值 | 1 |  |  | 否 | A |  | R |  | 否 | [6 empty] | 否 | 启用
上X次故障录波数据(Ia第1周波)-11 |  | 故障录波 | 录波-A相电流 | AB50 | UINT16 | 原始值 | 1 |  |  | 否 | A |  | R |  | 否 | [6 empty] | 否 | 启用
上X次故障录波数据(Ia第1周波)-12 |  | 故障录波 | 录波-A相电流 | AB51 | UINT16 | 原始值 | 1 |  |  | 否 | A |  | R |  | 否 | [6 empty] | 否 | 启用
上X次故障录波数据(Ia第1周波)-13 |  | 故障录波 | 录波-A相电流 | AB52 | UINT16 | 原始值 | 1 |  |  | 否 | A |  | R |  | 否 | [6 empty] | 否 | 启用
上X次故障录波数据(Ia第1周波)-14 |  | 故障录波 | 录波-A相电流 | AB53 | UINT16 | 原始值 | 1 |  |  | 否 | A |  | R |  | 否 | [6 empty] | 否 | 启用
上X次故障录波数据(Ia第1周波)-15 |  | 故障录波 | 录波-A相电流 | AB54 | UINT16 | 原始值 | 1 |  |  | 否 | A |  | R |  | 否 | [6 empty] | 否 | 启用
上X次故障录波数据(Ia第1周波)-16 |  | 故障录波 | 录波-A相电流 | AB55 | UINT16 | 原始值 | 1 |  |  | 否 | A |  | R |  | 否 | [6 empty] | 否 | 启用
上X次故障录波数据(Ia第1周波)-17 |  | 故障录波 | 录波-A相电流 | AB56 | UINT16 | 原始值 | 1 |  |  | 否 | A |  | R |  | 否 | [6 empty] | 否 | 启用
上X次故障录波数据(Ia第1周波)-18 |  | 故障录波 | 录波-A相电流 | AB57 | UINT16 | 原始值 | 1 |  |  | 否 | A |  | R |  | 否 | [6 empty] | 否 | 启用
上X次故障录波数据(Ia第1周波)-19 |  | 故障录波 | 录波-A相电流 | AB58 | UINT16 | 原始值 | 1 |  |  | 否 | A |  | R |  | 否 | [6 empty] | 否 | 启用
上X次故障录波数据(Ia第1周波)-20 |  | 故障录波 | 录波-A相电流 | AB59 | UINT16 | 原始值 | 1 |  |  | 否 | A |  | R |  | 否 | [6 empty] | 否 | 启用
上X次故障录波数据(Ia第1周波)-21 |  | 故障录波 | 录波-A相电流 | AB5A | UINT16 | 原始值 | 1 |  |  | 否 | A |  | R |  | 否 | [6 empty] | 否 | 启用
上X次故障录波数据(Ia第1周波)-22 |  | 故障录波 | 录波-A相电流 | AB5B | UINT16 | 原始值 | 1 |  |  | 否 | A |  | R |  | 否 | [6 empty] | 否 | 启用
上X次故障录波数据(Ia第1周波)-23 |  | 故障录波 | 录波-A相电流 | AB5C | UINT16 | 原始值 | 1 |  |  | 否 | A |  | R |  | 否 | [6 empty] | 否 | 启用
上X次故障录波数据(Ia第1周波)-24 |  | 故障录波 | 录波-A相电流 | AB5D | UINT16 | 原始值 | 1 |  |  | 否 | A |  | R |  | 否 | [6 empty] | 否 | 启用
上X次故障录波数据(Ia第1周波)-25 |  | 故障录波 | 录波-A相电流 | AB5E | UINT16 | 原始值 | 1 |  |  | 否 | A |  | R |  | 否 | [6 empty] | 否 | 启用
上X次故障录波数据(Ia第1周波)-26 |  | 故障录波 | 录波-A相电流 | AB5F | UINT16 | 原始值 | 1 |  |  | 否 | A |  | R |  | 否 | [6 empty] | 否 | 启用
上X次故障录波数据(Ia第1周波)-27 |  | 故障录波 | 录波-A相电流 | AB60 | UINT16 | 原始值 | 1 |  |  | 否 | A |  | R |  | 否 | [6 empty] | 否 | 启用
上X次故障录波数据(Ia第1周波)-28 |  | 故障录波 | 录波-A相电流 | AB61 | UINT16 | 原始值 | 1 |  |  | 否 | A |  | R |  | 否 | [6 empty] | 否 | 启用
上X次故障录波数据(Ia第1周波)-29 |  | 故障录波 | 录波-A相电流 | AB62 | UINT16 | 原始值 | 1 |  |  | 否 | A |  | R |  | 否 | [6 empty] | 否 | 启用
上X次故障录波数据(Ia第1周波)-30 |  | 故障录波 | 录波-A相电流 | AB63 | UINT16 | 原始值 | 1 |  |  | 否 | A |  | R |  | 否 | [6 empty] | 否 | 启用
上X次故障录波数据(Ia第1周波)-31 |  | 故障录波 | 录波-A相电流 | AB64 | UINT16 | 原始值 | 1 |  |  | 否 | A |  | R |  | 否 | [6 empty] | 否 | 启用
上X次故障录波数据(Ia第1周波)-32 |  | 故障录波 | 录波-A相电流 | AB65 | UINT16 | 原始值 | 1 |  |  | 否 | A |  | R |  | 否 | [6 empty] | 否 | 启用
上X次故障录波数据(Ia第1周波)-33 |  | 故障录波 | 录波-A相电流 | AB66 | UINT16 | 原始值 | 1 |  |  | 否 | A |  | R |  | 否 | [6 empty] | 否 | 启用
上X次故障录波数据(Ia第1周波)-34 |  | 故障录波 | 录波-A相电流 | AB67 | UINT16 | 原始值 | 1 |  |  | 否 | A |  | R |  | 否 | [6 empty] | 否 | 启用
上X次故障录波数据(Ia第1周波)-35 |  | 故障录波 | 录波-A相电流 | AB68 | UINT16 | 原始值 | 1 |  |  | 否 | A |  | R |  | 否 | [6 empty] | 否 | 启用
上X次故障录波数据(Ia第1周波)-36 |  | 故障录波 | 录波-A相电流 | AB69 | UINT16 | 原始值 | 1 |  |  | 否 | A |  | R |  | 否 | [6 empty] | 否 | 启用
上X次故障录波数据(Ia第1周波)-37 |  | 故障录波 | 录波-A相电流 | AB6A | UINT16 | 原始值 | 1 |  |  | 否 | A |  | R |  | 否 | [6 empty] | 否 | 启用
上X次故障录波数据(Ia第1周波)-38 |  | 故障录波 | 录波-A相电流 | AB6B | UINT16 | 原始值 | 1 |  |  | 否 | A |  | R |  | 否 | [6 empty] | 否 | 启用
上X次故障录波数据(Ia第1周波)-39 |  | 故障录波 | 录波-A相电流 | AB6C | UINT16 | 原始值 | 1 |  |  | 否 | A |  | R |  | 否 | [6 empty] | 否 | 启用
上X次故障录波数据(Ia第1周波)-40 |  | 故障录波 | 录波-A相电流 | AB6D | UINT16 | 原始值 | 1 |  |  | 否 | A |  | R |  | 否 | [6 empty] | 否 | 启用
上X次故障录波数据(Ia第1周波)-41 |  | 故障录波 | 录波-A相电流 | AB6E | UINT16 | 原始值 | 1 |  |  | 否 | A |  | R |  | 否 | [6 empty] | 否 | 启用
上X次故障录波数据(Ia第1周波)-42 |  | 故障录波 | 录波-A相电流 | AB6F | UINT16 | 原始值 | 1 |  |  | 否 | A |  | R |  | 否 | [6 empty] | 否 | 启用
上X次故障录波数据(Ia第1周波)-43 |  | 故障录波 | 录波-A相电流 | AB70 | UINT16 | 原始值 | 1 |  |  | 否 | A |  | R |  | 否 | [6 empty] | 否 | 启用
上X次故障录波数据(Ia第1周波)-44 |  | 故障录波 | 录波-A相电流 | AB71 | UINT16 | 原始值 | 1 |  |  | 否 | A |  | R |  | 否 | [6 empty] | 否 | 启用
上X次故障录波数据(Ia第1周波)-45 |  | 故障录波 | 录波-A相电流 | AB72 | UINT16 | 原始值 | 1 |  |  | 否 | A |  | R |  | 否 | [6 empty] | 否 | 启用
上X次故障录波数据(Ia第1周波)-46 |  | 故障录波 | 录波-A相电流 | AB73 | UINT16 | 原始值 | 1 |  |  | 否 | A |  | R |  | 否 | [6 empty] | 否 | 启用
上X次故障录波数据(Ia第1周波)-47 |  | 故障录波 | 录波-A相电流 | AB74 | UINT16 | 原始值 | 1 |  |  | 否 | A |  | R |  | 否 | [6 empty] | 否 | 启用
上X次故障录波数据(Ia第1周波)-48 |  | 故障录波 | 录波-A相电流 | AB75 | UINT16 | 原始值 | 1 |  |  | 否 | A |  | R |  | 否 | [6 empty] | 否 | 启用
上X次故障录波数据(Ia第1周波)-49 |  | 故障录波 | 录波-A相电流 | AB76 | UINT16 | 原始值 | 1 |  |  | 否 | A |  | R |  | 否 | [6 empty] | 否 | 启用
上X次故障录波数据(Ia第1周波)-50 |  | 故障录波 | 录波-A相电流 | AB77 | UINT16 | 原始值 | 1 |  |  | 否 | A |  | R |  | 否 | [6 empty] | 否 | 启用
上X次故障录波数据(Ia第1周波)-51 |  | 故障录波 | 录波-A相电流 | AB78 | UINT16 | 原始值 | 1 |  |  | 否 | A |  | R |  | 否 | [6 empty] | 否 | 启用
上X次故障录波数据(Ia第1周波)-52 |  | 故障录波 | 录波-A相电流 | AB79 | UINT16 | 原始值 | 1 |  |  | 否 | A |  | R |  | 否 | [6 empty] | 否 | 启用
上X次故障录波数据(Ia第1周波)-53 |  | 故障录波 | 录波-A相电流 | AB7A | UINT16 | 原始值 | 1 |  |  | 否 | A |  | R |  | 否 | [6 empty] | 否 | 启用
上X次故障录波数据(Ia第1周波)-54 |  | 故障录波 | 录波-A相电流 | AB7B | UINT16 | 原始值 | 1 |  |  | 否 | A |  | R |  | 否 | [6 empty] | 否 | 启用
上X次故障录波数据(Ia第1周波)-55 |  | 故障录波 | 录波-A相电流 | AB7C | UINT16 | 原始值 | 1 |  |  | 否 | A |  | R |  | 否 | [6 empty] | 否 | 启用
上X次故障录波数据(Ia第1周波)-56 |  | 故障录波 | 录波-A相电流 | AB7D | UINT16 | 原始值 | 1 |  |  | 否 | A |  | R |  | 否 | [6 empty] | 否 | 启用
上X次故障录波数据(Ia第1周波)-57 |  | 故障录波 | 录波-A相电流 | AB7E | UINT16 | 原始值 | 1 |  |  | 否 | A |  | R |  | 否 | [6 empty] | 否 | 启用
上X次故障录波数据(Ia第1周波)-58 |  | 故障录波 | 录波-A相电流 | AB7F | UINT16 | 原始值 | 1 |  |  | 否 | A |  | R |  | 否 | [6 empty] | 否 | 启用
上X次故障录波数据(Ia第1周波)-59 |  | 故障录波 | 录波-A相电流 | AB80 | UINT16 | 原始值 | 1 |  |  | 否 | A |  | R |  | 否 | [6 empty] | 否 | 启用
上X次故障录波数据(Ia第1周波)-60 |  | 故障录波 | 录波-A相电流 | AB81 | UINT16 | 原始值 | 1 |  |  | 否 | A |  | R |  | 否 | [6 empty] | 否 | 启用
上X次故障录波数据(Ia第1周波)-61 |  | 故障录波 | 录波-A相电流 | AB82 | UINT16 | 原始值 | 1 |  |  | 否 | A |  | R |  | 否 | [6 empty] | 否 | 启用
上X次故障录波数据(Ia第1周波)-62 |  | 故障录波 | 录波-A相电流 | AB83 | UINT16 | 原始值 | 1 |  |  | 否 | A |  | R |  | 否 | [6 empty] | 否 | 启用
上X次故障录波数据(Ia第1周波)-63 |  | 故障录波 | 录波-A相电流 | AB84 | UINT16 | 原始值 | 1 |  |  | 否 | A |  | R |  | 否 | [6 empty] | 否 | 启用
上X次故障录波数据(Ia第1周波)-64 |  | 故障录波 | 录波-A相电流 | AB85 | UINT16 | 原始值 | 1 |  |  | 否 | A |  | R |  | 否 | [6 empty] | 否 | 启用
上X次故障录波数据(Ia第2周波)-1 |  | 故障录波 | 录波-A相电流 | AB86 | UINT16 | 原始值 | 1 |  |  | 否 | A |  | R |  | 否 | [6 empty] | 否 | 启用
上X次故障录波数据(Ia第2周波)-2 |  | 故障录波 | 录波-A相电流 | AB87 | UINT16 | 原始值 | 1 |  |  | 否 | A |  | R |  | 否 | [6 empty] | 否 | 启用
上X次故障录波数据(Ia第2周波)-3 |  | 故障录波 | 录波-A相电流 | AB88 | UINT16 | 原始值 | 1 |  |  | 否 | A |  | R |  | 否 | [6 empty] | 否 | 启用
上X次故障录波数据(Ia第2周波)-4 |  | 故障录波 | 录波-A相电流 | AB89 | UINT16 | 原始值 | 1 |  |  | 否 | A |  | R |  | 否 | [6 empty] | 否 | 启用
上X次故障录波数据(Ia第2周波)-5 |  | 故障录波 | 录波-A相电流 | AB8A | UINT16 | 原始值 | 1 |  |  | 否 | A |  | R |  | 否 | [6 empty] | 否 | 启用
上X次故障录波数据(Ia第2周波)-6 |  | 故障录波 | 录波-A相电流 | AB8B | UINT16 | 原始值 | 1 |  |  | 否 | A |  | R |  | 否 | [6 empty] | 否 | 启用
上X次故障录波数据(Ia第2周波)-7 |  | 故障录波 | 录波-A相电流 | AB8C | UINT16 | 原始值 | 1 |  |  | 否 | A |  | R |  | 否 | [6 empty] | 否 | 启用
上X次故障录波数据(Ia第2周波)-8 |  | 故障录波 | 录波-A相电流 | AB8D | UINT16 | 原始值 | 1 |  |  | 否 | A |  | R |  | 否 | [6 empty] | 否 | 启用
上X次故障录波数据(Ia第2周波)-9 |  | 故障录波 | 录波-A相电流 | AB8E | UINT16 | 原始值 | 1 |  |  | 否 | A |  | R |  | 否 | [6 empty] | 否 | 启用
上X次故障录波数据(Ia第2周波)-10 |  | 故障录波 | 录波-A相电流 | AB8F | UINT16 | 原始值 | 1 |  |  | 否 | A |  | R |  | 否 | [6 empty] | 否 | 启用
上X次故障录波数据(Ia第2周波)-11 |  | 故障录波 | 录波-A相电流 | AB90 | UINT16 | 原始值 | 1 |  |  | 否 | A |  | R |  | 否 | [6 empty] | 否 | 启用
上X次故障录波数据(Ia第2周波)-12 |  | 故障录波 | 录波-A相电流 | AB91 | UINT16 | 原始值 | 1 |  |  | 否 | A |  | R |  | 否 | [6 empty] | 否 | 启用
上X次故障录波数据(Ia第2周波)-13 |  | 故障录波 | 录波-A相电流 | AB92 | UINT16 | 原始值 | 1 |  |  | 否 | A |  | R |  | 否 | [6 empty] | 否 | 启用
上X次故障录波数据(Ia第2周波)-14 |  | 故障录波 | 录波-A相电流 | AB93 | UINT16 | 原始值 | 1 |  |  | 否 | A |  | R |  | 否 | [6 empty] | 否 | 启用
上X次故障录波数据(Ia第2周波)-15 |  | 故障录波 | 录波-A相电流 | AB94 | UINT16 | 原始值 | 1 |  |  | 否 | A |  | R |  | 否 | [6 empty] | 否 | 启用
上X次故障录波数据(Ia第2周波)-16 |  | 故障录波 | 录波-A相电流 | AB95 | UINT16 | 原始值 | 1 |  |  | 否 | A |  | R |  | 否 | [6 empty] | 否 | 启用
上X次故障录波数据(Ia第2周波)-17 |  | 故障录波 | 录波-A相电流 | AB96 | UINT16 | 原始值 | 1 |  |  | 否 | A |  | R |  | 否 | [6 empty] | 否 | 启用
上X次故障录波数据(Ia第2周波)-18 |  | 故障录波 | 录波-A相电流 | AB97 | UINT16 | 原始值 | 1 |  |  | 否 | A |  | R |  | 否 | [6 empty] | 否 | 启用
上X次故障录波数据(Ia第2周波)-19 |  | 故障录波 | 录波-A相电流 | AB98 | UINT16 | 原始值 | 1 |  |  | 否 | A |  | R |  | 否 | [6 empty] | 否 | 启用
上X次故障录波数据(Ia第2周波)-20 |  | 故障录波 | 录波-A相电流 | AB99 | UINT16 | 原始值 | 1 |  |  | 否 | A |  | R |  | 否 | [6 empty] | 否 | 启用
上X次故障录波数据(Ia第2周波)-21 |  | 故障录波 | 录波-A相电流 | AB9A | UINT16 | 原始值 | 1 |  |  | 否 | A |  | R |  | 否 | [6 empty] | 否 | 启用
上X次故障录波数据(Ia第2周波)-22 |  | 故障录波 | 录波-A相电流 | AB9B | UINT16 | 原始值 | 1 |  |  | 否 | A |  | R |  | 否 | [6 empty] | 否 | 启用
上X次故障录波数据(Ia第2周波)-23 |  | 故障录波 | 录波-A相电流 | AB9C | UINT16 | 原始值 | 1 |  |  | 否 | A |  | R |  | 否 | [6 empty] | 否 | 启用
上X次故障录波数据(Ia第2周波)-24 |  | 故障录波 | 录波-A相电流 | AB9D | UINT16 | 原始值 | 1 |  |  | 否 | A |  | R |  | 否 | [6 empty] | 否 | 启用
上X次故障录波数据(Ia第2周波)-25 |  | 故障录波 | 录波-A相电流 | AB9E | UINT16 | 原始值 | 1 |  |  | 否 | A |  | R |  | 否 | [6 empty] | 否 | 启用
上X次故障录波数据(Ia第2周波)-26 |  | 故障录波 | 录波-A相电流 | AB9F | UINT16 | 原始值 | 1 |  |  | 否 | A |  | R |  | 否 | [6 empty] | 否 | 启用
上X次故障录波数据(Ia第2周波)-27 |  | 故障录波 | 录波-A相电流 | ABA0 | UINT16 | 原始值 | 1 |  |  | 否 | A |  | R |  | 否 | [6 empty] | 否 | 启用
上X次故障录波数据(Ia第2周波)-28 |  | 故障录波 | 录波-A相电流 | ABA1 | UINT16 | 原始值 | 1 |  |  | 否 | A |  | R |  | 否 | [6 empty] | 否 | 启用
上X次故障录波数据(Ia第2周波)-29 |  | 故障录波 | 录波-A相电流 | ABA2 | UINT16 | 原始值 | 1 |  |  | 否 | A |  | R |  | 否 | [6 empty] | 否 | 启用
上X次故障录波数据(Ia第2周波)-30 |  | 故障录波 | 录波-A相电流 | ABA3 | UINT16 | 原始值 | 1 |  |  | 否 | A |  | R |  | 否 | [6 empty] | 否 | 启用
上X次故障录波数据(Ia第2周波)-31 |  | 故障录波 | 录波-A相电流 | ABA4 | UINT16 | 原始值 | 1 |  |  | 否 | A |  | R |  | 否 | [6 empty] | 否 | 启用
上X次故障录波数据(Ia第2周波)-32 |  | 故障录波 | 录波-A相电流 | ABA5 | UINT16 | 原始值 | 1 |  |  | 否 | A |  | R |  | 否 | [6 empty] | 否 | 启用
上X次故障录波数据(Ia第2周波)-33 |  | 故障录波 | 录波-A相电流 | ABA6 | UINT16 | 原始值 | 1 |  |  | 否 | A |  | R |  | 否 | [6 empty] | 否 | 启用
上X次故障录波数据(Ia第2周波)-34 |  | 故障录波 | 录波-A相电流 | ABA7 | UINT16 | 原始值 | 1 |  |  | 否 | A |  | R |  | 否 | [6 empty] | 否 | 启用
上X次故障录波数据(Ia第2周波)-35 |  | 故障录波 | 录波-A相电流 | ABA8 | UINT16 | 原始值 | 1 |  |  | 否 | A |  | R |  | 否 | [6 empty] | 否 | 启用
上X次故障录波数据(Ia第2周波)-36 |  | 故障录波 | 录波-A相电流 | ABA9 | UINT16 | 原始值 | 1 |  |  | 否 | A |  | R |  | 否 | [6 empty] | 否 | 启用
上X次故障录波数据(Ia第2周波)-37 |  | 故障录波 | 录波-A相电流 | ABAA | UINT16 | 原始值 | 1 |  |  | 否 | A |  | R |  | 否 | [6 empty] | 否 | 启用
上X次故障录波数据(Ia第2周波)-38 |  | 故障录波 | 录波-A相电流 | ABAB | UINT16 | 原始值 | 1 |  |  | 否 | A |  | R |  | 否 | [6 empty] | 否 | 启用
上X次故障录波数据(Ia第2周波)-39 |  | 故障录波 | 录波-A相电流 | ABAC | UINT16 | 原始值 | 1 |  |  | 否 | A |  | R |  | 否 | [6 empty] | 否 | 启用
上X次故障录波数据(Ia第2周波)-40 |  | 故障录波 | 录波-A相电流 | ABAD | UINT16 | 原始值 | 1 |  |  | 否 | A |  | R |  | 否 | [6 empty] | 否 | 启用
上X次故障录波数据(Ia第2周波)-41 |  | 故障录波 | 录波-A相电流 | ABAE | UINT16 | 原始值 | 1 |  |  | 否 | A |  | R |  | 否 | [6 empty] | 否 | 启用
上X次故障录波数据(Ia第2周波)-42 |  | 故障录波 | 录波-A相电流 | ABAF | UINT16 | 原始值 | 1 |  |  | 否 | A |  | R |  | 否 | [6 empty] | 否 | 启用
上X次故障录波数据(Ia第2周波)-43 |  | 故障录波 | 录波-A相电流 | ABB0 | UINT16 | 原始值 | 1 |  |  | 否 | A |  | R |  | 否 | [6 empty] | 否 | 启用
上X次故障录波数据(Ia第2周波)-44 |  | 故障录波 | 录波-A相电流 | ABB1 | UINT16 | 原始值 | 1 |  |  | 否 | A |  | R |  | 否 | [6 empty] | 否 | 启用
上X次故障录波数据(Ia第2周波)-45 |  | 故障录波 | 录波-A相电流 | ABB2 | UINT16 | 原始值 | 1 |  |  | 否 | A |  | R |  | 否 | [6 empty] | 否 | 启用
上X次故障录波数据(Ia第2周波)-46 |  | 故障录波 | 录波-A相电流 | ABB3 | UINT16 | 原始值 | 1 |  |  | 否 | A |  | R |  | 否 | [6 empty] | 否 | 启用
上X次故障录波数据(Ia第2周波)-47 |  | 故障录波 | 录波-A相电流 | ABB4 | UINT16 | 原始值 | 1 |  |  | 否 | A |  | R |  | 否 | [6 empty] | 否 | 启用
上X次故障录波数据(Ia第2周波)-48 |  | 故障录波 | 录波-A相电流 | ABB5 | UINT16 | 原始值 | 1 |  |  | 否 | A |  | R |  | 否 | [6 empty] | 否 | 启用
上X次故障录波数据(Ia第2周波)-49 |  | 故障录波 | 录波-A相电流 | ABB6 | UINT16 | 原始值 | 1 |  |  | 否 | A |  | R |  | 否 | [6 empty] | 否 | 启用
上X次故障录波数据(Ia第2周波)-50 |  | 故障录波 | 录波-A相电流 | ABB7 | UINT16 | 原始值 | 1 |  |  | 否 | A |  | R |  | 否 | [6 empty] | 否 | 启用
上X次故障录波数据(Ia第2周波)-51 |  | 故障录波 | 录波-A相电流 | ABB8 | UINT16 | 原始值 | 1 |  |  | 否 | A |  | R |  | 否 | [6 empty] | 否 | 启用
上X次故障录波数据(Ia第2周波)-52 |  | 故障录波 | 录波-A相电流 | ABB9 | UINT16 | 原始值 | 1 |  |  | 否 | A |  | R |  | 否 | [6 empty] | 否 | 启用
上X次故障录波数据(Ia第2周波)-53 |  | 故障录波 | 录波-A相电流 | ABBA | UINT16 | 原始值 | 1 |  |  | 否 | A |  | R |  | 否 | [6 empty] | 否 | 启用
上X次故障录波数据(Ia第2周波)-54 |  | 故障录波 | 录波-A相电流 | ABBB | UINT16 | 原始值 | 1 |  |  | 否 | A |  | R |  | 否 | [6 empty] | 否 | 启用
上X次故障录波数据(Ia第2周波)-55 |  | 故障录波 | 录波-A相电流 | ABBC | UINT16 | 原始值 | 1 |  |  | 否 | A |  | R |  | 否 | [6 empty] | 否 | 启用
上X次故障录波数据(Ia第2周波)-56 |  | 故障录波 | 录波-A相电流 | ABBD | UINT16 | 原始值 | 1 |  |  | 否 | A |  | R |  | 否 | [6 empty] | 否 | 启用
上X次故障录波数据(Ia第2周波)-57 |  | 故障录波 | 录波-A相电流 | ABBE | UINT16 | 原始值 | 1 |  |  | 否 | A |  | R |  | 否 | [6 empty] | 否 | 启用
上X次故障录波数据(Ia第2周波)-58 |  | 故障录波 | 录波-A相电流 | ABBF | UINT16 | 原始值 | 1 |  |  | 否 | A |  | R |  | 否 | [6 empty] | 否 | 启用
上X次故障录波数据(Ia第2周波)-59 |  | 故障录波 | 录波-A相电流 | ABC0 | UINT16 | 原始值 | 1 |  |  | 否 | A |  | R |  | 否 | [6 empty] | 否 | 启用
上X次故障录波数据(Ia第2周波)-60 |  | 故障录波 | 录波-A相电流 | ABC1 | UINT16 | 原始值 | 1 |  |  | 否 | A |  | R |  | 否 | [6 empty] | 否 | 启用
上X次故障录波数据(Ia第2周波)-61 |  | 故障录波 | 录波-A相电流 | ABC2 | UINT16 | 原始值 | 1 |  |  | 否 | A |  | R |  | 否 | [6 empty] | 否 | 启用
上X次故障录波数据(Ia第2周波)-62 |  | 故障录波 | 录波-A相电流 | ABC3 | UINT16 | 原始值 | 1 |  |  | 否 | A |  | R |  | 否 | [6 empty] | 否 | 启用
上X次故障录波数据(Ia第2周波)-63 |  | 故障录波 | 录波-A相电流 | ABC4 | UINT16 | 原始值 | 1 |  |  | 否 | A |  | R |  | 否 | [6 empty] | 否 | 启用
上X次故障录波数据(Ia第2周波)-64 |  | 故障录波 | 录波-A相电流 | ABC5 | UINT16 | 原始值 | 1 |  |  | 否 | A |  | R |  | 否 | [6 empty] | 否 | 启用
上X次故障录波数据(Ia第3周波)-1 |  | 故障录波 | 录波-A相电流 | ABC6 | UINT16 | 原始值 | 1 |  |  | 否 | A |  | R |  | 否 | [6 empty] | 否 | 启用
上X次故障录波数据(Ia第3周波)-2 |  | 故障录波 | 录波-A相电流 | ABC7 | UINT16 | 原始值 | 1 |  |  | 否 | A |  | R |  | 否 | [6 empty] | 否 | 启用
上X次故障录波数据(Ia第3周波)-3 |  | 故障录波 | 录波-A相电流 | ABC8 | UINT16 | 原始值 | 1 |  |  | 否 | A |  | R |  | 否 | [6 empty] | 否 | 启用
上X次故障录波数据(Ia第3周波)-4 |  | 故障录波 | 录波-A相电流 | ABC9 | UINT16 | 原始值 | 1 |  |  | 否 | A |  | R |  | 否 | [6 empty] | 否 | 启用
上X次故障录波数据(Ia第3周波)-5 |  | 故障录波 | 录波-A相电流 | ABCA | UINT16 | 原始值 | 1 |  |  | 否 | A |  | R |  | 否 | [6 empty] | 否 | 启用
上X次故障录波数据(Ia第3周波)-6 |  | 故障录波 | 录波-A相电流 | ABCB | UINT16 | 原始值 | 1 |  |  | 否 | A |  | R |  | 否 | [6 empty] | 否 | 启用
上X次故障录波数据(Ia第3周波)-7 |  | 故障录波 | 录波-A相电流 | ABCC | UINT16 | 原始值 | 1 |  |  | 否 | A |  | R |  | 否 | [6 empty] | 否 | 启用
上X次故障录波数据(Ia第3周波)-8 |  | 故障录波 | 录波-A相电流 | ABCD | UINT16 | 原始值 | 1 |  |  | 否 | A |  | R |  | 否 | [6 empty] | 否 | 启用
上X次故障录波数据(Ia第3周波)-9 |  | 故障录波 | 录波-A相电流 | ABCE | UINT16 | 原始值 | 1 |  |  | 否 | A |  | R |  | 否 | [6 empty] | 否 | 启用
上X次故障录波数据(Ia第3周波)-10 |  | 故障录波 | 录波-A相电流 | ABCF | UINT16 | 原始值 | 1 |  |  | 否 | A |  | R |  | 否 | [6 empty] | 否 | 启用
上X次故障录波数据(Ia第3周波)-11 |  | 故障录波 | 录波-A相电流 | ABD0 | UINT16 | 原始值 | 1 |  |  | 否 | A |  | R |  | 否 | [6 empty] | 否 | 启用
上X次故障录波数据(Ia第3周波)-12 |  | 故障录波 | 录波-A相电流 | ABD1 | UINT16 | 原始值 | 1 |  |  | 否 | A |  | R |  | 否 | [6 empty] | 否 | 启用
上X次故障录波数据(Ia第3周波)-13 |  | 故障录波 | 录波-A相电流 | ABD2 | UINT16 | 原始值 | 1 |  |  | 否 | A |  | R |  | 否 | [6 empty] | 否 | 启用
上X次故障录波数据(Ia第3周波)-14 |  | 故障录波 | 录波-A相电流 | ABD3 | UINT16 | 原始值 | 1 |  |  | 否 | A |  | R |  | 否 | [6 empty] | 否 | 启用
上X次故障录波数据(Ia第3周波)-15 |  | 故障录波 | 录波-A相电流 | ABD4 | UINT16 | 原始值 | 1 |  |  | 否 | A |  | R |  | 否 | [6 empty] | 否 | 启用
上X次故障录波数据(Ia第3周波)-16 |  | 故障录波 | 录波-A相电流 | ABD5 | UINT16 | 原始值 | 1 |  |  | 否 | A |  | R |  | 否 | [6 empty] | 否 | 启用
上X次故障录波数据(Ia第3周波)-17 |  | 故障录波 | 录波-A相电流 | ABD6 | UINT16 | 原始值 | 1 |  |  | 否 | A |  | R |  | 否 | [6 empty] | 否 | 启用
上X次故障录波数据(Ia第3周波)-18 |  | 故障录波 | 录波-A相电流 | ABD7 | UINT16 | 原始值 | 1 |  |  | 否 | A |  | R |  | 否 | [6 empty] | 否 | 启用
上X次故障录波数据(Ia第3周波)-19 |  | 故障录波 | 录波-A相电流 | ABD8 | UINT16 | 原始值 | 1 |  |  | 否 | A |  | R |  | 否 | [6 empty] | 否 | 启用
上X次故障录波数据(Ia第3周波)-20 |  | 故障录波 | 录波-A相电流 | ABD9 | UINT16 | 原始值 | 1 |  |  | 否 | A |  | R |  | 否 | [6 empty] | 否 | 启用
上X次故障录波数据(Ia第3周波)-21 |  | 故障录波 | 录波-A相电流 | ABDA | UINT16 | 原始值 | 1 |  |  | 否 | A |  | R |  | 否 | [6 empty] | 否 | 启用
上X次故障录波数据(Ia第3周波)-22 |  | 故障录波 | 录波-A相电流 | ABDB | UINT16 | 原始值 | 1 |  |  | 否 | A |  | R |  | 否 | [6 empty] | 否 | 启用
上X次故障录波数据(Ia第3周波)-23 |  | 故障录波 | 录波-A相电流 | ABDC | UINT16 | 原始值 | 1 |  |  | 否 | A |  | R |  | 否 | [6 empty] | 否 | 启用
上X次故障录波数据(Ia第3周波)-24 |  | 故障录波 | 录波-A相电流 | ABDD | UINT16 | 原始值 | 1 |  |  | 否 | A |  | R |  | 否 | [6 empty] | 否 | 启用
上X次故障录波数据(Ia第3周波)-25 |  | 故障录波 | 录波-A相电流 | ABDE | UINT16 | 原始值 | 1 |  |  | 否 | A |  | R |  | 否 | [6 empty] | 否 | 启用
上X次故障录波数据(Ia第3周波)-26 |  | 故障录波 | 录波-A相电流 | ABDF | UINT16 | 原始值 | 1 |  |  | 否 | A |  | R |  | 否 | [6 empty] | 否 | 启用
上X次故障录波数据(Ia第3周波)-27 |  | 故障录波 | 录波-A相电流 | ABE0 | UINT16 | 原始值 | 1 |  |  | 否 | A |  | R |  | 否 | [6 empty] | 否 | 启用
上X次故障录波数据(Ia第3周波)-28 |  | 故障录波 | 录波-A相电流 | ABE1 | UINT16 | 原始值 | 1 |  |  | 否 | A |  | R |  | 否 | [6 empty] | 否 | 启用
上X次故障录波数据(Ia第3周波)-29 |  | 故障录波 | 录波-A相电流 | ABE2 | UINT16 | 原始值 | 1 |  |  | 否 | A |  | R |  | 否 | [6 empty] | 否 | 启用
上X次故障录波数据(Ia第3周波)-30 |  | 故障录波 | 录波-A相电流 | ABE3 | UINT16 | 原始值 | 1 |  |  | 否 | A |  | R |  | 否 | [6 empty] | 否 | 启用
上X次故障录波数据(Ia第3周波)-31 |  | 故障录波 | 录波-A相电流 | ABE4 | UINT16 | 原始值 | 1 |  |  | 否 | A |  | R |  | 否 | [6 empty] | 否 | 启用
上X次故障录波数据(Ia第3周波)-32 |  | 故障录波 | 录波-A相电流 | ABE5 | UINT16 | 原始值 | 1 |  |  | 否 | A |  | R |  | 否 | [6 empty] | 否 | 启用
上X次故障录波数据(Ia第3周波)-33 |  | 故障录波 | 录波-A相电流 | ABE6 | UINT16 | 原始值 | 1 |  |  | 否 | A |  | R |  | 否 | [6 empty] | 否 | 启用
上X次故障录波数据(Ia第3周波)-34 |  | 故障录波 | 录波-A相电流 | ABE7 | UINT16 | 原始值 | 1 |  |  | 否 | A |  | R |  | 否 | [6 empty] | 否 | 启用
上X次故障录波数据(Ia第3周波)-35 |  | 故障录波 | 录波-A相电流 | ABE8 | UINT16 | 原始值 | 1 |  |  | 否 | A |  | R |  | 否 | [6 empty] | 否 | 启用
上X次故障录波数据(Ia第3周波)-36 |  | 故障录波 | 录波-A相电流 | ABE9 | UINT16 | 原始值 | 1 |  |  | 否 | A |  | R |  | 否 | [6 empty] | 否 | 启用
上X次故障录波数据(Ia第3周波)-37 |  | 故障录波 | 录波-A相电流 | ABEA | UINT16 | 原始值 | 1 |  |  | 否 | A |  | R |  | 否 | [6 empty] | 否 | 启用
上X次故障录波数据(Ia第3周波)-38 |  | 故障录波 | 录波-A相电流 | ABEB | UINT16 | 原始值 | 1 |  |  | 否 | A |  | R |  | 否 | [6 empty] | 否 | 启用
上X次故障录波数据(Ia第3周波)-39 |  | 故障录波 | 录波-A相电流 | ABEC | UINT16 | 原始值 | 1 |  |  | 否 | A |  | R |  | 否 | [6 empty] | 否 | 启用
上X次故障录波数据(Ia第3周波)-40 |  | 故障录波 | 录波-A相电流 | ABED | UINT16 | 原始值 | 1 |  |  | 否 | A |  | R |  | 否 | [6 empty] | 否 | 启用
上X次故障录波数据(Ia第3周波)-41 |  | 故障录波 | 录波-A相电流 | ABEE | UINT16 | 原始值 | 1 |  |  | 否 | A |  | R |  | 否 | [6 empty] | 否 | 启用
上X次故障录波数据(Ia第3周波)-42 |  | 故障录波 | 录波-A相电流 | ABEF | UINT16 | 原始值 | 1 |  |  | 否 | A |  | R |  | 否 | [6 empty] | 否 | 启用
上X次故障录波数据(Ia第3周波)-43 |  | 故障录波 | 录波-A相电流 | ABF0 | UINT16 | 原始值 | 1 |  |  | 否 | A |  | R |  | 否 | [6 empty] | 否 | 启用
上X次故障录波数据(Ia第3周波)-44 |  | 故障录波 | 录波-A相电流 | ABF1 | UINT16 | 原始值 | 1 |  |  | 否 | A |  | R |  | 否 | [6 empty] | 否 | 启用
上X次故障录波数据(Ia第3周波)-45 |  | 故障录波 | 录波-A相电流 | ABF2 | UINT16 | 原始值 | 1 |  |  | 否 | A |  | R |  | 否 | [6 empty] | 否 | 启用
上X次故障录波数据(Ia第3周波)-46 |  | 故障录波 | 录波-A相电流 | ABF3 | UINT16 | 原始值 | 1 |  |  | 否 | A |  | R |  | 否 | [6 empty] | 否 | 启用
上X次故障录波数据(Ia第3周波)-47 |  | 故障录波 | 录波-A相电流 | ABF4 | UINT16 | 原始值 | 1 |  |  | 否 | A |  | R |  | 否 | [6 empty] | 否 | 启用
上X次故障录波数据(Ia第3周波)-48 |  | 故障录波 | 录波-A相电流 | ABF5 | UINT16 | 原始值 | 1 |  |  | 否 | A |  | R |  | 否 | [6 empty] | 否 | 启用
上X次故障录波数据(Ia第3周波)-49 |  | 故障录波 | 录波-A相电流 | ABF6 | UINT16 | 原始值 | 1 |  |  | 否 | A |  | R |  | 否 | [6 empty] | 否 | 启用
上X次故障录波数据(Ia第3周波)-50 |  | 故障录波 | 录波-A相电流 | ABF7 | UINT16 | 原始值 | 1 |  |  | 否 | A |  | R |  | 否 | [6 empty] | 否 | 启用
上X次故障录波数据(Ia第3周波)-51 |  | 故障录波 | 录波-A相电流 | ABF8 | UINT16 | 原始值 | 1 |  |  | 否 | A |  | R |  | 否 | [6 empty] | 否 | 启用
上X次故障录波数据(Ia第3周波)-52 |  | 故障录波 | 录波-A相电流 | ABF9 | UINT16 | 原始值 | 1 |  |  | 否 | A |  | R |  | 否 | [6 empty] | 否 | 启用
上X次故障录波数据(Ia第3周波)-53 |  | 故障录波 | 录波-A相电流 | ABFA | UINT16 | 原始值 | 1 |  |  | 否 | A |  | R |  | 否 | [6 empty] | 否 | 启用
上X次故障录波数据(Ia第3周波)-54 |  | 故障录波 | 录波-A相电流 | ABFB | UINT16 | 原始值 | 1 |  |  | 否 | A |  | R |  | 否 | [6 empty] | 否 | 启用
上X次故障录波数据(Ia第3周波)-55 |  | 故障录波 | 录波-A相电流 | ABFC | UINT16 | 原始值 | 1 |  |  | 否 | A |  | R |  | 否 | [6 empty] | 否 | 启用
上X次故障录波数据(Ia第3周波)-56 |  | 故障录波 | 录波-A相电流 | ABFD | UINT16 | 原始值 | 1 |  |  | 否 | A |  | R |  | 否 | [6 empty] | 否 | 启用
上X次故障录波数据(Ia第3周波)-57 |  | 故障录波 | 录波-A相电流 | ABFE | UINT16 | 原始值 | 1 |  |  | 否 | A |  | R |  | 否 | [6 empty] | 否 | 启用
上X次故障录波数据(Ia第3周波)-58 |  | 故障录波 | 录波-A相电流 | ABFF | UINT16 | 原始值 | 1 |  |  | 否 | A |  | R |  | 否 | [6 empty] | 否 | 启用
上X次故障录波数据(Ia第3周波)-59 |  | 故障录波 | 录波-A相电流 | AC00 | UINT16 | 原始值 | 1 |  |  | 否 | A |  | R |  | 否 | [6 empty] | 否 | 启用
上X次故障录波数据(Ia第3周波)-60 |  | 故障录波 | 录波-A相电流 | AC01 | UINT16 | 原始值 | 1 |  |  | 否 | A |  | R |  | 否 | [6 empty] | 否 | 启用
上X次故障录波数据(Ia第3周波)-61 |  | 故障录波 | 录波-A相电流 | AC02 | UINT16 | 原始值 | 1 |  |  | 否 | A |  | R |  | 否 | [6 empty] | 否 | 启用
上X次故障录波数据(Ia第3周波)-62 |  | 故障录波 | 录波-A相电流 | AC03 | UINT16 | 原始值 | 1 |  |  | 否 | A |  | R |  | 否 | [6 empty] | 否 | 启用
上X次故障录波数据(Ia第3周波)-63 |  | 故障录波 | 录波-A相电流 | AC04 | UINT16 | 原始值 | 1 |  |  | 否 | A |  | R |  | 否 | [6 empty] | 否 | 启用
上X次故障录波数据(Ia第3周波)-64 |  | 故障录波 | 录波-A相电流 | AC05 | UINT16 | 原始值 | 1 |  |  | 否 | A |  | R |  | 否 | [6 empty] | 否 | 启用
上X次故障录波数据(Ia第4周波)-1 |  | 故障录波 | 录波-A相电流 | AC06 | UINT16 | 原始值 | 1 |  |  | 否 | A |  | R |  | 否 | [6 empty] | 否 | 启用
上X次故障录波数据(Ia第4周波)-2 |  | 故障录波 | 录波-A相电流 | AC07 | UINT16 | 原始值 | 1 |  |  | 否 | A |  | R |  | 否 | [6 empty] | 否 | 启用
上X次故障录波数据(Ia第4周波)-3 |  | 故障录波 | 录波-A相电流 | AC08 | UINT16 | 原始值 | 1 |  |  | 否 | A |  | R |  | 否 | [6 empty] | 否 | 启用
上X次故障录波数据(Ia第4周波)-4 |  | 故障录波 | 录波-A相电流 | AC09 | UINT16 | 原始值 | 1 |  |  | 否 | A |  | R |  | 否 | [6 empty] | 否 | 启用
上X次故障录波数据(Ia第4周波)-5 |  | 故障录波 | 录波-A相电流 | AC0A | UINT16 | 原始值 | 1 |  |  | 否 | A |  | R |  | 否 | [6 empty] | 否 | 启用
上X次故障录波数据(Ia第4周波)-6 |  | 故障录波 | 录波-A相电流 | AC0B | UINT16 | 原始值 | 1 |  |  | 否 | A |  | R |  | 否 | [6 empty] | 否 | 启用
上X次故障录波数据(Ia第4周波)-7 |  | 故障录波 | 录波-A相电流 | AC0C | UINT16 | 原始值 | 1 |  |  | 否 | A |  | R |  | 否 | [6 empty] | 否 | 启用
上X次故障录波数据(Ia第4周波)-8 |  | 故障录波 | 录波-A相电流 | AC0D | UINT16 | 原始值 | 1 |  |  | 否 | A |  | R |  | 否 | [6 empty] | 否 | 启用
上X次故障录波数据(Ia第4周波)-9 |  | 故障录波 | 录波-A相电流 | AC0E | UINT16 | 原始值 | 1 |  |  | 否 | A |  | R |  | 否 | [6 empty] | 否 | 启用
上X次故障录波数据(Ia第4周波)-10 |  | 故障录波 | 录波-A相电流 | AC0F | UINT16 | 原始值 | 1 |  |  | 否 | A |  | R |  | 否 | [6 empty] | 否 | 启用
上X次故障录波数据(Ia第4周波)-11 |  | 故障录波 | 录波-A相电流 | AC10 | UINT16 | 原始值 | 1 |  |  | 否 | A |  | R |  | 否 | [6 empty] | 否 | 启用
上X次故障录波数据(Ia第4周波)-12 |  | 故障录波 | 录波-A相电流 | AC11 | UINT16 | 原始值 | 1 |  |  | 否 | A |  | R |  | 否 | [6 empty] | 否 | 启用
上X次故障录波数据(Ia第4周波)-13 |  | 故障录波 | 录波-A相电流 | AC12 | UINT16 | 原始值 | 1 |  |  | 否 | A |  | R |  | 否 | [6 empty] | 否 | 启用
上X次故障录波数据(Ia第4周波)-14 |  | 故障录波 | 录波-A相电流 | AC13 | UINT16 | 原始值 | 1 |  |  | 否 | A |  | R |  | 否 | [6 empty] | 否 | 启用
上X次故障录波数据(Ia第4周波)-15 |  | 故障录波 | 录波-A相电流 | AC14 | UINT16 | 原始值 | 1 |  |  | 否 | A |  | R |  | 否 | [6 empty] | 否 | 启用
上X次故障录波数据(Ia第4周波)-16 |  | 故障录波 | 录波-A相电流 | AC15 | UINT16 | 原始值 | 1 |  |  | 否 | A |  | R |  | 否 | [6 empty] | 否 | 启用
上X次故障录波数据(Ia第4周波)-17 |  | 故障录波 | 录波-A相电流 | AC16 | UINT16 | 原始值 | 1 |  |  | 否 | A |  | R |  | 否 | [6 empty] | 否 | 启用
上X次故障录波数据(Ia第4周波)-18 |  | 故障录波 | 录波-A相电流 | AC17 | UINT16 | 原始值 | 1 |  |  | 否 | A |  | R |  | 否 | [6 empty] | 否 | 启用
上X次故障录波数据(Ia第4周波)-19 |  | 故障录波 | 录波-A相电流 | AC18 | UINT16 | 原始值 | 1 |  |  | 否 | A |  | R |  | 否 | [6 empty] | 否 | 启用
上X次故障录波数据(Ia第4周波)-20 |  | 故障录波 | 录波-A相电流 | AC19 | UINT16 | 原始值 | 1 |  |  | 否 | A |  | R |  | 否 | [6 empty] | 否 | 启用
上X次故障录波数据(Ia第4周波)-21 |  | 故障录波 | 录波-A相电流 | AC1A | UINT16 | 原始值 | 1 |  |  | 否 | A |  | R |  | 否 | [6 empty] | 否 | 启用
上X次故障录波数据(Ia第4周波)-22 |  | 故障录波 | 录波-A相电流 | AC1B | UINT16 | 原始值 | 1 |  |  | 否 | A |  | R |  | 否 | [6 empty] | 否 | 启用
上X次故障录波数据(Ia第4周波)-23 |  | 故障录波 | 录波-A相电流 | AC1C | UINT16 | 原始值 | 1 |  |  | 否 | A |  | R |  | 否 | [6 empty] | 否 | 启用
上X次故障录波数据(Ia第4周波)-24 |  | 故障录波 | 录波-A相电流 | AC1D | UINT16 | 原始值 | 1 |  |  | 否 | A |  | R |  | 否 | [6 empty] | 否 | 启用
上X次故障录波数据(Ia第4周波)-25 |  | 故障录波 | 录波-A相电流 | AC1E | UINT16 | 原始值 | 1 |  |  | 否 | A |  | R |  | 否 | [6 empty] | 否 | 启用
上X次故障录波数据(Ia第4周波)-26 |  | 故障录波 | 录波-A相电流 | AC1F | UINT16 | 原始值 | 1 |  |  | 否 | A |  | R |  | 否 | [6 empty] | 否 | 启用
上X次故障录波数据(Ia第4周波)-27 |  | 故障录波 | 录波-A相电流 | AC20 | UINT16 | 原始值 | 1 |  |  | 否 | A |  | R |  | 否 | [6 empty] | 否 | 启用
上X次故障录波数据(Ia第4周波)-28 |  | 故障录波 | 录波-A相电流 | AC21 | UINT16 | 原始值 | 1 |  |  | 否 | A |  | R |  | 否 | [6 empty] | 否 | 启用
上X次故障录波数据(Ia第4周波)-29 |  | 故障录波 | 录波-A相电流 | AC22 | UINT16 | 原始值 | 1 |  |  | 否 | A |  | R |  | 否 | [6 empty] | 否 | 启用
上X次故障录波数据(Ia第4周波)-30 |  | 故障录波 | 录波-A相电流 | AC23 | UINT16 | 原始值 | 1 |  |  | 否 | A |  | R |  | 否 | [6 empty] | 否 | 启用
上X次故障录波数据(Ia第4周波)-31 |  | 故障录波 | 录波-A相电流 | AC24 | UINT16 | 原始值 | 1 |  |  | 否 | A |  | R |  | 否 | [6 empty] | 否 | 启用
上X次故障录波数据(Ia第4周波)-32 |  | 故障录波 | 录波-A相电流 | AC25 | UINT16 | 原始值 | 1 |  |  | 否 | A |  | R |  | 否 | [6 empty] | 否 | 启用
上X次故障录波数据(Ia第4周波)-33 |  | 故障录波 | 录波-A相电流 | AC26 | UINT16 | 原始值 | 1 |  |  | 否 | A |  | R |  | 否 | [6 empty] | 否 | 启用
上X次故障录波数据(Ia第4周波)-34 |  | 故障录波 | 录波-A相电流 | AC27 | UINT16 | 原始值 | 1 |  |  | 否 | A |  | R |  | 否 | [6 empty] | 否 | 启用
上X次故障录波数据(Ia第4周波)-35 |  | 故障录波 | 录波-A相电流 | AC28 | UINT16 | 原始值 | 1 |  |  | 否 | A |  | R |  | 否 | [6 empty] | 否 | 启用
上X次故障录波数据(Ia第4周波)-36 |  | 故障录波 | 录波-A相电流 | AC29 | UINT16 | 原始值 | 1 |  |  | 否 | A |  | R |  | 否 | [6 empty] | 否 | 启用
上X次故障录波数据(Ia第4周波)-37 |  | 故障录波 | 录波-A相电流 | AC2A | UINT16 | 原始值 | 1 |  |  | 否 | A |  | R |  | 否 | [6 empty] | 否 | 启用
上X次故障录波数据(Ia第4周波)-38 |  | 故障录波 | 录波-A相电流 | AC2B | UINT16 | 原始值 | 1 |  |  | 否 | A |  | R |  | 否 | [6 empty] | 否 | 启用
上X次故障录波数据(Ia第4周波)-39 |  | 故障录波 | 录波-A相电流 | AC2C | UINT16 | 原始值 | 1 |  |  | 否 | A |  | R |  | 否 | [6 empty] | 否 | 启用
上X次故障录波数据(Ia第4周波)-40 |  | 故障录波 | 录波-A相电流 | AC2D | UINT16 | 原始值 | 1 |  |  | 否 | A |  | R |  | 否 | [6 empty] | 否 | 启用
上X次故障录波数据(Ia第4周波)-41 |  | 故障录波 | 录波-A相电流 | AC2E | UINT16 | 原始值 | 1 |  |  | 否 | A |  | R |  | 否 | [6 empty] | 否 | 启用
上X次故障录波数据(Ia第4周波)-42 |  | 故障录波 | 录波-A相电流 | AC2F | UINT16 | 原始值 | 1 |  |  | 否 | A |  | R |  | 否 | [6 empty] | 否 | 启用
上X次故障录波数据(Ia第4周波)-43 |  | 故障录波 | 录波-A相电流 | AC30 | UINT16 | 原始值 | 1 |  |  | 否 | A |  | R |  | 否 | [6 empty] | 否 | 启用
上X次故障录波数据(Ia第4周波)-44 |  | 故障录波 | 录波-A相电流 | AC31 | UINT16 | 原始值 | 1 |  |  | 否 | A |  | R |  | 否 | [6 empty] | 否 | 启用
上X次故障录波数据(Ia第4周波)-45 |  | 故障录波 | 录波-A相电流 | AC32 | UINT16 | 原始值 | 1 |  |  | 否 | A |  | R |  | 否 | [6 empty] | 否 | 启用
上X次故障录波数据(Ia第4周波)-46 |  | 故障录波 | 录波-A相电流 | AC33 | UINT16 | 原始值 | 1 |  |  | 否 | A |  | R |  | 否 | [6 empty] | 否 | 启用
上X次故障录波数据(Ia第4周波)-47 |  | 故障录波 | 录波-A相电流 | AC34 | UINT16 | 原始值 | 1 |  |  | 否 | A |  | R |  | 否 | [6 empty] | 否 | 启用
上X次故障录波数据(Ia第4周波)-48 |  | 故障录波 | 录波-A相电流 | AC35 | UINT16 | 原始值 | 1 |  |  | 否 | A |  | R |  | 否 | [6 empty] | 否 | 启用
上X次故障录波数据(Ia第4周波)-49 |  | 故障录波 | 录波-A相电流 | AC36 | UINT16 | 原始值 | 1 |  |  | 否 | A |  | R |  | 否 | [6 empty] | 否 | 启用
上X次故障录波数据(Ia第4周波)-50 |  | 故障录波 | 录波-A相电流 | AC37 | UINT16 | 原始值 | 1 |  |  | 否 | A |  | R |  | 否 | [6 empty] | 否 | 启用
上X次故障录波数据(Ia第4周波)-51 |  | 故障录波 | 录波-A相电流 | AC38 | UINT16 | 原始值 | 1 |  |  | 否 | A |  | R |  | 否 | [6 empty] | 否 | 启用
上X次故障录波数据(Ia第4周波)-52 |  | 故障录波 | 录波-A相电流 | AC39 | UINT16 | 原始值 | 1 |  |  | 否 | A |  | R |  | 否 | [6 empty] | 否 | 启用
上X次故障录波数据(Ia第4周波)-53 |  | 故障录波 | 录波-A相电流 | AC3A | UINT16 | 原始值 | 1 |  |  | 否 | A |  | R |  | 否 | [6 empty] | 否 | 启用
上X次故障录波数据(Ia第4周波)-54 |  | 故障录波 | 录波-A相电流 | AC3B | UINT16 | 原始值 | 1 |  |  | 否 | A |  | R |  | 否 | [6 empty] | 否 | 启用
上X次故障录波数据(Ia第4周波)-55 |  | 故障录波 | 录波-A相电流 | AC3C | UINT16 | 原始值 | 1 |  |  | 否 | A |  | R |  | 否 | [6 empty] | 否 | 启用
上X次故障录波数据(Ia第4周波)-56 |  | 故障录波 | 录波-A相电流 | AC3D | UINT16 | 原始值 | 1 |  |  | 否 | A |  | R |  | 否 | [6 empty] | 否 | 启用
上X次故障录波数据(Ia第4周波)-57 |  | 故障录波 | 录波-A相电流 | AC3E | UINT16 | 原始值 | 1 |  |  | 否 | A |  | R |  | 否 | [6 empty] | 否 | 启用
上X次故障录波数据(Ia第4周波)-58 |  | 故障录波 | 录波-A相电流 | AC3F | UINT16 | 原始值 | 1 |  |  | 否 | A |  | R |  | 否 | [6 empty] | 否 | 启用
上X次故障录波数据(Ia第4周波)-59 |  | 故障录波 | 录波-A相电流 | AC40 | UINT16 | 原始值 | 1 |  |  | 否 | A |  | R |  | 否 | [6 empty] | 否 | 启用
上X次故障录波数据(Ia第4周波)-60 |  | 故障录波 | 录波-A相电流 | AC41 | UINT16 | 原始值 | 1 |  |  | 否 | A |  | R |  | 否 | [6 empty] | 否 | 启用
上X次故障录波数据(Ia第4周波)-61 |  | 故障录波 | 录波-A相电流 | AC42 | UINT16 | 原始值 | 1 |  |  | 否 | A |  | R |  | 否 | [6 empty] | 否 | 启用
上X次故障录波数据(Ia第4周波)-62 |  | 故障录波 | 录波-A相电流 | AC43 | UINT16 | 原始值 | 1 |  |  | 否 | A |  | R |  | 否 | [6 empty] | 否 | 启用
上X次故障录波数据(Ia第4周波)-63 |  | 故障录波 | 录波-A相电流 | AC44 | UINT16 | 原始值 | 1 |  |  | 否 | A |  | R |  | 否 | [6 empty] | 否 | 启用
上X次故障录波数据(Ia第4周波)-64 |  | 故障录波 | 录波-A相电流 | AC45 | UINT16 | 原始值 | 1 |  |  | 否 | A |  | R |  | 否 | [6 empty] | 否 | 启用
上X次故障录波数据(Ia第5周波)-1 |  | 故障录波 | 录波-A相电流 | AC46 | UINT16 | 原始值 | 1 |  |  | 否 | A |  | R |  | 否 | [6 empty] | 否 | 启用
上X次故障录波数据(Ia第5周波)-2 |  | 故障录波 | 录波-A相电流 | AC47 | UINT16 | 原始值 | 1 |  |  | 否 | A |  | R |  | 否 | [6 empty] | 否 | 启用
上X次故障录波数据(Ia第5周波)-3 |  | 故障录波 | 录波-A相电流 | AC48 | UINT16 | 原始值 | 1 |  |  | 否 | A |  | R |  | 否 | [6 empty] | 否 | 启用
上X次故障录波数据(Ia第5周波)-4 |  | 故障录波 | 录波-A相电流 | AC49 | UINT16 | 原始值 | 1 |  |  | 否 | A |  | R |  | 否 | [6 empty] | 否 | 启用
上X次故障录波数据(Ia第5周波)-5 |  | 故障录波 | 录波-A相电流 | AC4A | UINT16 | 原始值 | 1 |  |  | 否 | A |  | R |  | 否 | [6 empty] | 否 | 启用
上X次故障录波数据(Ia第5周波)-6 |  | 故障录波 | 录波-A相电流 | AC4B | UINT16 | 原始值 | 1 |  |  | 否 | A |  | R |  | 否 | [6 empty] | 否 | 启用
上X次故障录波数据(Ia第5周波)-7 |  | 故障录波 | 录波-A相电流 | AC4C | UINT16 | 原始值 | 1 |  |  | 否 | A |  | R |  | 否 | [6 empty] | 否 | 启用
上X次故障录波数据(Ia第5周波)-8 |  | 故障录波 | 录波-A相电流 | AC4D | UINT16 | 原始值 | 1 |  |  | 否 | A |  | R |  | 否 | [6 empty] | 否 | 启用
上X次故障录波数据(Ia第5周波)-9 |  | 故障录波 | 录波-A相电流 | AC4E | UINT16 | 原始值 | 1 |  |  | 否 | A |  | R |  | 否 | [6 empty] | 否 | 启用
上X次故障录波数据(Ia第5周波)-10 |  | 故障录波 | 录波-A相电流 | AC4F | UINT16 | 原始值 | 1 |  |  | 否 | A |  | R |  | 否 | [6 empty] | 否 | 启用
上X次故障录波数据(Ia第5周波)-11 |  | 故障录波 | 录波-A相电流 | AC50 | UINT16 | 原始值 | 1 |  |  | 否 | A |  | R |  | 否 | [6 empty] | 否 | 启用
上X次故障录波数据(Ia第5周波)-12 |  | 故障录波 | 录波-A相电流 | AC51 | UINT16 | 原始值 | 1 |  |  | 否 | A |  | R |  | 否 | [6 empty] | 否 | 启用
上X次故障录波数据(Ia第5周波)-13 |  | 故障录波 | 录波-A相电流 | AC52 | UINT16 | 原始值 | 1 |  |  | 否 | A |  | R |  | 否 | [6 empty] | 否 | 启用
上X次故障录波数据(Ia第5周波)-14 |  | 故障录波 | 录波-A相电流 | AC53 | UINT16 | 原始值 | 1 |  |  | 否 | A |  | R |  | 否 | [6 empty] | 否 | 启用
上X次故障录波数据(Ia第5周波)-15 |  | 故障录波 | 录波-A相电流 | AC54 | UINT16 | 原始值 | 1 |  |  | 否 | A |  | R |  | 否 | [6 empty] | 否 | 启用
上X次故障录波数据(Ia第5周波)-16 |  | 故障录波 | 录波-A相电流 | AC55 | UINT16 | 原始值 | 1 |  |  | 否 | A |  | R |  | 否 | [6 empty] | 否 | 启用
上X次故障录波数据(Ia第5周波)-17 |  | 故障录波 | 录波-A相电流 | AC56 | UINT16 | 原始值 | 1 |  |  | 否 | A |  | R |  | 否 | [6 empty] | 否 | 启用
上X次故障录波数据(Ia第5周波)-18 |  | 故障录波 | 录波-A相电流 | AC57 | UINT16 | 原始值 | 1 |  |  | 否 | A |  | R |  | 否 | [6 empty] | 否 | 启用
上X次故障录波数据(Ia第5周波)-19 |  | 故障录波 | 录波-A相电流 | AC58 | UINT16 | 原始值 | 1 |  |  | 否 | A |  | R |  | 否 | [6 empty] | 否 | 启用
上X次故障录波数据(Ia第5周波)-20 |  | 故障录波 | 录波-A相电流 | AC59 | UINT16 | 原始值 | 1 |  |  | 否 | A |  | R |  | 否 | [6 empty] | 否 | 启用
上X次故障录波数据(Ia第5周波)-21 |  | 故障录波 | 录波-A相电流 | AC5A | UINT16 | 原始值 | 1 |  |  | 否 | A |  | R |  | 否 | [6 empty] | 否 | 启用
上X次故障录波数据(Ia第5周波)-22 |  | 故障录波 | 录波-A相电流 | AC5B | UINT16 | 原始值 | 1 |  |  | 否 | A |  | R |  | 否 | [6 empty] | 否 | 启用
上X次故障录波数据(Ia第5周波)-23 |  | 故障录波 | 录波-A相电流 | AC5C | UINT16 | 原始值 | 1 |  |  | 否 | A |  | R |  | 否 | [6 empty] | 否 | 启用
上X次故障录波数据(Ia第5周波)-24 |  | 故障录波 | 录波-A相电流 | AC5D | UINT16 | 原始值 | 1 |  |  | 否 | A |  | R |  | 否 | [6 empty] | 否 | 启用
上X次故障录波数据(Ia第5周波)-25 |  | 故障录波 | 录波-A相电流 | AC5E | UINT16 | 原始值 | 1 |  |  | 否 | A |  | R |  | 否 | [6 empty] | 否 | 启用
上X次故障录波数据(Ia第5周波)-26 |  | 故障录波 | 录波-A相电流 | AC5F | UINT16 | 原始值 | 1 |  |  | 否 | A |  | R |  | 否 | [6 empty] | 否 | 启用
上X次故障录波数据(Ia第5周波)-27 |  | 故障录波 | 录波-A相电流 | AC60 | UINT16 | 原始值 | 1 |  |  | 否 | A |  | R |  | 否 | [6 empty] | 否 | 启用
上X次故障录波数据(Ia第5周波)-28 |  | 故障录波 | 录波-A相电流 | AC61 | UINT16 | 原始值 | 1 |  |  | 否 | A |  | R |  | 否 | [6 empty] | 否 | 启用
上X次故障录波数据(Ia第5周波)-29 |  | 故障录波 | 录波-A相电流 | AC62 | UINT16 | 原始值 | 1 |  |  | 否 | A |  | R |  | 否 | [6 empty] | 否 | 启用
上X次故障录波数据(Ia第5周波)-30 |  | 故障录波 | 录波-A相电流 | AC63 | UINT16 | 原始值 | 1 |  |  | 否 | A |  | R |  | 否 | [6 empty] | 否 | 启用
上X次故障录波数据(Ia第5周波)-31 |  | 故障录波 | 录波-A相电流 | AC64 | UINT16 | 原始值 | 1 |  |  | 否 | A |  | R |  | 否 | [6 empty] | 否 | 启用
上X次故障录波数据(Ia第5周波)-32 |  | 故障录波 | 录波-A相电流 | AC65 | UINT16 | 原始值 | 1 |  |  | 否 | A |  | R |  | 否 | [6 empty] | 否 | 启用
上X次故障录波数据(Ia第5周波)-33 |  | 故障录波 | 录波-A相电流 | AC66 | UINT16 | 原始值 | 1 |  |  | 否 | A |  | R |  | 否 | [6 empty] | 否 | 启用
上X次故障录波数据(Ia第5周波)-34 |  | 故障录波 | 录波-A相电流 | AC67 | UINT16 | 原始值 | 1 |  |  | 否 | A |  | R |  | 否 | [6 empty] | 否 | 启用
上X次故障录波数据(Ia第5周波)-35 |  | 故障录波 | 录波-A相电流 | AC68 | UINT16 | 原始值 | 1 |  |  | 否 | A |  | R |  | 否 | [6 empty] | 否 | 启用
上X次故障录波数据(Ia第5周波)-36 |  | 故障录波 | 录波-A相电流 | AC69 | UINT16 | 原始值 | 1 |  |  | 否 | A |  | R |  | 否 | [6 empty] | 否 | 启用
上X次故障录波数据(Ia第5周波)-37 |  | 故障录波 | 录波-A相电流 | AC6A | UINT16 | 原始值 | 1 |  |  | 否 | A |  | R |  | 否 | [6 empty] | 否 | 启用
上X次故障录波数据(Ia第5周波)-38 |  | 故障录波 | 录波-A相电流 | AC6B | UINT16 | 原始值 | 1 |  |  | 否 | A |  | R |  | 否 | [6 empty] | 否 | 启用
上X次故障录波数据(Ia第5周波)-39 |  | 故障录波 | 录波-A相电流 | AC6C | UINT16 | 原始值 | 1 |  |  | 否 | A |  | R |  | 否 | [6 empty] | 否 | 启用
上X次故障录波数据(Ia第5周波)-40 |  | 故障录波 | 录波-A相电流 | AC6D | UINT16 | 原始值 | 1 |  |  | 否 | A |  | R |  | 否 | [6 empty] | 否 | 启用
上X次故障录波数据(Ia第5周波)-41 |  | 故障录波 | 录波-A相电流 | AC6E | UINT16 | 原始值 | 1 |  |  | 否 | A |  | R |  | 否 | [6 empty] | 否 | 启用
上X次故障录波数据(Ia第5周波)-42 |  | 故障录波 | 录波-A相电流 | AC6F | UINT16 | 原始值 | 1 |  |  | 否 | A |  | R |  | 否 | [6 empty] | 否 | 启用
上X次故障录波数据(Ia第5周波)-43 |  | 故障录波 | 录波-A相电流 | AC70 | UINT16 | 原始值 | 1 |  |  | 否 | A |  | R |  | 否 | [6 empty] | 否 | 启用
上X次故障录波数据(Ia第5周波)-44 |  | 故障录波 | 录波-A相电流 | AC71 | UINT16 | 原始值 | 1 |  |  | 否 | A |  | R |  | 否 | [6 empty] | 否 | 启用
上X次故障录波数据(Ia第5周波)-45 |  | 故障录波 | 录波-A相电流 | AC72 | UINT16 | 原始值 | 1 |  |  | 否 | A |  | R |  | 否 | [6 empty] | 否 | 启用
上X次故障录波数据(Ia第5周波)-46 |  | 故障录波 | 录波-A相电流 | AC73 | UINT16 | 原始值 | 1 |  |  | 否 | A |  | R |  | 否 | [6 empty] | 否 | 启用
上X次故障录波数据(Ia第5周波)-47 |  | 故障录波 | 录波-A相电流 | AC74 | UINT16 | 原始值 | 1 |  |  | 否 | A |  | R |  | 否 | [6 empty] | 否 | 启用
上X次故障录波数据(Ia第5周波)-48 |  | 故障录波 | 录波-A相电流 | AC75 | UINT16 | 原始值 | 1 |  |  | 否 | A |  | R |  | 否 | [6 empty] | 否 | 启用
上X次故障录波数据(Ia第5周波)-49 |  | 故障录波 | 录波-A相电流 | AC76 | UINT16 | 原始值 | 1 |  |  | 否 | A |  | R |  | 否 | [6 empty] | 否 | 启用
上X次故障录波数据(Ia第5周波)-50 |  | 故障录波 | 录波-A相电流 | AC77 | UINT16 | 原始值 | 1 |  |  | 否 | A |  | R |  | 否 | [6 empty] | 否 | 启用
上X次故障录波数据(Ia第5周波)-51 |  | 故障录波 | 录波-A相电流 | AC78 | UINT16 | 原始值 | 1 |  |  | 否 | A |  | R |  | 否 | [6 empty] | 否 | 启用
上X次故障录波数据(Ia第5周波)-52 |  | 故障录波 | 录波-A相电流 | AC79 | UINT16 | 原始值 | 1 |  |  | 否 | A |  | R |  | 否 | [6 empty] | 否 | 启用
上X次故障录波数据(Ia第5周波)-53 |  | 故障录波 | 录波-A相电流 | AC7A | UINT16 | 原始值 | 1 |  |  | 否 | A |  | R |  | 否 | [6 empty] | 否 | 启用
上X次故障录波数据(Ia第5周波)-54 |  | 故障录波 | 录波-A相电流 | AC7B | UINT16 | 原始值 | 1 |  |  | 否 | A |  | R |  | 否 | [6 empty] | 否 | 启用
上X次故障录波数据(Ia第5周波)-55 |  | 故障录波 | 录波-A相电流 | AC7C | UINT16 | 原始值 | 1 |  |  | 否 | A |  | R |  | 否 | [6 empty] | 否 | 启用
上X次故障录波数据(Ia第5周波)-56 |  | 故障录波 | 录波-A相电流 | AC7D | UINT16 | 原始值 | 1 |  |  | 否 | A |  | R |  | 否 | [6 empty] | 否 | 启用
上X次故障录波数据(Ia第5周波)-57 |  | 故障录波 | 录波-A相电流 | AC7E | UINT16 | 原始值 | 1 |  |  | 否 | A |  | R |  | 否 | [6 empty] | 否 | 启用
上X次故障录波数据(Ia第5周波)-58 |  | 故障录波 | 录波-A相电流 | AC7F | UINT16 | 原始值 | 1 |  |  | 否 | A |  | R |  | 否 | [6 empty] | 否 | 启用
上X次故障录波数据(Ia第5周波)-59 |  | 故障录波 | 录波-A相电流 | AC80 | UINT16 | 原始值 | 1 |  |  | 否 | A |  | R |  | 否 | [6 empty] | 否 | 启用
上X次故障录波数据(Ia第5周波)-60 |  | 故障录波 | 录波-A相电流 | AC81 | UINT16 | 原始值 | 1 |  |  | 否 | A |  | R |  | 否 | [6 empty] | 否 | 启用
上X次故障录波数据(Ia第5周波)-61 |  | 故障录波 | 录波-A相电流 | AC82 | UINT16 | 原始值 | 1 |  |  | 否 | A |  | R |  | 否 | [6 empty] | 否 | 启用
上X次故障录波数据(Ia第5周波)-62 |  | 故障录波 | 录波-A相电流 | AC83 | UINT16 | 原始值 | 1 |  |  | 否 | A |  | R |  | 否 | [6 empty] | 否 | 启用
上X次故障录波数据(Ia第5周波)-63 |  | 故障录波 | 录波-A相电流 | AC84 | UINT16 | 原始值 | 1 |  |  | 否 | A |  | R |  | 否 | [6 empty] | 否 | 启用
上X次故障录波数据(Ia第5周波)-64 |  | 故障录波 | 录波-A相电流 | AC85 | UINT16 | 原始值 | 1 |  |  | 否 | A |  | R |  | 否 | [6 empty] | 否 | 启用
上X次故障录波数据(Ia第6周波)-1 |  | 故障录波 | 录波-A相电流 | AC86 | UINT16 | 原始值 | 1 |  |  | 否 | A |  | R |  | 否 | [6 empty] | 否 | 启用
上X次故障录波数据(Ia第6周波)-2 |  | 故障录波 | 录波-A相电流 | AC87 | UINT16 | 原始值 | 1 |  |  | 否 | A |  | R |  | 否 | [6 empty] | 否 | 启用
上X次故障录波数据(Ia第6周波)-3 |  | 故障录波 | 录波-A相电流 | AC88 | UINT16 | 原始值 | 1 |  |  | 否 | A |  | R |  | 否 | [6 empty] | 否 | 启用
上X次故障录波数据(Ia第6周波)-4 |  | 故障录波 | 录波-A相电流 | AC89 | UINT16 | 原始值 | 1 |  |  | 否 | A |  | R |  | 否 | [6 empty] | 否 | 启用
上X次故障录波数据(Ia第6周波)-5 |  | 故障录波 | 录波-A相电流 | AC8A | UINT16 | 原始值 | 1 |  |  | 否 | A |  | R |  | 否 | [6 empty] | 否 | 启用
上X次故障录波数据(Ia第6周波)-6 |  | 故障录波 | 录波-A相电流 | AC8B | UINT16 | 原始值 | 1 |  |  | 否 | A |  | R |  | 否 | [6 empty] | 否 | 启用
上X次故障录波数据(Ia第6周波)-7 |  | 故障录波 | 录波-A相电流 | AC8C | UINT16 | 原始值 | 1 |  |  | 否 | A |  | R |  | 否 | [6 empty] | 否 | 启用
上X次故障录波数据(Ia第6周波)-8 |  | 故障录波 | 录波-A相电流 | AC8D | UINT16 | 原始值 | 1 |  |  | 否 | A |  | R |  | 否 | [6 empty] | 否 | 启用
上X次故障录波数据(Ia第6周波)-9 |  | 故障录波 | 录波-A相电流 | AC8E | UINT16 | 原始值 | 1 |  |  | 否 | A |  | R |  | 否 | [6 empty] | 否 | 启用
上X次故障录波数据(Ia第6周波)-10 |  | 故障录波 | 录波-A相电流 | AC8F | UINT16 | 原始值 | 1 |  |  | 否 | A |  | R |  | 否 | [6 empty] | 否 | 启用
上X次故障录波数据(Ia第6周波)-11 |  | 故障录波 | 录波-A相电流 | AC90 | UINT16 | 原始值 | 1 |  |  | 否 | A |  | R |  | 否 | [6 empty] | 否 | 启用
上X次故障录波数据(Ia第6周波)-12 |  | 故障录波 | 录波-A相电流 | AC91 | UINT16 | 原始值 | 1 |  |  | 否 | A |  | R |  | 否 | [6 empty] | 否 | 启用
上X次故障录波数据(Ia第6周波)-13 |  | 故障录波 | 录波-A相电流 | AC92 | UINT16 | 原始值 | 1 |  |  | 否 | A |  | R |  | 否 | [6 empty] | 否 | 启用
上X次故障录波数据(Ia第6周波)-14 |  | 故障录波 | 录波-A相电流 | AC93 | UINT16 | 原始值 | 1 |  |  | 否 | A |  | R |  | 否 | [6 empty] | 否 | 启用
上X次故障录波数据(Ia第6周波)-15 |  | 故障录波 | 录波-A相电流 | AC94 | UINT16 | 原始值 | 1 |  |  | 否 | A |  | R |  | 否 | [6 empty] | 否 | 启用
上X次故障录波数据(Ia第6周波)-16 |  | 故障录波 | 录波-A相电流 | AC95 | UINT16 | 原始值 | 1 |  |  | 否 | A |  | R |  | 否 | [6 empty] | 否 | 启用
上X次故障录波数据(Ia第6周波)-17 |  | 故障录波 | 录波-A相电流 | AC96 | UINT16 | 原始值 | 1 |  |  | 否 | A |  | R |  | 否 | [6 empty] | 否 | 启用
上X次故障录波数据(Ia第6周波)-18 |  | 故障录波 | 录波-A相电流 | AC97 | UINT16 | 原始值 | 1 |  |  | 否 | A |  | R |  | 否 | [6 empty] | 否 | 启用
上X次故障录波数据(Ia第6周波)-19 |  | 故障录波 | 录波-A相电流 | AC98 | UINT16 | 原始值 | 1 |  |  | 否 | A |  | R |  | 否 | [6 empty] | 否 | 启用
上X次故障录波数据(Ia第6周波)-20 |  | 故障录波 | 录波-A相电流 | AC99 | UINT16 | 原始值 | 1 |  |  | 否 | A |  | R |  | 否 | [6 empty] | 否 | 启用
上X次故障录波数据(Ia第6周波)-21 |  | 故障录波 | 录波-A相电流 | AC9A | UINT16 | 原始值 | 1 |  |  | 否 | A |  | R |  | 否 | [6 empty] | 否 | 启用
上X次故障录波数据(Ia第6周波)-22 |  | 故障录波 | 录波-A相电流 | AC9B | UINT16 | 原始值 | 1 |  |  | 否 | A |  | R |  | 否 | [6 empty] | 否 | 启用
上X次故障录波数据(Ia第6周波)-23 |  | 故障录波 | 录波-A相电流 | AC9C | UINT16 | 原始值 | 1 |  |  | 否 | A |  | R |  | 否 | [6 empty] | 否 | 启用
上X次故障录波数据(Ia第6周波)-24 |  | 故障录波 | 录波-A相电流 | AC9D | UINT16 | 原始值 | 1 |  |  | 否 | A |  | R |  | 否 | [6 empty] | 否 | 启用
上X次故障录波数据(Ia第6周波)-25 |  | 故障录波 | 录波-A相电流 | AC9E | UINT16 | 原始值 | 1 |  |  | 否 | A |  | R |  | 否 | [6 empty] | 否 | 启用
上X次故障录波数据(Ia第6周波)-26 |  | 故障录波 | 录波-A相电流 | AC9F | UINT16 | 原始值 | 1 |  |  | 否 | A |  | R |  | 否 | [6 empty] | 否 | 启用
上X次故障录波数据(Ia第6周波)-27 |  | 故障录波 | 录波-A相电流 | ACA0 | UINT16 | 原始值 | 1 |  |  | 否 | A |  | R |  | 否 | [6 empty] | 否 | 启用
上X次故障录波数据(Ia第6周波)-28 |  | 故障录波 | 录波-A相电流 | ACA1 | UINT16 | 原始值 | 1 |  |  | 否 | A |  | R |  | 否 | [6 empty] | 否 | 启用
上X次故障录波数据(Ia第6周波)-29 |  | 故障录波 | 录波-A相电流 | ACA2 | UINT16 | 原始值 | 1 |  |  | 否 | A |  | R |  | 否 | [6 empty] | 否 | 启用
上X次故障录波数据(Ia第6周波)-30 |  | 故障录波 | 录波-A相电流 | ACA3 | UINT16 | 原始值 | 1 |  |  | 否 | A |  | R |  | 否 | [6 empty] | 否 | 启用
上X次故障录波数据(Ia第6周波)-31 |  | 故障录波 | 录波-A相电流 | ACA4 | UINT16 | 原始值 | 1 |  |  | 否 | A |  | R |  | 否 | [6 empty] | 否 | 启用
上X次故障录波数据(Ia第6周波)-32 |  | 故障录波 | 录波-A相电流 | ACA5 | UINT16 | 原始值 | 1 |  |  | 否 | A |  | R |  | 否 | [6 empty] | 否 | 启用
上X次故障录波数据(Ia第6周波)-33 |  | 故障录波 | 录波-A相电流 | ACA6 | UINT16 | 原始值 | 1 |  |  | 否 | A |  | R |  | 否 | [6 empty] | 否 | 启用
上X次故障录波数据(Ia第6周波)-34 |  | 故障录波 | 录波-A相电流 | ACA7 | UINT16 | 原始值 | 1 |  |  | 否 | A |  | R |  | 否 | [6 empty] | 否 | 启用
上X次故障录波数据(Ia第6周波)-35 |  | 故障录波 | 录波-A相电流 | ACA8 | UINT16 | 原始值 | 1 |  |  | 否 | A |  | R |  | 否 | [6 empty] | 否 | 启用
上X次故障录波数据(Ia第6周波)-36 |  | 故障录波 | 录波-A相电流 | ACA9 | UINT16 | 原始值 | 1 |  |  | 否 | A |  | R |  | 否 | [6 empty] | 否 | 启用
上X次故障录波数据(Ia第6周波)-37 |  | 故障录波 | 录波-A相电流 | ACAA | UINT16 | 原始值 | 1 |  |  | 否 | A |  | R |  | 否 | [6 empty] | 否 | 启用
上X次故障录波数据(Ia第6周波)-38 |  | 故障录波 | 录波-A相电流 | ACAB | UINT16 | 原始值 | 1 |  |  | 否 | A |  | R |  | 否 | [6 empty] | 否 | 启用
上X次故障录波数据(Ia第6周波)-39 |  | 故障录波 | 录波-A相电流 | ACAC | UINT16 | 原始值 | 1 |  |  | 否 | A |  | R |  | 否 | [6 empty] | 否 | 启用
上X次故障录波数据(Ia第6周波)-40 |  | 故障录波 | 录波-A相电流 | ACAD | UINT16 | 原始值 | 1 |  |  | 否 | A |  | R |  | 否 | [6 empty] | 否 | 启用
上X次故障录波数据(Ia第6周波)-41 |  | 故障录波 | 录波-A相电流 | ACAE | UINT16 | 原始值 | 1 |  |  | 否 | A |  | R |  | 否 | [6 empty] | 否 | 启用
上X次故障录波数据(Ia第6周波)-42 |  | 故障录波 | 录波-A相电流 | ACAF | UINT16 | 原始值 | 1 |  |  | 否 | A |  | R |  | 否 | [6 empty] | 否 | 启用
上X次故障录波数据(Ia第6周波)-43 |  | 故障录波 | 录波-A相电流 | ACB0 | UINT16 | 原始值 | 1 |  |  | 否 | A |  | R |  | 否 | [6 empty] | 否 | 启用
上X次故障录波数据(Ia第6周波)-44 |  | 故障录波 | 录波-A相电流 | ACB1 | UINT16 | 原始值 | 1 |  |  | 否 | A |  | R |  | 否 | [6 empty] | 否 | 启用
上X次故障录波数据(Ia第6周波)-45 |  | 故障录波 | 录波-A相电流 | ACB2 | UINT16 | 原始值 | 1 |  |  | 否 | A |  | R |  | 否 | [6 empty] | 否 | 启用
上X次故障录波数据(Ia第6周波)-46 |  | 故障录波 | 录波-A相电流 | ACB3 | UINT16 | 原始值 | 1 |  |  | 否 | A |  | R |  | 否 | [6 empty] | 否 | 启用
上X次故障录波数据(Ia第6周波)-47 |  | 故障录波 | 录波-A相电流 | ACB4 | UINT16 | 原始值 | 1 |  |  | 否 | A |  | R |  | 否 | [6 empty] | 否 | 启用
上X次故障录波数据(Ia第6周波)-48 |  | 故障录波 | 录波-A相电流 | ACB5 | UINT16 | 原始值 | 1 |  |  | 否 | A |  | R |  | 否 | [6 empty] | 否 | 启用
上X次故障录波数据(Ia第6周波)-49 |  | 故障录波 | 录波-A相电流 | ACB6 | UINT16 | 原始值 | 1 |  |  | 否 | A |  | R |  | 否 | [6 empty] | 否 | 启用
上X次故障录波数据(Ia第6周波)-50 |  | 故障录波 | 录波-A相电流 | ACB7 | UINT16 | 原始值 | 1 |  |  | 否 | A |  | R |  | 否 | [6 empty] | 否 | 启用
上X次故障录波数据(Ia第6周波)-51 |  | 故障录波 | 录波-A相电流 | ACB8 | UINT16 | 原始值 | 1 |  |  | 否 | A |  | R |  | 否 | [6 empty] | 否 | 启用
上X次故障录波数据(Ia第6周波)-52 |  | 故障录波 | 录波-A相电流 | ACB9 | UINT16 | 原始值 | 1 |  |  | 否 | A |  | R |  | 否 | [6 empty] | 否 | 启用
上X次故障录波数据(Ia第6周波)-53 |  | 故障录波 | 录波-A相电流 | ACBA | UINT16 | 原始值 | 1 |  |  | 否 | A |  | R |  | 否 | [6 empty] | 否 | 启用
上X次故障录波数据(Ia第6周波)-54 |  | 故障录波 | 录波-A相电流 | ACBB | UINT16 | 原始值 | 1 |  |  | 否 | A |  | R |  | 否 | [6 empty] | 否 | 启用
上X次故障录波数据(Ia第6周波)-55 |  | 故障录波 | 录波-A相电流 | ACBC | UINT16 | 原始值 | 1 |  |  | 否 | A |  | R |  | 否 | [6 empty] | 否 | 启用
上X次故障录波数据(Ia第6周波)-56 |  | 故障录波 | 录波-A相电流 | ACBD | UINT16 | 原始值 | 1 |  |  | 否 | A |  | R |  | 否 | [6 empty] | 否 | 启用
上X次故障录波数据(Ia第6周波)-57 |  | 故障录波 | 录波-A相电流 | ACBE | UINT16 | 原始值 | 1 |  |  | 否 | A |  | R |  | 否 | [6 empty] | 否 | 启用
上X次故障录波数据(Ia第6周波)-58 |  | 故障录波 | 录波-A相电流 | ACBF | UINT16 | 原始值 | 1 |  |  | 否 | A |  | R |  | 否 | [6 empty] | 否 | 启用
上X次故障录波数据(Ia第6周波)-59 |  | 故障录波 | 录波-A相电流 | ACC0 | UINT16 | 原始值 | 1 |  |  | 否 | A |  | R |  | 否 | [6 empty] | 否 | 启用
上X次故障录波数据(Ia第6周波)-60 |  | 故障录波 | 录波-A相电流 | ACC1 | UINT16 | 原始值 | 1 |  |  | 否 | A |  | R |  | 否 | [6 empty] | 否 | 启用
上X次故障录波数据(Ia第6周波)-61 |  | 故障录波 | 录波-A相电流 | ACC2 | UINT16 | 原始值 | 1 |  |  | 否 | A |  | R |  | 否 | [6 empty] | 否 | 启用
上X次故障录波数据(Ia第6周波)-62 |  | 故障录波 | 录波-A相电流 | ACC3 | UINT16 | 原始值 | 1 |  |  | 否 | A |  | R |  | 否 | [6 empty] | 否 | 启用
上X次故障录波数据(Ia第6周波)-63 |  | 故障录波 | 录波-A相电流 | ACC4 | UINT16 | 原始值 | 1 |  |  | 否 | A |  | R |  | 否 | [6 empty] | 否 | 启用
上X次故障录波数据(Ia第6周波)-64 |  | 故障录波 | 录波-A相电流 | ACC5 | UINT16 | 原始值 | 1 |  |  | 否 | A |  | R |  | 否 | [6 empty] | 否 | 启用
上X次故障录波数据(Ia第7周波)-1 |  | 故障录波 | 录波-A相电流 | ACC6 | UINT16 | 原始值 | 1 |  |  | 否 | A |  | R |  | 否 | [6 empty] | 否 | 启用
上X次故障录波数据(Ia第7周波)-2 |  | 故障录波 | 录波-A相电流 | ACC7 | UINT16 | 原始值 | 1 |  |  | 否 | A |  | R |  | 否 | [6 empty] | 否 | 启用
上X次故障录波数据(Ia第7周波)-3 |  | 故障录波 | 录波-A相电流 | ACC8 | UINT16 | 原始值 | 1 |  |  | 否 | A |  | R |  | 否 | [6 empty] | 否 | 启用
上X次故障录波数据(Ia第7周波)-4 |  | 故障录波 | 录波-A相电流 | ACC9 | UINT16 | 原始值 | 1 |  |  | 否 | A |  | R |  | 否 | [6 empty] | 否 | 启用
上X次故障录波数据(Ia第7周波)-5 |  | 故障录波 | 录波-A相电流 | ACCA | UINT16 | 原始值 | 1 |  |  | 否 | A |  | R |  | 否 | [6 empty] | 否 | 启用
上X次故障录波数据(Ia第7周波)-6 |  | 故障录波 | 录波-A相电流 | ACCB | UINT16 | 原始值 | 1 |  |  | 否 | A |  | R |  | 否 | [6 empty] | 否 | 启用
上X次故障录波数据(Ia第7周波)-7 |  | 故障录波 | 录波-A相电流 | ACCC | UINT16 | 原始值 | 1 |  |  | 否 | A |  | R |  | 否 | [6 empty] | 否 | 启用
上X次故障录波数据(Ia第7周波)-8 |  | 故障录波 | 录波-A相电流 | ACCD | UINT16 | 原始值 | 1 |  |  | 否 | A |  | R |  | 否 | [6 empty] | 否 | 启用
上X次故障录波数据(Ia第7周波)-9 |  | 故障录波 | 录波-A相电流 | ACCE | UINT16 | 原始值 | 1 |  |  | 否 | A |  | R |  | 否 | [6 empty] | 否 | 启用
上X次故障录波数据(Ia第7周波)-10 |  | 故障录波 | 录波-A相电流 | ACCF | UINT16 | 原始值 | 1 |  |  | 否 | A |  | R |  | 否 | [6 empty] | 否 | 启用
上X次故障录波数据(Ia第7周波)-11 |  | 故障录波 | 录波-A相电流 | ACD0 | UINT16 | 原始值 | 1 |  |  | 否 | A |  | R |  | 否 | [6 empty] | 否 | 启用
上X次故障录波数据(Ia第7周波)-12 |  | 故障录波 | 录波-A相电流 | ACD1 | UINT16 | 原始值 | 1 |  |  | 否 | A |  | R |  | 否 | [6 empty] | 否 | 启用
上X次故障录波数据(Ia第7周波)-13 |  | 故障录波 | 录波-A相电流 | ACD2 | UINT16 | 原始值 | 1 |  |  | 否 | A |  | R |  | 否 | [6 empty] | 否 | 启用
上X次故障录波数据(Ia第7周波)-14 |  | 故障录波 | 录波-A相电流 | ACD3 | UINT16 | 原始值 | 1 |  |  | 否 | A |  | R |  | 否 | [6 empty] | 否 | 启用
上X次故障录波数据(Ia第7周波)-15 |  | 故障录波 | 录波-A相电流 | ACD4 | UINT16 | 原始值 | 1 |  |  | 否 | A |  | R |  | 否 | [6 empty] | 否 | 启用
上X次故障录波数据(Ia第7周波)-16 |  | 故障录波 | 录波-A相电流 | ACD5 | UINT16 | 原始值 | 1 |  |  | 否 | A |  | R |  | 否 | [6 empty] | 否 | 启用
上X次故障录波数据(Ia第7周波)-17 |  | 故障录波 | 录波-A相电流 | ACD6 | UINT16 | 原始值 | 1 |  |  | 否 | A |  | R |  | 否 | [6 empty] | 否 | 启用
上X次故障录波数据(Ia第7周波)-18 |  | 故障录波 | 录波-A相电流 | ACD7 | UINT16 | 原始值 | 1 |  |  | 否 | A |  | R |  | 否 | [6 empty] | 否 | 启用
上X次故障录波数据(Ia第7周波)-19 |  | 故障录波 | 录波-A相电流 | ACD8 | UINT16 | 原始值 | 1 |  |  | 否 | A |  | R |  | 否 | [6 empty] | 否 | 启用
上X次故障录波数据(Ia第7周波)-20 |  | 故障录波 | 录波-A相电流 | ACD9 | UINT16 | 原始值 | 1 |  |  | 否 | A |  | R |  | 否 | [6 empty] | 否 | 启用
上X次故障录波数据(Ia第7周波)-21 |  | 故障录波 | 录波-A相电流 | ACDA | UINT16 | 原始值 | 1 |  |  | 否 | A |  | R |  | 否 | [6 empty] | 否 | 启用
上X次故障录波数据(Ia第7周波)-22 |  | 故障录波 | 录波-A相电流 | ACDB | UINT16 | 原始值 | 1 |  |  | 否 | A |  | R |  | 否 | [6 empty] | 否 | 启用
上X次故障录波数据(Ia第7周波)-23 |  | 故障录波 | 录波-A相电流 | ACDC | UINT16 | 原始值 | 1 |  |  | 否 | A |  | R |  | 否 | [6 empty] | 否 | 启用
上X次故障录波数据(Ia第7周波)-24 |  | 故障录波 | 录波-A相电流 | ACDD | UINT16 | 原始值 | 1 |  |  | 否 | A |  | R |  | 否 | [6 empty] | 否 | 启用
上X次故障录波数据(Ia第7周波)-25 |  | 故障录波 | 录波-A相电流 | ACDE | UINT16 | 原始值 | 1 |  |  | 否 | A |  | R |  | 否 | [6 empty] | 否 | 启用
上X次故障录波数据(Ia第7周波)-26 |  | 故障录波 | 录波-A相电流 | ACDF | UINT16 | 原始值 | 1 |  |  | 否 | A |  | R |  | 否 | [6 empty] | 否 | 启用
上X次故障录波数据(Ia第7周波)-27 |  | 故障录波 | 录波-A相电流 | ACE0 | UINT16 | 原始值 | 1 |  |  | 否 | A |  | R |  | 否 | [6 empty] | 否 | 启用
上X次故障录波数据(Ia第7周波)-28 |  | 故障录波 | 录波-A相电流 | ACE1 | UINT16 | 原始值 | 1 |  |  | 否 | A |  | R |  | 否 | [6 empty] | 否 | 启用
上X次故障录波数据(Ia第7周波)-29 |  | 故障录波 | 录波-A相电流 | ACE2 | UINT16 | 原始值 | 1 |  |  | 否 | A |  | R |  | 否 | [6 empty] | 否 | 启用
上X次故障录波数据(Ia第7周波)-30 |  | 故障录波 | 录波-A相电流 | ACE3 | UINT16 | 原始值 | 1 |  |  | 否 | A |  | R |  | 否 | [6 empty] | 否 | 启用
上X次故障录波数据(Ia第7周波)-31 |  | 故障录波 | 录波-A相电流 | ACE4 | UINT16 | 原始值 | 1 |  |  | 否 | A |  | R |  | 否 | [6 empty] | 否 | 启用
上X次故障录波数据(Ia第7周波)-32 |  | 故障录波 | 录波-A相电流 | ACE5 | UINT16 | 原始值 | 1 |  |  | 否 | A |  | R |  | 否 | [6 empty] | 否 | 启用
上X次故障录波数据(Ia第7周波)-33 |  | 故障录波 | 录波-A相电流 | ACE6 | UINT16 | 原始值 | 1 |  |  | 否 | A |  | R |  | 否 | [6 empty] | 否 | 启用
上X次故障录波数据(Ia第7周波)-34 |  | 故障录波 | 录波-A相电流 | ACE7 | UINT16 | 原始值 | 1 |  |  | 否 | A |  | R |  | 否 | [6 empty] | 否 | 启用
上X次故障录波数据(Ia第7周波)-35 |  | 故障录波 | 录波-A相电流 | ACE8 | UINT16 | 原始值 | 1 |  |  | 否 | A |  | R |  | 否 | [6 empty] | 否 | 启用
上X次故障录波数据(Ia第7周波)-36 |  | 故障录波 | 录波-A相电流 | ACE9 | UINT16 | 原始值 | 1 |  |  | 否 | A |  | R |  | 否 | [6 empty] | 否 | 启用
上X次故障录波数据(Ia第7周波)-37 |  | 故障录波 | 录波-A相电流 | ACEA | UINT16 | 原始值 | 1 |  |  | 否 | A |  | R |  | 否 | [6 empty] | 否 | 启用
上X次故障录波数据(Ia第7周波)-38 |  | 故障录波 | 录波-A相电流 | ACEB | UINT16 | 原始值 | 1 |  |  | 否 | A |  | R |  | 否 | [6 empty] | 否 | 启用
上X次故障录波数据(Ia第7周波)-39 |  | 故障录波 | 录波-A相电流 | ACEC | UINT16 | 原始值 | 1 |  |  | 否 | A |  | R |  | 否 | [6 empty] | 否 | 启用
上X次故障录波数据(Ia第7周波)-40 |  | 故障录波 | 录波-A相电流 | ACED | UINT16 | 原始值 | 1 |  |  | 否 | A |  | R |  | 否 | [6 empty] | 否 | 启用
上X次故障录波数据(Ia第7周波)-41 |  | 故障录波 | 录波-A相电流 | ACEE | UINT16 | 原始值 | 1 |  |  | 否 | A |  | R |  | 否 | [6 empty] | 否 | 启用
上X次故障录波数据(Ia第7周波)-42 |  | 故障录波 | 录波-A相电流 | ACEF | UINT16 | 原始值 | 1 |  |  | 否 | A |  | R |  | 否 | [6 empty] | 否 | 启用
上X次故障录波数据(Ia第7周波)-43 |  | 故障录波 | 录波-A相电流 | ACF0 | UINT16 | 原始值 | 1 |  |  | 否 | A |  | R |  | 否 | [6 empty] | 否 | 启用
上X次故障录波数据(Ia第7周波)-44 |  | 故障录波 | 录波-A相电流 | ACF1 | UINT16 | 原始值 | 1 |  |  | 否 | A |  | R |  | 否 | [6 empty] | 否 | 启用
上X次故障录波数据(Ia第7周波)-45 |  | 故障录波 | 录波-A相电流 | ACF2 | UINT16 | 原始值 | 1 |  |  | 否 | A |  | R |  | 否 | [6 empty] | 否 | 启用
上X次故障录波数据(Ia第7周波)-46 |  | 故障录波 | 录波-A相电流 | ACF3 | UINT16 | 原始值 | 1 |  |  | 否 | A |  | R |  | 否 | [6 empty] | 否 | 启用
上X次故障录波数据(Ia第7周波)-47 |  | 故障录波 | 录波-A相电流 | ACF4 | UINT16 | 原始值 | 1 |  |  | 否 | A |  | R |  | 否 | [6 empty] | 否 | 启用
上X次故障录波数据(Ia第7周波)-48 |  | 故障录波 | 录波-A相电流 | ACF5 | UINT16 | 原始值 | 1 |  |  | 否 | A |  | R |  | 否 | [6 empty] | 否 | 启用
上X次故障录波数据(Ia第7周波)-49 |  | 故障录波 | 录波-A相电流 | ACF6 | UINT16 | 原始值 | 1 |  |  | 否 | A |  | R |  | 否 | [6 empty] | 否 | 启用
上X次故障录波数据(Ia第7周波)-50 |  | 故障录波 | 录波-A相电流 | ACF7 | UINT16 | 原始值 | 1 |  |  | 否 | A |  | R |  | 否 | [6 empty] | 否 | 启用
上X次故障录波数据(Ia第7周波)-51 |  | 故障录波 | 录波-A相电流 | ACF8 | UINT16 | 原始值 | 1 |  |  | 否 | A |  | R |  | 否 | [6 empty] | 否 | 启用
上X次故障录波数据(Ia第7周波)-52 |  | 故障录波 | 录波-A相电流 | ACF9 | UINT16 | 原始值 | 1 |  |  | 否 | A |  | R |  | 否 | [6 empty] | 否 | 启用
上X次故障录波数据(Ia第7周波)-53 |  | 故障录波 | 录波-A相电流 | ACFA | UINT16 | 原始值 | 1 |  |  | 否 | A |  | R |  | 否 | [6 empty] | 否 | 启用
上X次故障录波数据(Ia第7周波)-54 |  | 故障录波 | 录波-A相电流 | ACFB | UINT16 | 原始值 | 1 |  |  | 否 | A |  | R |  | 否 | [6 empty] | 否 | 启用
上X次故障录波数据(Ia第7周波)-55 |  | 故障录波 | 录波-A相电流 | ACFC | UINT16 | 原始值 | 1 |  |  | 否 | A |  | R |  | 否 | [6 empty] | 否 | 启用
上X次故障录波数据(Ia第7周波)-56 |  | 故障录波 | 录波-A相电流 | ACFD | UINT16 | 原始值 | 1 |  |  | 否 | A |  | R |  | 否 | [6 empty] | 否 | 启用
上X次故障录波数据(Ia第7周波)-57 |  | 故障录波 | 录波-A相电流 | ACFE | UINT16 | 原始值 | 1 |  |  | 否 | A |  | R |  | 否 | [6 empty] | 否 | 启用
上X次故障录波数据(Ia第7周波)-58 |  | 故障录波 | 录波-A相电流 | ACFF | UINT16 | 原始值 | 1 |  |  | 否 | A |  | R |  | 否 | [6 empty] | 否 | 启用
上X次故障录波数据(Ia第7周波)-59 |  | 故障录波 | 录波-A相电流 | AD00 | UINT16 | 原始值 | 1 |  |  | 否 | A |  | R |  | 否 | [6 empty] | 否 | 启用
上X次故障录波数据(Ia第7周波)-60 |  | 故障录波 | 录波-A相电流 | AD01 | UINT16 | 原始值 | 1 |  |  | 否 | A |  | R |  | 否 | [6 empty] | 否 | 启用
上X次故障录波数据(Ia第7周波)-61 |  | 故障录波 | 录波-A相电流 | AD02 | UINT16 | 原始值 | 1 |  |  | 否 | A |  | R |  | 否 | [6 empty] | 否 | 启用
上X次故障录波数据(Ia第7周波)-62 |  | 故障录波 | 录波-A相电流 | AD03 | UINT16 | 原始值 | 1 |  |  | 否 | A |  | R |  | 否 | [6 empty] | 否 | 启用
上X次故障录波数据(Ia第7周波)-63 |  | 故障录波 | 录波-A相电流 | AD04 | UINT16 | 原始值 | 1 |  |  | 否 | A |  | R |  | 否 | [6 empty] | 否 | 启用
上X次故障录波数据(Ia第7周波)-64 |  | 故障录波 | 录波-A相电流 | AD05 | UINT16 | 原始值 | 1 |  |  | 否 | A |  | R |  | 否 | [6 empty] | 否 | 启用
上X次故障录波数据(Ia第8周波)-1 |  | 故障录波 | 录波-A相电流 | AD06 | UINT16 | 原始值 | 1 |  |  | 否 | A |  | R |  | 否 | [6 empty] | 否 | 启用
上X次故障录波数据(Ia第8周波)-2 |  | 故障录波 | 录波-A相电流 | AD07 | UINT16 | 原始值 | 1 |  |  | 否 | A |  | R |  | 否 | [6 empty] | 否 | 启用
上X次故障录波数据(Ia第8周波)-3 |  | 故障录波 | 录波-A相电流 | AD08 | UINT16 | 原始值 | 1 |  |  | 否 | A |  | R |  | 否 | [6 empty] | 否 | 启用
上X次故障录波数据(Ia第8周波)-4 |  | 故障录波 | 录波-A相电流 | AD09 | UINT16 | 原始值 | 1 |  |  | 否 | A |  | R |  | 否 | [6 empty] | 否 | 启用
上X次故障录波数据(Ia第8周波)-5 |  | 故障录波 | 录波-A相电流 | AD0A | UINT16 | 原始值 | 1 |  |  | 否 | A |  | R |  | 否 | [6 empty] | 否 | 启用
上X次故障录波数据(Ia第8周波)-6 |  | 故障录波 | 录波-A相电流 | AD0B | UINT16 | 原始值 | 1 |  |  | 否 | A |  | R |  | 否 | [6 empty] | 否 | 启用
上X次故障录波数据(Ia第8周波)-7 |  | 故障录波 | 录波-A相电流 | AD0C | UINT16 | 原始值 | 1 |  |  | 否 | A |  | R |  | 否 | [6 empty] | 否 | 启用
上X次故障录波数据(Ia第8周波)-8 |  | 故障录波 | 录波-A相电流 | AD0D | UINT16 | 原始值 | 1 |  |  | 否 | A |  | R |  | 否 | [6 empty] | 否 | 启用
上X次故障录波数据(Ia第8周波)-9 |  | 故障录波 | 录波-A相电流 | AD0E | UINT16 | 原始值 | 1 |  |  | 否 | A |  | R |  | 否 | [6 empty] | 否 | 启用
上X次故障录波数据(Ia第8周波)-10 |  | 故障录波 | 录波-A相电流 | AD0F | UINT16 | 原始值 | 1 |  |  | 否 | A |  | R |  | 否 | [6 empty] | 否 | 启用
上X次故障录波数据(Ia第8周波)-11 |  | 故障录波 | 录波-A相电流 | AD10 | UINT16 | 原始值 | 1 |  |  | 否 | A |  | R |  | 否 | [6 empty] | 否 | 启用
上X次故障录波数据(Ia第8周波)-12 |  | 故障录波 | 录波-A相电流 | AD11 | UINT16 | 原始值 | 1 |  |  | 否 | A |  | R |  | 否 | [6 empty] | 否 | 启用
上X次故障录波数据(Ia第8周波)-13 |  | 故障录波 | 录波-A相电流 | AD12 | UINT16 | 原始值 | 1 |  |  | 否 | A |  | R |  | 否 | [6 empty] | 否 | 启用
上X次故障录波数据(Ia第8周波)-14 |  | 故障录波 | 录波-A相电流 | AD13 | UINT16 | 原始值 | 1 |  |  | 否 | A |  | R |  | 否 | [6 empty] | 否 | 启用
上X次故障录波数据(Ia第8周波)-15 |  | 故障录波 | 录波-A相电流 | AD14 | UINT16 | 原始值 | 1 |  |  | 否 | A |  | R |  | 否 | [6 empty] | 否 | 启用
上X次故障录波数据(Ia第8周波)-16 |  | 故障录波 | 录波-A相电流 | AD15 | UINT16 | 原始值 | 1 |  |  | 否 | A |  | R |  | 否 | [6 empty] | 否 | 启用
上X次故障录波数据(Ia第8周波)-17 |  | 故障录波 | 录波-A相电流 | AD16 | UINT16 | 原始值 | 1 |  |  | 否 | A |  | R |  | 否 | [6 empty] | 否 | 启用
上X次故障录波数据(Ia第8周波)-18 |  | 故障录波 | 录波-A相电流 | AD17 | UINT16 | 原始值 | 1 |  |  | 否 | A |  | R |  | 否 | [6 empty] | 否 | 启用
上X次故障录波数据(Ia第8周波)-19 |  | 故障录波 | 录波-A相电流 | AD18 | UINT16 | 原始值 | 1 |  |  | 否 | A |  | R |  | 否 | [6 empty] | 否 | 启用
上X次故障录波数据(Ia第8周波)-20 |  | 故障录波 | 录波-A相电流 | AD19 | UINT16 | 原始值 | 1 |  |  | 否 | A |  | R |  | 否 | [6 empty] | 否 | 启用
上X次故障录波数据(Ia第8周波)-21 |  | 故障录波 | 录波-A相电流 | AD1A | UINT16 | 原始值 | 1 |  |  | 否 | A |  | R |  | 否 | [6 empty] | 否 | 启用
上X次故障录波数据(Ia第8周波)-22 |  | 故障录波 | 录波-A相电流 | AD1B | UINT16 | 原始值 | 1 |  |  | 否 | A |  | R |  | 否 | [6 empty] | 否 | 启用
上X次故障录波数据(Ia第8周波)-23 |  | 故障录波 | 录波-A相电流 | AD1C | UINT16 | 原始值 | 1 |  |  | 否 | A |  | R |  | 否 | [6 empty] | 否 | 启用
上X次故障录波数据(Ia第8周波)-24 |  | 故障录波 | 录波-A相电流 | AD1D | UINT16 | 原始值 | 1 |  |  | 否 | A |  | R |  | 否 | [6 empty] | 否 | 启用
上X次故障录波数据(Ia第8周波)-25 |  | 故障录波 | 录波-A相电流 | AD1E | UINT16 | 原始值 | 1 |  |  | 否 | A |  | R |  | 否 | [6 empty] | 否 | 启用
上X次故障录波数据(Ia第8周波)-26 |  | 故障录波 | 录波-A相电流 | AD1F | UINT16 | 原始值 | 1 |  |  | 否 | A |  | R |  | 否 | [6 empty] | 否 | 启用
上X次故障录波数据(Ia第8周波)-27 |  | 故障录波 | 录波-A相电流 | AD20 | UINT16 | 原始值 | 1 |  |  | 否 | A |  | R |  | 否 | [6 empty] | 否 | 启用
上X次故障录波数据(Ia第8周波)-28 |  | 故障录波 | 录波-A相电流 | AD21 | UINT16 | 原始值 | 1 |  |  | 否 | A |  | R |  | 否 | [6 empty] | 否 | 启用
上X次故障录波数据(Ia第8周波)-29 |  | 故障录波 | 录波-A相电流 | AD22 | UINT16 | 原始值 | 1 |  |  | 否 | A |  | R |  | 否 | [6 empty] | 否 | 启用
上X次故障录波数据(Ia第8周波)-30 |  | 故障录波 | 录波-A相电流 | AD23 | UINT16 | 原始值 | 1 |  |  | 否 | A |  | R |  | 否 | [6 empty] | 否 | 启用
上X次故障录波数据(Ia第8周波)-31 |  | 故障录波 | 录波-A相电流 | AD24 | UINT16 | 原始值 | 1 |  |  | 否 | A |  | R |  | 否 | [6 empty] | 否 | 启用
上X次故障录波数据(Ia第8周波)-32 |  | 故障录波 | 录波-A相电流 | AD25 | UINT16 | 原始值 | 1 |  |  | 否 | A |  | R |  | 否 | [6 empty] | 否 | 启用
上X次故障录波数据(Ia第8周波)-33 |  | 故障录波 | 录波-A相电流 | AD26 | UINT16 | 原始值 | 1 |  |  | 否 | A |  | R |  | 否 | [6 empty] | 否 | 启用
上X次故障录波数据(Ia第8周波)-34 |  | 故障录波 | 录波-A相电流 | AD27 | UINT16 | 原始值 | 1 |  |  | 否 | A |  | R |  | 否 | [6 empty] | 否 | 启用
上X次故障录波数据(Ia第8周波)-35 |  | 故障录波 | 录波-A相电流 | AD28 | UINT16 | 原始值 | 1 |  |  | 否 | A |  | R |  | 否 | [6 empty] | 否 | 启用
上X次故障录波数据(Ia第8周波)-36 |  | 故障录波 | 录波-A相电流 | AD29 | UINT16 | 原始值 | 1 |  |  | 否 | A |  | R |  | 否 | [6 empty] | 否 | 启用
上X次故障录波数据(Ia第8周波)-37 |  | 故障录波 | 录波-A相电流 | AD2A | UINT16 | 原始值 | 1 |  |  | 否 | A |  | R |  | 否 | [6 empty] | 否 | 启用
上X次故障录波数据(Ia第8周波)-38 |  | 故障录波 | 录波-A相电流 | AD2B | UINT16 | 原始值 | 1 |  |  | 否 | A |  | R |  | 否 | [6 empty] | 否 | 启用
上X次故障录波数据(Ia第8周波)-39 |  | 故障录波 | 录波-A相电流 | AD2C | UINT16 | 原始值 | 1 |  |  | 否 | A |  | R |  | 否 | [6 empty] | 否 | 启用
上X次故障录波数据(Ia第8周波)-40 |  | 故障录波 | 录波-A相电流 | AD2D | UINT16 | 原始值 | 1 |  |  | 否 | A |  | R |  | 否 | [6 empty] | 否 | 启用
上X次故障录波数据(Ia第8周波)-41 |  | 故障录波 | 录波-A相电流 | AD2E | UINT16 | 原始值 | 1 |  |  | 否 | A |  | R |  | 否 | [6 empty] | 否 | 启用
上X次故障录波数据(Ia第8周波)-42 |  | 故障录波 | 录波-A相电流 | AD2F | UINT16 | 原始值 | 1 |  |  | 否 | A |  | R |  | 否 | [6 empty] | 否 | 启用
上X次故障录波数据(Ia第8周波)-43 |  | 故障录波 | 录波-A相电流 | AD30 | UINT16 | 原始值 | 1 |  |  | 否 | A |  | R |  | 否 | [6 empty] | 否 | 启用
上X次故障录波数据(Ia第8周波)-44 |  | 故障录波 | 录波-A相电流 | AD31 | UINT16 | 原始值 | 1 |  |  | 否 | A |  | R |  | 否 | [6 empty] | 否 | 启用
上X次故障录波数据(Ia第8周波)-45 |  | 故障录波 | 录波-A相电流 | AD32 | UINT16 | 原始值 | 1 |  |  | 否 | A |  | R |  | 否 | [6 empty] | 否 | 启用
上X次故障录波数据(Ia第8周波)-46 |  | 故障录波 | 录波-A相电流 | AD33 | UINT16 | 原始值 | 1 |  |  | 否 | A |  | R |  | 否 | [6 empty] | 否 | 启用
上X次故障录波数据(Ia第8周波)-47 |  | 故障录波 | 录波-A相电流 | AD34 | UINT16 | 原始值 | 1 |  |  | 否 | A |  | R |  | 否 | [6 empty] | 否 | 启用
上X次故障录波数据(Ia第8周波)-48 |  | 故障录波 | 录波-A相电流 | AD35 | UINT16 | 原始值 | 1 |  |  | 否 | A |  | R |  | 否 | [6 empty] | 否 | 启用
上X次故障录波数据(Ia第8周波)-49 |  | 故障录波 | 录波-A相电流 | AD36 | UINT16 | 原始值 | 1 |  |  | 否 | A |  | R |  | 否 | [6 empty] | 否 | 启用
上X次故障录波数据(Ia第8周波)-50 |  | 故障录波 | 录波-A相电流 | AD37 | UINT16 | 原始值 | 1 |  |  | 否 | A |  | R |  | 否 | [6 empty] | 否 | 启用
上X次故障录波数据(Ia第8周波)-51 |  | 故障录波 | 录波-A相电流 | AD38 | UINT16 | 原始值 | 1 |  |  | 否 | A |  | R |  | 否 | [6 empty] | 否 | 启用
上X次故障录波数据(Ia第8周波)-52 |  | 故障录波 | 录波-A相电流 | AD39 | UINT16 | 原始值 | 1 |  |  | 否 | A |  | R |  | 否 | [6 empty] | 否 | 启用
上X次故障录波数据(Ia第8周波)-53 |  | 故障录波 | 录波-A相电流 | AD3A | UINT16 | 原始值 | 1 |  |  | 否 | A |  | R |  | 否 | [6 empty] | 否 | 启用
上X次故障录波数据(Ia第8周波)-54 |  | 故障录波 | 录波-A相电流 | AD3B | UINT16 | 原始值 | 1 |  |  | 否 | A |  | R |  | 否 | [6 empty] | 否 | 启用
上X次故障录波数据(Ia第8周波)-55 |  | 故障录波 | 录波-A相电流 | AD3C | UINT16 | 原始值 | 1 |  |  | 否 | A |  | R |  | 否 | [6 empty] | 否 | 启用
上X次故障录波数据(Ia第8周波)-56 |  | 故障录波 | 录波-A相电流 | AD3D | UINT16 | 原始值 | 1 |  |  | 否 | A |  | R |  | 否 | [6 empty] | 否 | 启用
上X次故障录波数据(Ia第8周波)-57 |  | 故障录波 | 录波-A相电流 | AD3E | UINT16 | 原始值 | 1 |  |  | 否 | A |  | R |  | 否 | [6 empty] | 否 | 启用
上X次故障录波数据(Ia第8周波)-58 |  | 故障录波 | 录波-A相电流 | AD3F | UINT16 | 原始值 | 1 |  |  | 否 | A |  | R |  | 否 | [6 empty] | 否 | 启用
上X次故障录波数据(Ia第8周波)-59 |  | 故障录波 | 录波-A相电流 | AD40 | UINT16 | 原始值 | 1 |  |  | 否 | A |  | R |  | 否 | [6 empty] | 否 | 启用
上X次故障录波数据(Ia第8周波)-60 |  | 故障录波 | 录波-A相电流 | AD41 | UINT16 | 原始值 | 1 |  |  | 否 | A |  | R |  | 否 | [6 empty] | 否 | 启用
上X次故障录波数据(Ia第8周波)-61 |  | 故障录波 | 录波-A相电流 | AD42 | UINT16 | 原始值 | 1 |  |  | 否 | A |  | R |  | 否 | [6 empty] | 否 | 启用
上X次故障录波数据(Ia第8周波)-62 |  | 故障录波 | 录波-A相电流 | AD43 | UINT16 | 原始值 | 1 |  |  | 否 | A |  | R |  | 否 | [6 empty] | 否 | 启用
上X次故障录波数据(Ia第8周波)-63 |  | 故障录波 | 录波-A相电流 | AD44 | UINT16 | 原始值 | 1 |  |  | 否 | A |  | R |  | 否 | [6 empty] | 否 | 启用
上X次故障录波数据(Ia第8周波)-64 |  | 故障录波 | 录波-A相电流 | AD45 | UINT16 | 原始值 | 1 |  |  | 否 | A |  | R |  | 否 | [6 empty] | 否 | 启用
上X次故障录波数据(Ia第9周波)-1 |  | 故障录波 | 录波-A相电流 | AD46 | UINT16 | 原始值 | 1 |  |  | 否 | A |  | R |  | 否 | [6 empty] | 否 | 启用
上X次故障录波数据(Ia第9周波)-2 |  | 故障录波 | 录波-A相电流 | AD47 | UINT16 | 原始值 | 1 |  |  | 否 | A |  | R |  | 否 | [6 empty] | 否 | 启用
上X次故障录波数据(Ia第9周波)-3 |  | 故障录波 | 录波-A相电流 | AD48 | UINT16 | 原始值 | 1 |  |  | 否 | A |  | R |  | 否 | [6 empty] | 否 | 启用
上X次故障录波数据(Ia第9周波)-4 |  | 故障录波 | 录波-A相电流 | AD49 | UINT16 | 原始值 | 1 |  |  | 否 | A |  | R |  | 否 | [6 empty] | 否 | 启用
上X次故障录波数据(Ia第9周波)-5 |  | 故障录波 | 录波-A相电流 | AD4A | UINT16 | 原始值 | 1 |  |  | 否 | A |  | R |  | 否 | [6 empty] | 否 | 启用
上X次故障录波数据(Ia第9周波)-6 |  | 故障录波 | 录波-A相电流 | AD4B | UINT16 | 原始值 | 1 |  |  | 否 | A |  | R |  | 否 | [6 empty] | 否 | 启用
上X次故障录波数据(Ia第9周波)-7 |  | 故障录波 | 录波-A相电流 | AD4C | UINT16 | 原始值 | 1 |  |  | 否 | A |  | R |  | 否 | [6 empty] | 否 | 启用
上X次故障录波数据(Ia第9周波)-8 |  | 故障录波 | 录波-A相电流 | AD4D | UINT16 | 原始值 | 1 |  |  | 否 | A |  | R |  | 否 | [6 empty] | 否 | 启用
上X次故障录波数据(Ia第9周波)-9 |  | 故障录波 | 录波-A相电流 | AD4E | UINT16 | 原始值 | 1 |  |  | 否 | A |  | R |  | 否 | [6 empty] | 否 | 启用
上X次故障录波数据(Ia第9周波)-10 |  | 故障录波 | 录波-A相电流 | AD4F | UINT16 | 原始值 | 1 |  |  | 否 | A |  | R |  | 否 | [6 empty] | 否 | 启用
上X次故障录波数据(Ia第9周波)-11 |  | 故障录波 | 录波-A相电流 | AD50 | UINT16 | 原始值 | 1 |  |  | 否 | A |  | R |  | 否 | [6 empty] | 否 | 启用
上X次故障录波数据(Ia第9周波)-12 |  | 故障录波 | 录波-A相电流 | AD51 | UINT16 | 原始值 | 1 |  |  | 否 | A |  | R |  | 否 | [6 empty] | 否 | 启用
上X次故障录波数据(Ia第9周波)-13 |  | 故障录波 | 录波-A相电流 | AD52 | UINT16 | 原始值 | 1 |  |  | 否 | A |  | R |  | 否 | [6 empty] | 否 | 启用
上X次故障录波数据(Ia第9周波)-14 |  | 故障录波 | 录波-A相电流 | AD53 | UINT16 | 原始值 | 1 |  |  | 否 | A |  | R |  | 否 | [6 empty] | 否 | 启用
上X次故障录波数据(Ia第9周波)-15 |  | 故障录波 | 录波-A相电流 | AD54 | UINT16 | 原始值 | 1 |  |  | 否 | A |  | R |  | 否 | [6 empty] | 否 | 启用
上X次故障录波数据(Ia第9周波)-16 |  | 故障录波 | 录波-A相电流 | AD55 | UINT16 | 原始值 | 1 |  |  | 否 | A |  | R |  | 否 | [6 empty] | 否 | 启用
上X次故障录波数据(Ia第9周波)-17 |  | 故障录波 | 录波-A相电流 | AD56 | UINT16 | 原始值 | 1 |  |  | 否 | A |  | R |  | 否 | [6 empty] | 否 | 启用
上X次故障录波数据(Ia第9周波)-18 |  | 故障录波 | 录波-A相电流 | AD57 | UINT16 | 原始值 | 1 |  |  | 否 | A |  | R |  | 否 | [6 empty] | 否 | 启用
上X次故障录波数据(Ia第9周波)-19 |  | 故障录波 | 录波-A相电流 | AD58 | UINT16 | 原始值 | 1 |  |  | 否 | A |  | R |  | 否 | [6 empty] | 否 | 启用
上X次故障录波数据(Ia第9周波)-20 |  | 故障录波 | 录波-A相电流 | AD59 | UINT16 | 原始值 | 1 |  |  | 否 | A |  | R |  | 否 | [6 empty] | 否 | 启用
上X次故障录波数据(Ia第9周波)-21 |  | 故障录波 | 录波-A相电流 | AD5A | UINT16 | 原始值 | 1 |  |  | 否 | A |  | R |  | 否 | [6 empty] | 否 | 启用
上X次故障录波数据(Ia第9周波)-22 |  | 故障录波 | 录波-A相电流 | AD5B | UINT16 | 原始值 | 1 |  |  | 否 | A |  | R |  | 否 | [6 empty] | 否 | 启用
上X次故障录波数据(Ia第9周波)-23 |  | 故障录波 | 录波-A相电流 | AD5C | UINT16 | 原始值 | 1 |  |  | 否 | A |  | R |  | 否 | [6 empty] | 否 | 启用
上X次故障录波数据(Ia第9周波)-24 |  | 故障录波 | 录波-A相电流 | AD5D | UINT16 | 原始值 | 1 |  |  | 否 | A |  | R |  | 否 | [6 empty] | 否 | 启用
上X次故障录波数据(Ia第9周波)-25 |  | 故障录波 | 录波-A相电流 | AD5E | UINT16 | 原始值 | 1 |  |  | 否 | A |  | R |  | 否 | [6 empty] | 否 | 启用
上X次故障录波数据(Ia第9周波)-26 |  | 故障录波 | 录波-A相电流 | AD5F | UINT16 | 原始值 | 1 |  |  | 否 | A |  | R |  | 否 | [6 empty] | 否 | 启用
上X次故障录波数据(Ia第9周波)-27 |  | 故障录波 | 录波-A相电流 | AD60 | UINT16 | 原始值 | 1 |  |  | 否 | A |  | R |  | 否 | [6 empty] | 否 | 启用
上X次故障录波数据(Ia第9周波)-28 |  | 故障录波 | 录波-A相电流 | AD61 | UINT16 | 原始值 | 1 |  |  | 否 | A |  | R |  | 否 | [6 empty] | 否 | 启用
上X次故障录波数据(Ia第9周波)-29 |  | 故障录波 | 录波-A相电流 | AD62 | UINT16 | 原始值 | 1 |  |  | 否 | A |  | R |  | 否 | [6 empty] | 否 | 启用
上X次故障录波数据(Ia第9周波)-30 |  | 故障录波 | 录波-A相电流 | AD63 | UINT16 | 原始值 | 1 |  |  | 否 | A |  | R |  | 否 | [6 empty] | 否 | 启用
上X次故障录波数据(Ia第9周波)-31 |  | 故障录波 | 录波-A相电流 | AD64 | UINT16 | 原始值 | 1 |  |  | 否 | A |  | R |  | 否 | [6 empty] | 否 | 启用
上X次故障录波数据(Ia第9周波)-32 |  | 故障录波 | 录波-A相电流 | AD65 | UINT16 | 原始值 | 1 |  |  | 否 | A |  | R |  | 否 | [6 empty] | 否 | 启用
上X次故障录波数据(Ia第9周波)-33 |  | 故障录波 | 录波-A相电流 | AD66 | UINT16 | 原始值 | 1 |  |  | 否 | A |  | R |  | 否 | [6 empty] | 否 | 启用
上X次故障录波数据(Ia第9周波)-34 |  | 故障录波 | 录波-A相电流 | AD67 | UINT16 | 原始值 | 1 |  |  | 否 | A |  | R |  | 否 | [6 empty] | 否 | 启用
上X次故障录波数据(Ia第9周波)-35 |  | 故障录波 | 录波-A相电流 | AD68 | UINT16 | 原始值 | 1 |  |  | 否 | A |  | R |  | 否 | [6 empty] | 否 | 启用
上X次故障录波数据(Ia第9周波)-36 |  | 故障录波 | 录波-A相电流 | AD69 | UINT16 | 原始值 | 1 |  |  | 否 | A |  | R |  | 否 | [6 empty] | 否 | 启用
上X次故障录波数据(Ia第9周波)-37 |  | 故障录波 | 录波-A相电流 | AD6A | UINT16 | 原始值 | 1 |  |  | 否 | A |  | R |  | 否 | [6 empty] | 否 | 启用
上X次故障录波数据(Ia第9周波)-38 |  | 故障录波 | 录波-A相电流 | AD6B | UINT16 | 原始值 | 1 |  |  | 否 | A |  | R |  | 否 | [6 empty] | 否 | 启用
上X次故障录波数据(Ia第9周波)-39 |  | 故障录波 | 录波-A相电流 | AD6C | UINT16 | 原始值 | 1 |  |  | 否 | A |  | R |  | 否 | [6 empty] | 否 | 启用
上X次故障录波数据(Ia第9周波)-40 |  | 故障录波 | 录波-A相电流 | AD6D | UINT16 | 原始值 | 1 |  |  | 否 | A |  | R |  | 否 | [6 empty] | 否 | 启用
上X次故障录波数据(Ia第9周波)-41 |  | 故障录波 | 录波-A相电流 | AD6E | UINT16 | 原始值 | 1 |  |  | 否 | A |  | R |  | 否 | [6 empty] | 否 | 启用
上X次故障录波数据(Ia第9周波)-42 |  | 故障录波 | 录波-A相电流 | AD6F | UINT16 | 原始值 | 1 |  |  | 否 | A |  | R |  | 否 | [6 empty] | 否 | 启用
上X次故障录波数据(Ia第9周波)-43 |  | 故障录波 | 录波-A相电流 | AD70 | UINT16 | 原始值 | 1 |  |  | 否 | A |  | R |  | 否 | [6 empty] | 否 | 启用
上X次故障录波数据(Ia第9周波)-44 |  | 故障录波 | 录波-A相电流 | AD71 | UINT16 | 原始值 | 1 |  |  | 否 | A |  | R |  | 否 | [6 empty] | 否 | 启用
上X次故障录波数据(Ia第9周波)-45 |  | 故障录波 | 录波-A相电流 | AD72 | UINT16 | 原始值 | 1 |  |  | 否 | A |  | R |  | 否 | [6 empty] | 否 | 启用
上X次故障录波数据(Ia第9周波)-46 |  | 故障录波 | 录波-A相电流 | AD73 | UINT16 | 原始值 | 1 |  |  | 否 | A |  | R |  | 否 | [6 empty] | 否 | 启用
上X次故障录波数据(Ia第9周波)-47 |  | 故障录波 | 录波-A相电流 | AD74 | UINT16 | 原始值 | 1 |  |  | 否 | A |  | R |  | 否 | [6 empty] | 否 | 启用
上X次故障录波数据(Ia第9周波)-48 |  | 故障录波 | 录波-A相电流 | AD75 | UINT16 | 原始值 | 1 |  |  | 否 | A |  | R |  | 否 | [6 empty] | 否 | 启用
上X次故障录波数据(Ia第9周波)-49 |  | 故障录波 | 录波-A相电流 | AD76 | UINT16 | 原始值 | 1 |  |  | 否 | A |  | R |  | 否 | [6 empty] | 否 | 启用
上X次故障录波数据(Ia第9周波)-50 |  | 故障录波 | 录波-A相电流 | AD77 | UINT16 | 原始值 | 1 |  |  | 否 | A |  | R |  | 否 | [6 empty] | 否 | 启用
上X次故障录波数据(Ia第9周波)-51 |  | 故障录波 | 录波-A相电流 | AD78 | UINT16 | 原始值 | 1 |  |  | 否 | A |  | R |  | 否 | [6 empty] | 否 | 启用
上X次故障录波数据(Ia第9周波)-52 |  | 故障录波 | 录波-A相电流 | AD79 | UINT16 | 原始值 | 1 |  |  | 否 | A |  | R |  | 否 | [6 empty] | 否 | 启用
上X次故障录波数据(Ia第9周波)-53 |  | 故障录波 | 录波-A相电流 | AD7A | UINT16 | 原始值 | 1 |  |  | 否 | A |  | R |  | 否 | [6 empty] | 否 | 启用
上X次故障录波数据(Ia第9周波)-54 |  | 故障录波 | 录波-A相电流 | AD7B | UINT16 | 原始值 | 1 |  |  | 否 | A |  | R |  | 否 | [6 empty] | 否 | 启用
上X次故障录波数据(Ia第9周波)-55 |  | 故障录波 | 录波-A相电流 | AD7C | UINT16 | 原始值 | 1 |  |  | 否 | A |  | R |  | 否 | [6 empty] | 否 | 启用
上X次故障录波数据(Ia第9周波)-56 |  | 故障录波 | 录波-A相电流 | AD7D | UINT16 | 原始值 | 1 |  |  | 否 | A |  | R |  | 否 | [6 empty] | 否 | 启用
上X次故障录波数据(Ia第9周波)-57 |  | 故障录波 | 录波-A相电流 | AD7E | UINT16 | 原始值 | 1 |  |  | 否 | A |  | R |  | 否 | [6 empty] | 否 | 启用
上X次故障录波数据(Ia第9周波)-58 |  | 故障录波 | 录波-A相电流 | AD7F | UINT16 | 原始值 | 1 |  |  | 否 | A |  | R |  | 否 | [6 empty] | 否 | 启用
上X次故障录波数据(Ia第9周波)-59 |  | 故障录波 | 录波-A相电流 | AD80 | UINT16 | 原始值 | 1 |  |  | 否 | A |  | R |  | 否 | [6 empty] | 否 | 启用
上X次故障录波数据(Ia第9周波)-60 |  | 故障录波 | 录波-A相电流 | AD81 | UINT16 | 原始值 | 1 |  |  | 否 | A |  | R |  | 否 | [6 empty] | 否 | 启用
上X次故障录波数据(Ia第9周波)-61 |  | 故障录波 | 录波-A相电流 | AD82 | UINT16 | 原始值 | 1 |  |  | 否 | A |  | R |  | 否 | [6 empty] | 否 | 启用
上X次故障录波数据(Ia第9周波)-62 |  | 故障录波 | 录波-A相电流 | AD83 | UINT16 | 原始值 | 1 |  |  | 否 | A |  | R |  | 否 | [6 empty] | 否 | 启用
上X次故障录波数据(Ia第9周波)-63 |  | 故障录波 | 录波-A相电流 | AD84 | UINT16 | 原始值 | 1 |  |  | 否 | A |  | R |  | 否 | [6 empty] | 否 | 启用
上X次故障录波数据(Ia第9周波)-64 |  | 故障录波 | 录波-A相电流 | AD85 | UINT16 | 原始值 | 1 |  |  | 否 | A |  | R |  | 否 | [6 empty] | 否 | 启用
上X次故障录波数据(Ia第10周波)-1 |  | 故障录波 | 录波-A相电流 | AD86 | UINT16 | 原始值 | 1 |  |  | 否 | A |  | R |  | 否 | [6 empty] | 否 | 启用
上X次故障录波数据(Ia第10周波)-2 |  | 故障录波 | 录波-A相电流 | AD87 | UINT16 | 原始值 | 1 |  |  | 否 | A |  | R |  | 否 | [6 empty] | 否 | 启用
上X次故障录波数据(Ia第10周波)-3 |  | 故障录波 | 录波-A相电流 | AD88 | UINT16 | 原始值 | 1 |  |  | 否 | A |  | R |  | 否 | [6 empty] | 否 | 启用
上X次故障录波数据(Ia第10周波)-4 |  | 故障录波 | 录波-A相电流 | AD89 | UINT16 | 原始值 | 1 |  |  | 否 | A |  | R |  | 否 | [6 empty] | 否 | 启用
上X次故障录波数据(Ia第10周波)-5 |  | 故障录波 | 录波-A相电流 | AD8A | UINT16 | 原始值 | 1 |  |  | 否 | A |  | R |  | 否 | [6 empty] | 否 | 启用
上X次故障录波数据(Ia第10周波)-6 |  | 故障录波 | 录波-A相电流 | AD8B | UINT16 | 原始值 | 1 |  |  | 否 | A |  | R |  | 否 | [6 empty] | 否 | 启用
上X次故障录波数据(Ia第10周波)-7 |  | 故障录波 | 录波-A相电流 | AD8C | UINT16 | 原始值 | 1 |  |  | 否 | A |  | R |  | 否 | [6 empty] | 否 | 启用
上X次故障录波数据(Ia第10周波)-8 |  | 故障录波 | 录波-A相电流 | AD8D | UINT16 | 原始值 | 1 |  |  | 否 | A |  | R |  | 否 | [6 empty] | 否 | 启用
上X次故障录波数据(Ia第10周波)-9 |  | 故障录波 | 录波-A相电流 | AD8E | UINT16 | 原始值 | 1 |  |  | 否 | A |  | R |  | 否 | [6 empty] | 否 | 启用
上X次故障录波数据(Ia第10周波)-10 |  | 故障录波 | 录波-A相电流 | AD8F | UINT16 | 原始值 | 1 |  |  | 否 | A |  | R |  | 否 | [6 empty] | 否 | 启用
上X次故障录波数据(Ia第10周波)-11 |  | 故障录波 | 录波-A相电流 | AD90 | UINT16 | 原始值 | 1 |  |  | 否 | A |  | R |  | 否 | [6 empty] | 否 | 启用
上X次故障录波数据(Ia第10周波)-12 |  | 故障录波 | 录波-A相电流 | AD91 | UINT16 | 原始值 | 1 |  |  | 否 | A |  | R |  | 否 | [6 empty] | 否 | 启用
上X次故障录波数据(Ia第10周波)-13 |  | 故障录波 | 录波-A相电流 | AD92 | UINT16 | 原始值 | 1 |  |  | 否 | A |  | R |  | 否 | [6 empty] | 否 | 启用
上X次故障录波数据(Ia第10周波)-14 |  | 故障录波 | 录波-A相电流 | AD93 | UINT16 | 原始值 | 1 |  |  | 否 | A |  | R |  | 否 | [6 empty] | 否 | 启用
上X次故障录波数据(Ia第10周波)-15 |  | 故障录波 | 录波-A相电流 | AD94 | UINT16 | 原始值 | 1 |  |  | 否 | A |  | R |  | 否 | [6 empty] | 否 | 启用
上X次故障录波数据(Ia第10周波)-16 |  | 故障录波 | 录波-A相电流 | AD95 | UINT16 | 原始值 | 1 |  |  | 否 | A |  | R |  | 否 | [6 empty] | 否 | 启用
上X次故障录波数据(Ia第10周波)-17 |  | 故障录波 | 录波-A相电流 | AD96 | UINT16 | 原始值 | 1 |  |  | 否 | A |  | R |  | 否 | [6 empty] | 否 | 启用
上X次故障录波数据(Ia第10周波)-18 |  | 故障录波 | 录波-A相电流 | AD97 | UINT16 | 原始值 | 1 |  |  | 否 | A |  | R |  | 否 | [6 empty] | 否 | 启用
上X次故障录波数据(Ia第10周波)-19 |  | 故障录波 | 录波-A相电流 | AD98 | UINT16 | 原始值 | 1 |  |  | 否 | A |  | R |  | 否 | [6 empty] | 否 | 启用
上X次故障录波数据(Ia第10周波)-20 |  | 故障录波 | 录波-A相电流 | AD99 | UINT16 | 原始值 | 1 |  |  | 否 | A |  | R |  | 否 | [6 empty] | 否 | 启用
上X次故障录波数据(Ia第10周波)-21 |  | 故障录波 | 录波-A相电流 | AD9A | UINT16 | 原始值 | 1 |  |  | 否 | A |  | R |  | 否 | [6 empty] | 否 | 启用
上X次故障录波数据(Ia第10周波)-22 |  | 故障录波 | 录波-A相电流 | AD9B | UINT16 | 原始值 | 1 |  |  | 否 | A |  | R |  | 否 | [6 empty] | 否 | 启用
上X次故障录波数据(Ia第10周波)-23 |  | 故障录波 | 录波-A相电流 | AD9C | UINT16 | 原始值 | 1 |  |  | 否 | A |  | R |  | 否 | [6 empty] | 否 | 启用
上X次故障录波数据(Ia第10周波)-24 |  | 故障录波 | 录波-A相电流 | AD9D | UINT16 | 原始值 | 1 |  |  | 否 | A |  | R |  | 否 | [6 empty] | 否 | 启用
上X次故障录波数据(Ia第10周波)-25 |  | 故障录波 | 录波-A相电流 | AD9E | UINT16 | 原始值 | 1 |  |  | 否 | A |  | R |  | 否 | [6 empty] | 否 | 启用
上X次故障录波数据(Ia第10周波)-26 |  | 故障录波 | 录波-A相电流 | AD9F | UINT16 | 原始值 | 1 |  |  | 否 | A |  | R |  | 否 | [6 empty] | 否 | 启用
上X次故障录波数据(Ia第10周波)-27 |  | 故障录波 | 录波-A相电流 | ADA0 | UINT16 | 原始值 | 1 |  |  | 否 | A |  | R |  | 否 | [6 empty] | 否 | 启用
上X次故障录波数据(Ia第10周波)-28 |  | 故障录波 | 录波-A相电流 | ADA1 | UINT16 | 原始值 | 1 |  |  | 否 | A |  | R |  | 否 | [6 empty] | 否 | 启用
上X次故障录波数据(Ia第10周波)-29 |  | 故障录波 | 录波-A相电流 | ADA2 | UINT16 | 原始值 | 1 |  |  | 否 | A |  | R |  | 否 | [6 empty] | 否 | 启用
上X次故障录波数据(Ia第10周波)-30 |  | 故障录波 | 录波-A相电流 | ADA3 | UINT16 | 原始值 | 1 |  |  | 否 | A |  | R |  | 否 | [6 empty] | 否 | 启用
上X次故障录波数据(Ia第10周波)-31 |  | 故障录波 | 录波-A相电流 | ADA4 | UINT16 | 原始值 | 1 |  |  | 否 | A |  | R |  | 否 | [6 empty] | 否 | 启用
上X次故障录波数据(Ia第10周波)-32 |  | 故障录波 | 录波-A相电流 | ADA5 | UINT16 | 原始值 | 1 |  |  | 否 | A |  | R |  | 否 | [6 empty] | 否 | 启用
上X次故障录波数据(Ia第10周波)-33 |  | 故障录波 | 录波-A相电流 | ADA6 | UINT16 | 原始值 | 1 |  |  | 否 | A |  | R |  | 否 | [6 empty] | 否 | 启用
上X次故障录波数据(Ia第10周波)-34 |  | 故障录波 | 录波-A相电流 | ADA7 | UINT16 | 原始值 | 1 |  |  | 否 | A |  | R |  | 否 | [6 empty] | 否 | 启用
上X次故障录波数据(Ia第10周波)-35 |  | 故障录波 | 录波-A相电流 | ADA8 | UINT16 | 原始值 | 1 |  |  | 否 | A |  | R |  | 否 | [6 empty] | 否 | 启用
上X次故障录波数据(Ia第10周波)-36 |  | 故障录波 | 录波-A相电流 | ADA9 | UINT16 | 原始值 | 1 |  |  | 否 | A |  | R |  | 否 | [6 empty] | 否 | 启用
上X次故障录波数据(Ia第10周波)-37 |  | 故障录波 | 录波-A相电流 | ADAA | UINT16 | 原始值 | 1 |  |  | 否 | A |  | R |  | 否 | [6 empty] | 否 | 启用
上X次故障录波数据(Ia第10周波)-38 |  | 故障录波 | 录波-A相电流 | ADAB | UINT16 | 原始值 | 1 |  |  | 否 | A |  | R |  | 否 | [6 empty] | 否 | 启用
上X次故障录波数据(Ia第10周波)-39 |  | 故障录波 | 录波-A相电流 | ADAC | UINT16 | 原始值 | 1 |  |  | 否 | A |  | R |  | 否 | [6 empty] | 否 | 启用
上X次故障录波数据(Ia第10周波)-40 |  | 故障录波 | 录波-A相电流 | ADAD | UINT16 | 原始值 | 1 |  |  | 否 | A |  | R |  | 否 | [6 empty] | 否 | 启用
上X次故障录波数据(Ia第10周波)-41 |  | 故障录波 | 录波-A相电流 | ADAE | UINT16 | 原始值 | 1 |  |  | 否 | A |  | R |  | 否 | [6 empty] | 否 | 启用
上X次故障录波数据(Ia第10周波)-42 |  | 故障录波 | 录波-A相电流 | ADAF | UINT16 | 原始值 | 1 |  |  | 否 | A |  | R |  | 否 | [6 empty] | 否 | 启用
上X次故障录波数据(Ia第10周波)-43 |  | 故障录波 | 录波-A相电流 | ADB0 | UINT16 | 原始值 | 1 |  |  | 否 | A |  | R |  | 否 | [6 empty] | 否 | 启用
上X次故障录波数据(Ia第10周波)-44 |  | 故障录波 | 录波-A相电流 | ADB1 | UINT16 | 原始值 | 1 |  |  | 否 | A |  | R |  | 否 | [6 empty] | 否 | 启用
上X次故障录波数据(Ia第10周波)-45 |  | 故障录波 | 录波-A相电流 | ADB2 | UINT16 | 原始值 | 1 |  |  | 否 | A |  | R |  | 否 | [6 empty] | 否 | 启用
上X次故障录波数据(Ia第10周波)-46 |  | 故障录波 | 录波-A相电流 | ADB3 | UINT16 | 原始值 | 1 |  |  | 否 | A |  | R |  | 否 | [6 empty] | 否 | 启用
上X次故障录波数据(Ia第10周波)-47 |  | 故障录波 | 录波-A相电流 | ADB4 | UINT16 | 原始值 | 1 |  |  | 否 | A |  | R |  | 否 | [6 empty] | 否 | 启用
上X次故障录波数据(Ia第10周波)-48 |  | 故障录波 | 录波-A相电流 | ADB5 | UINT16 | 原始值 | 1 |  |  | 否 | A |  | R |  | 否 | [6 empty] | 否 | 启用
上X次故障录波数据(Ia第10周波)-49 |  | 故障录波 | 录波-A相电流 | ADB6 | UINT16 | 原始值 | 1 |  |  | 否 | A |  | R |  | 否 | [6 empty] | 否 | 启用
上X次故障录波数据(Ia第10周波)-50 |  | 故障录波 | 录波-A相电流 | ADB7 | UINT16 | 原始值 | 1 |  |  | 否 | A |  | R |  | 否 | [6 empty] | 否 | 启用
上X次故障录波数据(Ia第10周波)-51 |  | 故障录波 | 录波-A相电流 | ADB8 | UINT16 | 原始值 | 1 |  |  | 否 | A |  | R |  | 否 | [6 empty] | 否 | 启用
上X次故障录波数据(Ia第10周波)-52 |  | 故障录波 | 录波-A相电流 | ADB9 | UINT16 | 原始值 | 1 |  |  | 否 | A |  | R |  | 否 | [6 empty] | 否 | 启用
上X次故障录波数据(Ia第10周波)-53 |  | 故障录波 | 录波-A相电流 | ADBA | UINT16 | 原始值 | 1 |  |  | 否 | A |  | R |  | 否 | [6 empty] | 否 | 启用
上X次故障录波数据(Ia第10周波)-54 |  | 故障录波 | 录波-A相电流 | ADBB | UINT16 | 原始值 | 1 |  |  | 否 | A |  | R |  | 否 | [6 empty] | 否 | 启用
上X次故障录波数据(Ia第10周波)-55 |  | 故障录波 | 录波-A相电流 | ADBC | UINT16 | 原始值 | 1 |  |  | 否 | A |  | R |  | 否 | [6 empty] | 否 | 启用
上X次故障录波数据(Ia第10周波)-56 |  | 故障录波 | 录波-A相电流 | ADBD | UINT16 | 原始值 | 1 |  |  | 否 | A |  | R |  | 否 | [6 empty] | 否 | 启用
上X次故障录波数据(Ia第10周波)-57 |  | 故障录波 | 录波-A相电流 | ADBE | UINT16 | 原始值 | 1 |  |  | 否 | A |  | R |  | 否 | [6 empty] | 否 | 启用
上X次故障录波数据(Ia第10周波)-58 |  | 故障录波 | 录波-A相电流 | ADBF | UINT16 | 原始值 | 1 |  |  | 否 | A |  | R |  | 否 | [6 empty] | 否 | 启用
上X次故障录波数据(Ia第10周波)-59 |  | 故障录波 | 录波-A相电流 | ADC0 | UINT16 | 原始值 | 1 |  |  | 否 | A |  | R |  | 否 | [6 empty] | 否 | 启用
上X次故障录波数据(Ia第10周波)-60 |  | 故障录波 | 录波-A相电流 | ADC1 | UINT16 | 原始值 | 1 |  |  | 否 | A |  | R |  | 否 | [6 empty] | 否 | 启用
上X次故障录波数据(Ia第10周波)-61 |  | 故障录波 | 录波-A相电流 | ADC2 | UINT16 | 原始值 | 1 |  |  | 否 | A |  | R |  | 否 | [6 empty] | 否 | 启用
上X次故障录波数据(Ia第10周波)-62 |  | 故障录波 | 录波-A相电流 | ADC3 | UINT16 | 原始值 | 1 |  |  | 否 | A |  | R |  | 否 | [6 empty] | 否 | 启用
上X次故障录波数据(Ia第10周波)-63 |  | 故障录波 | 录波-A相电流 | ADC4 | UINT16 | 原始值 | 1 |  |  | 否 | A |  | R |  | 否 | [6 empty] | 否 | 启用
上X次故障录波数据(Ia第10周波)-64 |  | 故障录波 | 录波-A相电流 | ADC5 | UINT16 | 原始值 | 1 |  |  | 否 | A |  | R |  | 否 | [6 empty] | 否 | 启用
上X次故障录波数据(Ia第11周波)-1 |  | 故障录波 | 录波-A相电流 | ADC6 | UINT16 | 原始值 | 1 |  |  | 否 | A |  | R |  | 否 | [6 empty] | 否 | 启用
上X次故障录波数据(Ia第11周波)-2 |  | 故障录波 | 录波-A相电流 | ADC7 | UINT16 | 原始值 | 1 |  |  | 否 | A |  | R |  | 否 | [6 empty] | 否 | 启用
上X次故障录波数据(Ia第11周波)-3 |  | 故障录波 | 录波-A相电流 | ADC8 | UINT16 | 原始值 | 1 |  |  | 否 | A |  | R |  | 否 | [6 empty] | 否 | 启用
上X次故障录波数据(Ia第11周波)-4 |  | 故障录波 | 录波-A相电流 | ADC9 | UINT16 | 原始值 | 1 |  |  | 否 | A |  | R |  | 否 | [6 empty] | 否 | 启用
上X次故障录波数据(Ia第11周波)-5 |  | 故障录波 | 录波-A相电流 | ADCA | UINT16 | 原始值 | 1 |  |  | 否 | A |  | R |  | 否 | [6 empty] | 否 | 启用
上X次故障录波数据(Ia第11周波)-6 |  | 故障录波 | 录波-A相电流 | ADCB | UINT16 | 原始值 | 1 |  |  | 否 | A |  | R |  | 否 | [6 empty] | 否 | 启用
上X次故障录波数据(Ia第11周波)-7 |  | 故障录波 | 录波-A相电流 | ADCC | UINT16 | 原始值 | 1 |  |  | 否 | A |  | R |  | 否 | [6 empty] | 否 | 启用
上X次故障录波数据(Ia第11周波)-8 |  | 故障录波 | 录波-A相电流 | ADCD | UINT16 | 原始值 | 1 |  |  | 否 | A |  | R |  | 否 | [6 empty] | 否 | 启用
上X次故障录波数据(Ia第11周波)-9 |  | 故障录波 | 录波-A相电流 | ADCE | UINT16 | 原始值 | 1 |  |  | 否 | A |  | R |  | 否 | [6 empty] | 否 | 启用
上X次故障录波数据(Ia第11周波)-10 |  | 故障录波 | 录波-A相电流 | ADCF | UINT16 | 原始值 | 1 |  |  | 否 | A |  | R |  | 否 | [6 empty] | 否 | 启用
上X次故障录波数据(Ia第11周波)-11 |  | 故障录波 | 录波-A相电流 | ADD0 | UINT16 | 原始值 | 1 |  |  | 否 | A |  | R |  | 否 | [6 empty] | 否 | 启用
上X次故障录波数据(Ia第11周波)-12 |  | 故障录波 | 录波-A相电流 | ADD1 | UINT16 | 原始值 | 1 |  |  | 否 | A |  | R |  | 否 | [6 empty] | 否 | 启用
上X次故障录波数据(Ia第11周波)-13 |  | 故障录波 | 录波-A相电流 | ADD2 | UINT16 | 原始值 | 1 |  |  | 否 | A |  | R |  | 否 | [6 empty] | 否 | 启用
上X次故障录波数据(Ia第11周波)-14 |  | 故障录波 | 录波-A相电流 | ADD3 | UINT16 | 原始值 | 1 |  |  | 否 | A |  | R |  | 否 | [6 empty] | 否 | 启用
上X次故障录波数据(Ia第11周波)-15 |  | 故障录波 | 录波-A相电流 | ADD4 | UINT16 | 原始值 | 1 |  |  | 否 | A |  | R |  | 否 | [6 empty] | 否 | 启用
上X次故障录波数据(Ia第11周波)-16 |  | 故障录波 | 录波-A相电流 | ADD5 | UINT16 | 原始值 | 1 |  |  | 否 | A |  | R |  | 否 | [6 empty] | 否 | 启用
上X次故障录波数据(Ia第11周波)-17 |  | 故障录波 | 录波-A相电流 | ADD6 | UINT16 | 原始值 | 1 |  |  | 否 | A |  | R |  | 否 | [6 empty] | 否 | 启用
上X次故障录波数据(Ia第11周波)-18 |  | 故障录波 | 录波-A相电流 | ADD7 | UINT16 | 原始值 | 1 |  |  | 否 | A |  | R |  | 否 | [6 empty] | 否 | 启用
上X次故障录波数据(Ia第11周波)-19 |  | 故障录波 | 录波-A相电流 | ADD8 | UINT16 | 原始值 | 1 |  |  | 否 | A |  | R |  | 否 | [6 empty] | 否 | 启用
上X次故障录波数据(Ia第11周波)-20 |  | 故障录波 | 录波-A相电流 | ADD9 | UINT16 | 原始值 | 1 |  |  | 否 | A |  | R |  | 否 | [6 empty] | 否 | 启用
上X次故障录波数据(Ia第11周波)-21 |  | 故障录波 | 录波-A相电流 | ADDA | UINT16 | 原始值 | 1 |  |  | 否 | A |  | R |  | 否 | [6 empty] | 否 | 启用
上X次故障录波数据(Ia第11周波)-22 |  | 故障录波 | 录波-A相电流 | ADDB | UINT16 | 原始值 | 1 |  |  | 否 | A |  | R |  | 否 | [6 empty] | 否 | 启用
上X次故障录波数据(Ia第11周波)-23 |  | 故障录波 | 录波-A相电流 | ADDC | UINT16 | 原始值 | 1 |  |  | 否 | A |  | R |  | 否 | [6 empty] | 否 | 启用
上X次故障录波数据(Ia第11周波)-24 |  | 故障录波 | 录波-A相电流 | ADDD | UINT16 | 原始值 | 1 |  |  | 否 | A |  | R |  | 否 | [6 empty] | 否 | 启用
上X次故障录波数据(Ia第11周波)-25 |  | 故障录波 | 录波-A相电流 | ADDE | UINT16 | 原始值 | 1 |  |  | 否 | A |  | R |  | 否 | [6 empty] | 否 | 启用
上X次故障录波数据(Ia第11周波)-26 |  | 故障录波 | 录波-A相电流 | ADDF | UINT16 | 原始值 | 1 |  |  | 否 | A |  | R |  | 否 | [6 empty] | 否 | 启用
上X次故障录波数据(Ia第11周波)-27 |  | 故障录波 | 录波-A相电流 | ADE0 | UINT16 | 原始值 | 1 |  |  | 否 | A |  | R |  | 否 | [6 empty] | 否 | 启用
上X次故障录波数据(Ia第11周波)-28 |  | 故障录波 | 录波-A相电流 | ADE1 | UINT16 | 原始值 | 1 |  |  | 否 | A |  | R |  | 否 | [6 empty] | 否 | 启用
上X次故障录波数据(Ia第11周波)-29 |  | 故障录波 | 录波-A相电流 | ADE2 | UINT16 | 原始值 | 1 |  |  | 否 | A |  | R |  | 否 | [6 empty] | 否 | 启用
上X次故障录波数据(Ia第11周波)-30 |  | 故障录波 | 录波-A相电流 | ADE3 | UINT16 | 原始值 | 1 |  |  | 否 | A |  | R |  | 否 | [6 empty] | 否 | 启用
上X次故障录波数据(Ia第11周波)-31 |  | 故障录波 | 录波-A相电流 | ADE4 | UINT16 | 原始值 | 1 |  |  | 否 | A |  | R |  | 否 | [6 empty] | 否 | 启用
上X次故障录波数据(Ia第11周波)-32 |  | 故障录波 | 录波-A相电流 | ADE5 | UINT16 | 原始值 | 1 |  |  | 否 | A |  | R |  | 否 | [6 empty] | 否 | 启用
上X次故障录波数据(Ia第11周波)-33 |  | 故障录波 | 录波-A相电流 | ADE6 | UINT16 | 原始值 | 1 |  |  | 否 | A |  | R |  | 否 | [6 empty] | 否 | 启用
上X次故障录波数据(Ia第11周波)-34 |  | 故障录波 | 录波-A相电流 | ADE7 | UINT16 | 原始值 | 1 |  |  | 否 | A |  | R |  | 否 | [6 empty] | 否 | 启用
上X次故障录波数据(Ia第11周波)-35 |  | 故障录波 | 录波-A相电流 | ADE8 | UINT16 | 原始值 | 1 |  |  | 否 | A |  | R |  | 否 | [6 empty] | 否 | 启用
上X次故障录波数据(Ia第11周波)-36 |  | 故障录波 | 录波-A相电流 | ADE9 | UINT16 | 原始值 | 1 |  |  | 否 | A |  | R |  | 否 | [6 empty] | 否 | 启用
上X次故障录波数据(Ia第11周波)-37 |  | 故障录波 | 录波-A相电流 | ADEA | UINT16 | 原始值 | 1 |  |  | 否 | A |  | R |  | 否 | [6 empty] | 否 | 启用
上X次故障录波数据(Ia第11周波)-38 |  | 故障录波 | 录波-A相电流 | ADEB | UINT16 | 原始值 | 1 |  |  | 否 | A |  | R |  | 否 | [6 empty] | 否 | 启用
上X次故障录波数据(Ia第11周波)-39 |  | 故障录波 | 录波-A相电流 | ADEC | UINT16 | 原始值 | 1 |  |  | 否 | A |  | R |  | 否 | [6 empty] | 否 | 启用
上X次故障录波数据(Ia第11周波)-40 |  | 故障录波 | 录波-A相电流 | ADED | UINT16 | 原始值 | 1 |  |  | 否 | A |  | R |  | 否 | [6 empty] | 否 | 启用
上X次故障录波数据(Ia第11周波)-41 |  | 故障录波 | 录波-A相电流 | ADEE | UINT16 | 原始值 | 1 |  |  | 否 | A |  | R |  | 否 | [6 empty] | 否 | 启用
上X次故障录波数据(Ia第11周波)-42 |  | 故障录波 | 录波-A相电流 | ADEF | UINT16 | 原始值 | 1 |  |  | 否 | A |  | R |  | 否 | [6 empty] | 否 | 启用
上X次故障录波数据(Ia第11周波)-43 |  | 故障录波 | 录波-A相电流 | ADF0 | UINT16 | 原始值 | 1 |  |  | 否 | A |  | R |  | 否 | [6 empty] | 否 | 启用
上X次故障录波数据(Ia第11周波)-44 |  | 故障录波 | 录波-A相电流 | ADF1 | UINT16 | 原始值 | 1 |  |  | 否 | A |  | R |  | 否 | [6 empty] | 否 | 启用
上X次故障录波数据(Ia第11周波)-45 |  | 故障录波 | 录波-A相电流 | ADF2 | UINT16 | 原始值 | 1 |  |  | 否 | A |  | R |  | 否 | [6 empty] | 否 | 启用
上X次故障录波数据(Ia第11周波)-46 |  | 故障录波 | 录波-A相电流 | ADF3 | UINT16 | 原始值 | 1 |  |  | 否 | A |  | R |  | 否 | [6 empty] | 否 | 启用
上X次故障录波数据(Ia第11周波)-47 |  | 故障录波 | 录波-A相电流 | ADF4 | UINT16 | 原始值 | 1 |  |  | 否 | A |  | R |  | 否 | [6 empty] | 否 | 启用
上X次故障录波数据(Ia第11周波)-48 |  | 故障录波 | 录波-A相电流 | ADF5 | UINT16 | 原始值 | 1 |  |  | 否 | A |  | R |  | 否 | [6 empty] | 否 | 启用
上X次故障录波数据(Ia第11周波)-49 |  | 故障录波 | 录波-A相电流 | ADF6 | UINT16 | 原始值 | 1 |  |  | 否 | A |  | R |  | 否 | [6 empty] | 否 | 启用
上X次故障录波数据(Ia第11周波)-50 |  | 故障录波 | 录波-A相电流 | ADF7 | UINT16 | 原始值 | 1 |  |  | 否 | A |  | R |  | 否 | [6 empty] | 否 | 启用
上X次故障录波数据(Ia第11周波)-51 |  | 故障录波 | 录波-A相电流 | ADF8 | UINT16 | 原始值 | 1 |  |  | 否 | A |  | R |  | 否 | [6 empty] | 否 | 启用
上X次故障录波数据(Ia第11周波)-52 |  | 故障录波 | 录波-A相电流 | ADF9 | UINT16 | 原始值 | 1 |  |  | 否 | A |  | R |  | 否 | [6 empty] | 否 | 启用
上X次故障录波数据(Ia第11周波)-53 |  | 故障录波 | 录波-A相电流 | ADFA | UINT16 | 原始值 | 1 |  |  | 否 | A |  | R |  | 否 | [6 empty] | 否 | 启用
上X次故障录波数据(Ia第11周波)-54 |  | 故障录波 | 录波-A相电流 | ADFB | UINT16 | 原始值 | 1 |  |  | 否 | A |  | R |  | 否 | [6 empty] | 否 | 启用
上X次故障录波数据(Ia第11周波)-55 |  | 故障录波 | 录波-A相电流 | ADFC | UINT16 | 原始值 | 1 |  |  | 否 | A |  | R |  | 否 | [6 empty] | 否 | 启用
上X次故障录波数据(Ia第11周波)-56 |  | 故障录波 | 录波-A相电流 | ADFD | UINT16 | 原始值 | 1 |  |  | 否 | A |  | R |  | 否 | [6 empty] | 否 | 启用
上X次故障录波数据(Ia第11周波)-57 |  | 故障录波 | 录波-A相电流 | ADFE | UINT16 | 原始值 | 1 |  |  | 否 | A |  | R |  | 否 | [6 empty] | 否 | 启用
上X次故障录波数据(Ia第11周波)-58 |  | 故障录波 | 录波-A相电流 | ADFF | UINT16 | 原始值 | 1 |  |  | 否 | A |  | R |  | 否 | [6 empty] | 否 | 启用
上X次故障录波数据(Ia第11周波)-59 |  | 故障录波 | 录波-A相电流 | AE00 | UINT16 | 原始值 | 1 |  |  | 否 | A |  | R |  | 否 | [6 empty] | 否 | 启用
上X次故障录波数据(Ia第11周波)-60 |  | 故障录波 | 录波-A相电流 | AE01 | UINT16 | 原始值 | 1 |  |  | 否 | A |  | R |  | 否 | [6 empty] | 否 | 启用
上X次故障录波数据(Ia第11周波)-61 |  | 故障录波 | 录波-A相电流 | AE02 | UINT16 | 原始值 | 1 |  |  | 否 | A |  | R |  | 否 | [6 empty] | 否 | 启用
上X次故障录波数据(Ia第11周波)-62 |  | 故障录波 | 录波-A相电流 | AE03 | UINT16 | 原始值 | 1 |  |  | 否 | A |  | R |  | 否 | [6 empty] | 否 | 启用
上X次故障录波数据(Ia第11周波)-63 |  | 故障录波 | 录波-A相电流 | AE04 | UINT16 | 原始值 | 1 |  |  | 否 | A |  | R |  | 否 | [6 empty] | 否 | 启用
上X次故障录波数据(Ia第11周波)-64 |  | 故障录波 | 录波-A相电流 | AE05 | UINT16 | 原始值 | 1 |  |  | 否 | A |  | R |  | 否 | [6 empty] | 否 | 启用
上X次故障录波数据(Ia第12周波)-1 |  | 故障录波 | 录波-A相电流 | AE06 | UINT16 | 原始值 | 1 |  |  | 否 | A |  | R |  | 否 | [6 empty] | 否 | 启用
上X次故障录波数据(Ia第12周波)-2 |  | 故障录波 | 录波-A相电流 | AE07 | UINT16 | 原始值 | 1 |  |  | 否 | A |  | R |  | 否 | [6 empty] | 否 | 启用
上X次故障录波数据(Ia第12周波)-3 |  | 故障录波 | 录波-A相电流 | AE08 | UINT16 | 原始值 | 1 |  |  | 否 | A |  | R |  | 否 | [6 empty] | 否 | 启用
上X次故障录波数据(Ia第12周波)-4 |  | 故障录波 | 录波-A相电流 | AE09 | UINT16 | 原始值 | 1 |  |  | 否 | A |  | R |  | 否 | [6 empty] | 否 | 启用
上X次故障录波数据(Ia第12周波)-5 |  | 故障录波 | 录波-A相电流 | AE0A | UINT16 | 原始值 | 1 |  |  | 否 | A |  | R |  | 否 | [6 empty] | 否 | 启用
上X次故障录波数据(Ia第12周波)-6 |  | 故障录波 | 录波-A相电流 | AE0B | UINT16 | 原始值 | 1 |  |  | 否 | A |  | R |  | 否 | [6 empty] | 否 | 启用
上X次故障录波数据(Ia第12周波)-7 |  | 故障录波 | 录波-A相电流 | AE0C | UINT16 | 原始值 | 1 |  |  | 否 | A |  | R |  | 否 | [6 empty] | 否 | 启用
上X次故障录波数据(Ia第12周波)-8 |  | 故障录波 | 录波-A相电流 | AE0D | UINT16 | 原始值 | 1 |  |  | 否 | A |  | R |  | 否 | [6 empty] | 否 | 启用
上X次故障录波数据(Ia第12周波)-9 |  | 故障录波 | 录波-A相电流 | AE0E | UINT16 | 原始值 | 1 |  |  | 否 | A |  | R |  | 否 | [6 empty] | 否 | 启用
上X次故障录波数据(Ia第12周波)-10 |  | 故障录波 | 录波-A相电流 | AE0F | UINT16 | 原始值 | 1 |  |  | 否 | A |  | R |  | 否 | [6 empty] | 否 | 启用
上X次故障录波数据(Ia第12周波)-11 |  | 故障录波 | 录波-A相电流 | AE10 | UINT16 | 原始值 | 1 |  |  | 否 | A |  | R |  | 否 | [6 empty] | 否 | 启用
上X次故障录波数据(Ia第12周波)-12 |  | 故障录波 | 录波-A相电流 | AE11 | UINT16 | 原始值 | 1 |  |  | 否 | A |  | R |  | 否 | [6 empty] | 否 | 启用
上X次故障录波数据(Ia第12周波)-13 |  | 故障录波 | 录波-A相电流 | AE12 | UINT16 | 原始值 | 1 |  |  | 否 | A |  | R |  | 否 | [6 empty] | 否 | 启用
上X次故障录波数据(Ia第12周波)-14 |  | 故障录波 | 录波-A相电流 | AE13 | UINT16 | 原始值 | 1 |  |  | 否 | A |  | R |  | 否 | [6 empty] | 否 | 启用
上X次故障录波数据(Ia第12周波)-15 |  | 故障录波 | 录波-A相电流 | AE14 | UINT16 | 原始值 | 1 |  |  | 否 | A |  | R |  | 否 | [6 empty] | 否 | 启用
上X次故障录波数据(Ia第12周波)-16 |  | 故障录波 | 录波-A相电流 | AE15 | UINT16 | 原始值 | 1 |  |  | 否 | A |  | R |  | 否 | [6 empty] | 否 | 启用
上X次故障录波数据(Ia第12周波)-17 |  | 故障录波 | 录波-A相电流 | AE16 | UINT16 | 原始值 | 1 |  |  | 否 | A |  | R |  | 否 | [6 empty] | 否 | 启用
上X次故障录波数据(Ia第12周波)-18 |  | 故障录波 | 录波-A相电流 | AE17 | UINT16 | 原始值 | 1 |  |  | 否 | A |  | R |  | 否 | [6 empty] | 否 | 启用
上X次故障录波数据(Ia第12周波)-19 |  | 故障录波 | 录波-A相电流 | AE18 | UINT16 | 原始值 | 1 |  |  | 否 | A |  | R |  | 否 | [6 empty] | 否 | 启用
上X次故障录波数据(Ia第12周波)-20 |  | 故障录波 | 录波-A相电流 | AE19 | UINT16 | 原始值 | 1 |  |  | 否 | A |  | R |  | 否 | [6 empty] | 否 | 启用
上X次故障录波数据(Ia第12周波)-21 |  | 故障录波 | 录波-A相电流 | AE1A | UINT16 | 原始值 | 1 |  |  | 否 | A |  | R |  | 否 | [6 empty] | 否 | 启用
上X次故障录波数据(Ia第12周波)-22 |  | 故障录波 | 录波-A相电流 | AE1B | UINT16 | 原始值 | 1 |  |  | 否 | A |  | R |  | 否 | [6 empty] | 否 | 启用
上X次故障录波数据(Ia第12周波)-23 |  | 故障录波 | 录波-A相电流 | AE1C | UINT16 | 原始值 | 1 |  |  | 否 | A |  | R |  | 否 | [6 empty] | 否 | 启用
上X次故障录波数据(Ia第12周波)-24 |  | 故障录波 | 录波-A相电流 | AE1D | UINT16 | 原始值 | 1 |  |  | 否 | A |  | R |  | 否 | [6 empty] | 否 | 启用
上X次故障录波数据(Ia第12周波)-25 |  | 故障录波 | 录波-A相电流 | AE1E | UINT16 | 原始值 | 1 |  |  | 否 | A |  | R |  | 否 | [6 empty] | 否 | 启用
上X次故障录波数据(Ia第12周波)-26 |  | 故障录波 | 录波-A相电流 | AE1F | UINT16 | 原始值 | 1 |  |  | 否 | A |  | R |  | 否 | [6 empty] | 否 | 启用
上X次故障录波数据(Ia第12周波)-27 |  | 故障录波 | 录波-A相电流 | AE20 | UINT16 | 原始值 | 1 |  |  | 否 | A |  | R |  | 否 | [6 empty] | 否 | 启用
上X次故障录波数据(Ia第12周波)-28 |  | 故障录波 | 录波-A相电流 | AE21 | UINT16 | 原始值 | 1 |  |  | 否 | A |  | R |  | 否 | [6 empty] | 否 | 启用
上X次故障录波数据(Ia第12周波)-29 |  | 故障录波 | 录波-A相电流 | AE22 | UINT16 | 原始值 | 1 |  |  | 否 | A |  | R |  | 否 | [6 empty] | 否 | 启用
上X次故障录波数据(Ia第12周波)-30 |  | 故障录波 | 录波-A相电流 | AE23 | UINT16 | 原始值 | 1 |  |  | 否 | A |  | R |  | 否 | [6 empty] | 否 | 启用
上X次故障录波数据(Ia第12周波)-31 |  | 故障录波 | 录波-A相电流 | AE24 | UINT16 | 原始值 | 1 |  |  | 否 | A |  | R |  | 否 | [6 empty] | 否 | 启用
上X次故障录波数据(Ia第12周波)-32 |  | 故障录波 | 录波-A相电流 | AE25 | UINT16 | 原始值 | 1 |  |  | 否 | A |  | R |  | 否 | [6 empty] | 否 | 启用
上X次故障录波数据(Ia第12周波)-33 |  | 故障录波 | 录波-A相电流 | AE26 | UINT16 | 原始值 | 1 |  |  | 否 | A |  | R |  | 否 | [6 empty] | 否 | 启用
上X次故障录波数据(Ia第12周波)-34 |  | 故障录波 | 录波-A相电流 | AE27 | UINT16 | 原始值 | 1 |  |  | 否 | A |  | R |  | 否 | [6 empty] | 否 | 启用
上X次故障录波数据(Ia第12周波)-35 |  | 故障录波 | 录波-A相电流 | AE28 | UINT16 | 原始值 | 1 |  |  | 否 | A |  | R |  | 否 | [6 empty] | 否 | 启用
上X次故障录波数据(Ia第12周波)-36 |  | 故障录波 | 录波-A相电流 | AE29 | UINT16 | 原始值 | 1 |  |  | 否 | A |  | R |  | 否 | [6 empty] | 否 | 启用
上X次故障录波数据(Ia第12周波)-37 |  | 故障录波 | 录波-A相电流 | AE2A | UINT16 | 原始值 | 1 |  |  | 否 | A |  | R |  | 否 | [6 empty] | 否 | 启用
上X次故障录波数据(Ia第12周波)-38 |  | 故障录波 | 录波-A相电流 | AE2B | UINT16 | 原始值 | 1 |  |  | 否 | A |  | R |  | 否 | [6 empty] | 否 | 启用
上X次故障录波数据(Ia第12周波)-39 |  | 故障录波 | 录波-A相电流 | AE2C | UINT16 | 原始值 | 1 |  |  | 否 | A |  | R |  | 否 | [6 empty] | 否 | 启用
上X次故障录波数据(Ia第12周波)-40 |  | 故障录波 | 录波-A相电流 | AE2D | UINT16 | 原始值 | 1 |  |  | 否 | A |  | R |  | 否 | [6 empty] | 否 | 启用
上X次故障录波数据(Ia第12周波)-41 |  | 故障录波 | 录波-A相电流 | AE2E | UINT16 | 原始值 | 1 |  |  | 否 | A |  | R |  | 否 | [6 empty] | 否 | 启用
上X次故障录波数据(Ia第12周波)-42 |  | 故障录波 | 录波-A相电流 | AE2F | UINT16 | 原始值 | 1 |  |  | 否 | A |  | R |  | 否 | [6 empty] | 否 | 启用
上X次故障录波数据(Ia第12周波)-43 |  | 故障录波 | 录波-A相电流 | AE30 | UINT16 | 原始值 | 1 |  |  | 否 | A |  | R |  | 否 | [6 empty] | 否 | 启用
上X次故障录波数据(Ia第12周波)-44 |  | 故障录波 | 录波-A相电流 | AE31 | UINT16 | 原始值 | 1 |  |  | 否 | A |  | R |  | 否 | [6 empty] | 否 | 启用
上X次故障录波数据(Ia第12周波)-45 |  | 故障录波 | 录波-A相电流 | AE32 | UINT16 | 原始值 | 1 |  |  | 否 | A |  | R |  | 否 | [6 empty] | 否 | 启用
上X次故障录波数据(Ia第12周波)-46 |  | 故障录波 | 录波-A相电流 | AE33 | UINT16 | 原始值 | 1 |  |  | 否 | A |  | R |  | 否 | [6 empty] | 否 | 启用
上X次故障录波数据(Ia第12周波)-47 |  | 故障录波 | 录波-A相电流 | AE34 | UINT16 | 原始值 | 1 |  |  | 否 | A |  | R |  | 否 | [6 empty] | 否 | 启用
上X次故障录波数据(Ia第12周波)-48 |  | 故障录波 | 录波-A相电流 | AE35 | UINT16 | 原始值 | 1 |  |  | 否 | A |  | R |  | 否 | [6 empty] | 否 | 启用
上X次故障录波数据(Ia第12周波)-49 |  | 故障录波 | 录波-A相电流 | AE36 | UINT16 | 原始值 | 1 |  |  | 否 | A |  | R |  | 否 | [6 empty] | 否 | 启用
上X次故障录波数据(Ia第12周波)-50 |  | 故障录波 | 录波-A相电流 | AE37 | UINT16 | 原始值 | 1 |  |  | 否 | A |  | R |  | 否 | [6 empty] | 否 | 启用
上X次故障录波数据(Ia第12周波)-51 |  | 故障录波 | 录波-A相电流 | AE38 | UINT16 | 原始值 | 1 |  |  | 否 | A |  | R |  | 否 | [6 empty] | 否 | 启用
上X次故障录波数据(Ia第12周波)-52 |  | 故障录波 | 录波-A相电流 | AE39 | UINT16 | 原始值 | 1 |  |  | 否 | A |  | R |  | 否 | [6 empty] | 否 | 启用
上X次故障录波数据(Ia第12周波)-53 |  | 故障录波 | 录波-A相电流 | AE3A | UINT16 | 原始值 | 1 |  |  | 否 | A |  | R |  | 否 | [6 empty] | 否 | 启用
上X次故障录波数据(Ia第12周波)-54 |  | 故障录波 | 录波-A相电流 | AE3B | UINT16 | 原始值 | 1 |  |  | 否 | A |  | R |  | 否 | [6 empty] | 否 | 启用
上X次故障录波数据(Ia第12周波)-55 |  | 故障录波 | 录波-A相电流 | AE3C | UINT16 | 原始值 | 1 |  |  | 否 | A |  | R |  | 否 | [6 empty] | 否 | 启用
上X次故障录波数据(Ia第12周波)-56 |  | 故障录波 | 录波-A相电流 | AE3D | UINT16 | 原始值 | 1 |  |  | 否 | A |  | R |  | 否 | [6 empty] | 否 | 启用
上X次故障录波数据(Ia第12周波)-57 |  | 故障录波 | 录波-A相电流 | AE3E | UINT16 | 原始值 | 1 |  |  | 否 | A |  | R |  | 否 | [6 empty] | 否 | 启用
上X次故障录波数据(Ia第12周波)-58 |  | 故障录波 | 录波-A相电流 | AE3F | UINT16 | 原始值 | 1 |  |  | 否 | A |  | R |  | 否 | [6 empty] | 否 | 启用
上X次故障录波数据(Ia第12周波)-59 |  | 故障录波 | 录波-A相电流 | AE40 | UINT16 | 原始值 | 1 |  |  | 否 | A |  | R |  | 否 | [6 empty] | 否 | 启用
上X次故障录波数据(Ia第12周波)-60 |  | 故障录波 | 录波-A相电流 | AE41 | UINT16 | 原始值 | 1 |  |  | 否 | A |  | R |  | 否 | [6 empty] | 否 | 启用
上X次故障录波数据(Ia第12周波)-61 |  | 故障录波 | 录波-A相电流 | AE42 | UINT16 | 原始值 | 1 |  |  | 否 | A |  | R |  | 否 | [6 empty] | 否 | 启用
上X次故障录波数据(Ia第12周波)-62 |  | 故障录波 | 录波-A相电流 | AE43 | UINT16 | 原始值 | 1 |  |  | 否 | A |  | R |  | 否 | [6 empty] | 否 | 启用
上X次故障录波数据(Ia第12周波)-63 |  | 故障录波 | 录波-A相电流 | AE44 | UINT16 | 原始值 | 1 |  |  | 否 | A |  | R |  | 否 | [6 empty] | 否 | 启用
上X次故障录波数据(Ia第12周波)-64 |  | 故障录波 | 录波-A相电流 | AE45 | UINT16 | 原始值 | 1 |  |  | 否 | A |  | R |  | 否 | [6 empty] | 否 | 启用
上X次故障录波数据(Ia第13周波)-1 |  | 故障录波 | 录波-A相电流 | AE46 | UINT16 | 原始值 | 1 |  |  | 否 | A |  | R |  | 否 | [6 empty] | 否 | 启用
上X次故障录波数据(Ia第13周波)-2 |  | 故障录波 | 录波-A相电流 | AE47 | UINT16 | 原始值 | 1 |  |  | 否 | A |  | R |  | 否 | [6 empty] | 否 | 启用
上X次故障录波数据(Ia第13周波)-3 |  | 故障录波 | 录波-A相电流 | AE48 | UINT16 | 原始值 | 1 |  |  | 否 | A |  | R |  | 否 | [6 empty] | 否 | 启用
上X次故障录波数据(Ia第13周波)-4 |  | 故障录波 | 录波-A相电流 | AE49 | UINT16 | 原始值 | 1 |  |  | 否 | A |  | R |  | 否 | [6 empty] | 否 | 启用
上X次故障录波数据(Ia第13周波)-5 |  | 故障录波 | 录波-A相电流 | AE4A | UINT16 | 原始值 | 1 |  |  | 否 | A |  | R |  | 否 | [6 empty] | 否 | 启用
上X次故障录波数据(Ia第13周波)-6 |  | 故障录波 | 录波-A相电流 | AE4B | UINT16 | 原始值 | 1 |  |  | 否 | A |  | R |  | 否 | [6 empty] | 否 | 启用
上X次故障录波数据(Ia第13周波)-7 |  | 故障录波 | 录波-A相电流 | AE4C | UINT16 | 原始值 | 1 |  |  | 否 | A |  | R |  | 否 | [6 empty] | 否 | 启用
上X次故障录波数据(Ia第13周波)-8 |  | 故障录波 | 录波-A相电流 | AE4D | UINT16 | 原始值 | 1 |  |  | 否 | A |  | R |  | 否 | [6 empty] | 否 | 启用
上X次故障录波数据(Ia第13周波)-9 |  | 故障录波 | 录波-A相电流 | AE4E | UINT16 | 原始值 | 1 |  |  | 否 | A |  | R |  | 否 | [6 empty] | 否 | 启用
上X次故障录波数据(Ia第13周波)-10 |  | 故障录波 | 录波-A相电流 | AE4F | UINT16 | 原始值 | 1 |  |  | 否 | A |  | R |  | 否 | [6 empty] | 否 | 启用
上X次故障录波数据(Ia第13周波)-11 |  | 故障录波 | 录波-A相电流 | AE50 | UINT16 | 原始值 | 1 |  |  | 否 | A |  | R |  | 否 | [6 empty] | 否 | 启用
上X次故障录波数据(Ia第13周波)-12 |  | 故障录波 | 录波-A相电流 | AE51 | UINT16 | 原始值 | 1 |  |  | 否 | A |  | R |  | 否 | [6 empty] | 否 | 启用
上X次故障录波数据(Ia第13周波)-13 |  | 故障录波 | 录波-A相电流 | AE52 | UINT16 | 原始值 | 1 |  |  | 否 | A |  | R |  | 否 | [6 empty] | 否 | 启用
上X次故障录波数据(Ia第13周波)-14 |  | 故障录波 | 录波-A相电流 | AE53 | UINT16 | 原始值 | 1 |  |  | 否 | A |  | R |  | 否 | [6 empty] | 否 | 启用
上X次故障录波数据(Ia第13周波)-15 |  | 故障录波 | 录波-A相电流 | AE54 | UINT16 | 原始值 | 1 |  |  | 否 | A |  | R |  | 否 | [6 empty] | 否 | 启用
上X次故障录波数据(Ia第13周波)-16 |  | 故障录波 | 录波-A相电流 | AE55 | UINT16 | 原始值 | 1 |  |  | 否 | A |  | R |  | 否 | [6 empty] | 否 | 启用
上X次故障录波数据(Ia第13周波)-17 |  | 故障录波 | 录波-A相电流 | AE56 | UINT16 | 原始值 | 1 |  |  | 否 | A |  | R |  | 否 | [6 empty] | 否 | 启用
上X次故障录波数据(Ia第13周波)-18 |  | 故障录波 | 录波-A相电流 | AE57 | UINT16 | 原始值 | 1 |  |  | 否 | A |  | R |  | 否 | [6 empty] | 否 | 启用
上X次故障录波数据(Ia第13周波)-19 |  | 故障录波 | 录波-A相电流 | AE58 | UINT16 | 原始值 | 1 |  |  | 否 | A |  | R |  | 否 | [6 empty] | 否 | 启用
上X次故障录波数据(Ia第13周波)-20 |  | 故障录波 | 录波-A相电流 | AE59 | UINT16 | 原始值 | 1 |  |  | 否 | A |  | R |  | 否 | [6 empty] | 否 | 启用
上X次故障录波数据(Ia第13周波)-21 |  | 故障录波 | 录波-A相电流 | AE5A | UINT16 | 原始值 | 1 |  |  | 否 | A |  | R |  | 否 | [6 empty] | 否 | 启用
上X次故障录波数据(Ia第13周波)-22 |  | 故障录波 | 录波-A相电流 | AE5B | UINT16 | 原始值 | 1 |  |  | 否 | A |  | R |  | 否 | [6 empty] | 否 | 启用
上X次故障录波数据(Ia第13周波)-23 |  | 故障录波 | 录波-A相电流 | AE5C | UINT16 | 原始值 | 1 |  |  | 否 | A |  | R |  | 否 | [6 empty] | 否 | 启用
上X次故障录波数据(Ia第13周波)-24 |  | 故障录波 | 录波-A相电流 | AE5D | UINT16 | 原始值 | 1 |  |  | 否 | A |  | R |  | 否 | [6 empty] | 否 | 启用
上X次故障录波数据(Ia第13周波)-25 |  | 故障录波 | 录波-A相电流 | AE5E | UINT16 | 原始值 | 1 |  |  | 否 | A |  | R |  | 否 | [6 empty] | 否 | 启用
上X次故障录波数据(Ia第13周波)-26 |  | 故障录波 | 录波-A相电流 | AE5F | UINT16 | 原始值 | 1 |  |  | 否 | A |  | R |  | 否 | [6 empty] | 否 | 启用
上X次故障录波数据(Ia第13周波)-27 |  | 故障录波 | 录波-A相电流 | AE60 | UINT16 | 原始值 | 1 |  |  | 否 | A |  | R |  | 否 | [6 empty] | 否 | 启用
上X次故障录波数据(Ia第13周波)-28 |  | 故障录波 | 录波-A相电流 | AE61 | UINT16 | 原始值 | 1 |  |  | 否 | A |  | R |  | 否 | [6 empty] | 否 | 启用
上X次故障录波数据(Ia第13周波)-29 |  | 故障录波 | 录波-A相电流 | AE62 | UINT16 | 原始值 | 1 |  |  | 否 | A |  | R |  | 否 | [6 empty] | 否 | 启用
上X次故障录波数据(Ia第13周波)-30 |  | 故障录波 | 录波-A相电流 | AE63 | UINT16 | 原始值 | 1 |  |  | 否 | A |  | R |  | 否 | [6 empty] | 否 | 启用
上X次故障录波数据(Ia第13周波)-31 |  | 故障录波 | 录波-A相电流 | AE64 | UINT16 | 原始值 | 1 |  |  | 否 | A |  | R |  | 否 | [6 empty] | 否 | 启用
上X次故障录波数据(Ia第13周波)-32 |  | 故障录波 | 录波-A相电流 | AE65 | UINT16 | 原始值 | 1 |  |  | 否 | A |  | R |  | 否 | [6 empty] | 否 | 启用
上X次故障录波数据(Ia第13周波)-33 |  | 故障录波 | 录波-A相电流 | AE66 | UINT16 | 原始值 | 1 |  |  | 否 | A |  | R |  | 否 | [6 empty] | 否 | 启用
上X次故障录波数据(Ia第13周波)-34 |  | 故障录波 | 录波-A相电流 | AE67 | UINT16 | 原始值 | 1 |  |  | 否 | A |  | R |  | 否 | [6 empty] | 否 | 启用
上X次故障录波数据(Ia第13周波)-35 |  | 故障录波 | 录波-A相电流 | AE68 | UINT16 | 原始值 | 1 |  |  | 否 | A |  | R |  | 否 | [6 empty] | 否 | 启用
上X次故障录波数据(Ia第13周波)-36 |  | 故障录波 | 录波-A相电流 | AE69 | UINT16 | 原始值 | 1 |  |  | 否 | A |  | R |  | 否 | [6 empty] | 否 | 启用
上X次故障录波数据(Ia第13周波)-37 |  | 故障录波 | 录波-A相电流 | AE6A | UINT16 | 原始值 | 1 |  |  | 否 | A |  | R |  | 否 | [6 empty] | 否 | 启用
上X次故障录波数据(Ia第13周波)-38 |  | 故障录波 | 录波-A相电流 | AE6B | UINT16 | 原始值 | 1 |  |  | 否 | A |  | R |  | 否 | [6 empty] | 否 | 启用
上X次故障录波数据(Ia第13周波)-39 |  | 故障录波 | 录波-A相电流 | AE6C | UINT16 | 原始值 | 1 |  |  | 否 | A |  | R |  | 否 | [6 empty] | 否 | 启用
上X次故障录波数据(Ia第13周波)-40 |  | 故障录波 | 录波-A相电流 | AE6D | UINT16 | 原始值 | 1 |  |  | 否 | A |  | R |  | 否 | [6 empty] | 否 | 启用
上X次故障录波数据(Ia第13周波)-41 |  | 故障录波 | 录波-A相电流 | AE6E | UINT16 | 原始值 | 1 |  |  | 否 | A |  | R |  | 否 | [6 empty] | 否 | 启用
上X次故障录波数据(Ia第13周波)-42 |  | 故障录波 | 录波-A相电流 | AE6F | UINT16 | 原始值 | 1 |  |  | 否 | A |  | R |  | 否 | [6 empty] | 否 | 启用
上X次故障录波数据(Ia第13周波)-43 |  | 故障录波 | 录波-A相电流 | AE70 | UINT16 | 原始值 | 1 |  |  | 否 | A |  | R |  | 否 | [6 empty] | 否 | 启用
上X次故障录波数据(Ia第13周波)-44 |  | 故障录波 | 录波-A相电流 | AE71 | UINT16 | 原始值 | 1 |  |  | 否 | A |  | R |  | 否 | [6 empty] | 否 | 启用
上X次故障录波数据(Ia第13周波)-45 |  | 故障录波 | 录波-A相电流 | AE72 | UINT16 | 原始值 | 1 |  |  | 否 | A |  | R |  | 否 | [6 empty] | 否 | 启用
上X次故障录波数据(Ia第13周波)-46 |  | 故障录波 | 录波-A相电流 | AE73 | UINT16 | 原始值 | 1 |  |  | 否 | A |  | R |  | 否 | [6 empty] | 否 | 启用
上X次故障录波数据(Ia第13周波)-47 |  | 故障录波 | 录波-A相电流 | AE74 | UINT16 | 原始值 | 1 |  |  | 否 | A |  | R |  | 否 | [6 empty] | 否 | 启用
上X次故障录波数据(Ia第13周波)-48 |  | 故障录波 | 录波-A相电流 | AE75 | UINT16 | 原始值 | 1 |  |  | 否 | A |  | R |  | 否 | [6 empty] | 否 | 启用
上X次故障录波数据(Ia第13周波)-49 |  | 故障录波 | 录波-A相电流 | AE76 | UINT16 | 原始值 | 1 |  |  | 否 | A |  | R |  | 否 | [6 empty] | 否 | 启用
上X次故障录波数据(Ia第13周波)-50 |  | 故障录波 | 录波-A相电流 | AE77 | UINT16 | 原始值 | 1 |  |  | 否 | A |  | R |  | 否 | [6 empty] | 否 | 启用
上X次故障录波数据(Ia第13周波)-51 |  | 故障录波 | 录波-A相电流 | AE78 | UINT16 | 原始值 | 1 |  |  | 否 | A |  | R |  | 否 | [6 empty] | 否 | 启用
上X次故障录波数据(Ia第13周波)-52 |  | 故障录波 | 录波-A相电流 | AE79 | UINT16 | 原始值 | 1 |  |  | 否 | A |  | R |  | 否 | [6 empty] | 否 | 启用
上X次故障录波数据(Ia第13周波)-53 |  | 故障录波 | 录波-A相电流 | AE7A | UINT16 | 原始值 | 1 |  |  | 否 | A |  | R |  | 否 | [6 empty] | 否 | 启用
上X次故障录波数据(Ia第13周波)-54 |  | 故障录波 | 录波-A相电流 | AE7B | UINT16 | 原始值 | 1 |  |  | 否 | A |  | R |  | 否 | [6 empty] | 否 | 启用
上X次故障录波数据(Ia第13周波)-55 |  | 故障录波 | 录波-A相电流 | AE7C | UINT16 | 原始值 | 1 |  |  | 否 | A |  | R |  | 否 | [6 empty] | 否 | 启用
上X次故障录波数据(Ia第13周波)-56 |  | 故障录波 | 录波-A相电流 | AE7D | UINT16 | 原始值 | 1 |  |  | 否 | A |  | R |  | 否 | [6 empty] | 否 | 启用
上X次故障录波数据(Ia第13周波)-57 |  | 故障录波 | 录波-A相电流 | AE7E | UINT16 | 原始值 | 1 |  |  | 否 | A |  | R |  | 否 | [6 empty] | 否 | 启用
上X次故障录波数据(Ia第13周波)-58 |  | 故障录波 | 录波-A相电流 | AE7F | UINT16 | 原始值 | 1 |  |  | 否 | A |  | R |  | 否 | [6 empty] | 否 | 启用
上X次故障录波数据(Ia第13周波)-59 |  | 故障录波 | 录波-A相电流 | AE80 | UINT16 | 原始值 | 1 |  |  | 否 | A |  | R |  | 否 | [6 empty] | 否 | 启用
上X次故障录波数据(Ia第13周波)-60 |  | 故障录波 | 录波-A相电流 | AE81 | UINT16 | 原始值 | 1 |  |  | 否 | A |  | R |  | 否 | [6 empty] | 否 | 启用
上X次故障录波数据(Ia第13周波)-61 |  | 故障录波 | 录波-A相电流 | AE82 | UINT16 | 原始值 | 1 |  |  | 否 | A |  | R |  | 否 | [6 empty] | 否 | 启用
上X次故障录波数据(Ia第13周波)-62 |  | 故障录波 | 录波-A相电流 | AE83 | UINT16 | 原始值 | 1 |  |  | 否 | A |  | R |  | 否 | [6 empty] | 否 | 启用
上X次故障录波数据(Ia第13周波)-63 |  | 故障录波 | 录波-A相电流 | AE84 | UINT16 | 原始值 | 1 |  |  | 否 | A |  | R |  | 否 | [6 empty] | 否 | 启用
上X次故障录波数据(Ia第13周波)-64 |  | 故障录波 | 录波-A相电流 | AE85 | UINT16 | 原始值 | 1 |  |  | 否 | A |  | R |  | 否 | [6 empty] | 否 | 启用
上X次故障录波数据(Ia第14周波)-1 |  | 故障录波 | 录波-A相电流 | AE86 | UINT16 | 原始值 | 1 |  |  | 否 | A |  | R |  | 否 | [6 empty] | 否 | 启用
上X次故障录波数据(Ia第14周波)-2 |  | 故障录波 | 录波-A相电流 | AE87 | UINT16 | 原始值 | 1 |  |  | 否 | A |  | R |  | 否 | [6 empty] | 否 | 启用
上X次故障录波数据(Ia第14周波)-3 |  | 故障录波 | 录波-A相电流 | AE88 | UINT16 | 原始值 | 1 |  |  | 否 | A |  | R |  | 否 | [6 empty] | 否 | 启用
上X次故障录波数据(Ia第14周波)-4 |  | 故障录波 | 录波-A相电流 | AE89 | UINT16 | 原始值 | 1 |  |  | 否 | A |  | R |  | 否 | [6 empty] | 否 | 启用
上X次故障录波数据(Ia第14周波)-5 |  | 故障录波 | 录波-A相电流 | AE8A | UINT16 | 原始值 | 1 |  |  | 否 | A |  | R |  | 否 | [6 empty] | 否 | 启用
上X次故障录波数据(Ia第14周波)-6 |  | 故障录波 | 录波-A相电流 | AE8B | UINT16 | 原始值 | 1 |  |  | 否 | A |  | R |  | 否 | [6 empty] | 否 | 启用
上X次故障录波数据(Ia第14周波)-7 |  | 故障录波 | 录波-A相电流 | AE8C | UINT16 | 原始值 | 1 |  |  | 否 | A |  | R |  | 否 | [6 empty] | 否 | 启用
上X次故障录波数据(Ia第14周波)-8 |  | 故障录波 | 录波-A相电流 | AE8D | UINT16 | 原始值 | 1 |  |  | 否 | A |  | R |  | 否 | [6 empty] | 否 | 启用
上X次故障录波数据(Ia第14周波)-9 |  | 故障录波 | 录波-A相电流 | AE8E | UINT16 | 原始值 | 1 |  |  | 否 | A |  | R |  | 否 | [6 empty] | 否 | 启用
上X次故障录波数据(Ia第14周波)-10 |  | 故障录波 | 录波-A相电流 | AE8F | UINT16 | 原始值 | 1 |  |  | 否 | A |  | R |  | 否 | [6 empty] | 否 | 启用
上X次故障录波数据(Ia第14周波)-11 |  | 故障录波 | 录波-A相电流 | AE90 | UINT16 | 原始值 | 1 |  |  | 否 | A |  | R |  | 否 | [6 empty] | 否 | 启用
上X次故障录波数据(Ia第14周波)-12 |  | 故障录波 | 录波-A相电流 | AE91 | UINT16 | 原始值 | 1 |  |  | 否 | A |  | R |  | 否 | [6 empty] | 否 | 启用
上X次故障录波数据(Ia第14周波)-13 |  | 故障录波 | 录波-A相电流 | AE92 | UINT16 | 原始值 | 1 |  |  | 否 | A |  | R |  | 否 | [6 empty] | 否 | 启用
上X次故障录波数据(Ia第14周波)-14 |  | 故障录波 | 录波-A相电流 | AE93 | UINT16 | 原始值 | 1 |  |  | 否 | A |  | R |  | 否 | [6 empty] | 否 | 启用
上X次故障录波数据(Ia第14周波)-15 |  | 故障录波 | 录波-A相电流 | AE94 | UINT16 | 原始值 | 1 |  |  | 否 | A |  | R |  | 否 | [6 empty] | 否 | 启用
上X次故障录波数据(Ia第14周波)-16 |  | 故障录波 | 录波-A相电流 | AE95 | UINT16 | 原始值 | 1 |  |  | 否 | A |  | R |  | 否 | [6 empty] | 否 | 启用
上X次故障录波数据(Ia第14周波)-17 |  | 故障录波 | 录波-A相电流 | AE96 | UINT16 | 原始值 | 1 |  |  | 否 | A |  | R |  | 否 | [6 empty] | 否 | 启用
上X次故障录波数据(Ia第14周波)-18 |  | 故障录波 | 录波-A相电流 | AE97 | UINT16 | 原始值 | 1 |  |  | 否 | A |  | R |  | 否 | [6 empty] | 否 | 启用
上X次故障录波数据(Ia第14周波)-19 |  | 故障录波 | 录波-A相电流 | AE98 | UINT16 | 原始值 | 1 |  |  | 否 | A |  | R |  | 否 | [6 empty] | 否 | 启用
上X次故障录波数据(Ia第14周波)-20 |  | 故障录波 | 录波-A相电流 | AE99 | UINT16 | 原始值 | 1 |  |  | 否 | A |  | R |  | 否 | [6 empty] | 否 | 启用
上X次故障录波数据(Ia第14周波)-21 |  | 故障录波 | 录波-A相电流 | AE9A | UINT16 | 原始值 | 1 |  |  | 否 | A |  | R |  | 否 | [6 empty] | 否 | 启用
上X次故障录波数据(Ia第14周波)-22 |  | 故障录波 | 录波-A相电流 | AE9B | UINT16 | 原始值 | 1 |  |  | 否 | A |  | R |  | 否 | [6 empty] | 否 | 启用
上X次故障录波数据(Ia第14周波)-23 |  | 故障录波 | 录波-A相电流 | AE9C | UINT16 | 原始值 | 1 |  |  | 否 | A |  | R |  | 否 | [6 empty] | 否 | 启用
上X次故障录波数据(Ia第14周波)-24 |  | 故障录波 | 录波-A相电流 | AE9D | UINT16 | 原始值 | 1 |  |  | 否 | A |  | R |  | 否 | [6 empty] | 否 | 启用
上X次故障录波数据(Ia第14周波)-25 |  | 故障录波 | 录波-A相电流 | AE9E | UINT16 | 原始值 | 1 |  |  | 否 | A |  | R |  | 否 | [6 empty] | 否 | 启用
上X次故障录波数据(Ia第14周波)-26 |  | 故障录波 | 录波-A相电流 | AE9F | UINT16 | 原始值 | 1 |  |  | 否 | A |  | R |  | 否 | [6 empty] | 否 | 启用
上X次故障录波数据(Ia第14周波)-27 |  | 故障录波 | 录波-A相电流 | AEA0 | UINT16 | 原始值 | 1 |  |  | 否 | A |  | R |  | 否 | [6 empty] | 否 | 启用
上X次故障录波数据(Ia第14周波)-28 |  | 故障录波 | 录波-A相电流 | AEA1 | UINT16 | 原始值 | 1 |  |  | 否 | A |  | R |  | 否 | [6 empty] | 否 | 启用
上X次故障录波数据(Ia第14周波)-29 |  | 故障录波 | 录波-A相电流 | AEA2 | UINT16 | 原始值 | 1 |  |  | 否 | A |  | R |  | 否 | [6 empty] | 否 | 启用
上X次故障录波数据(Ia第14周波)-30 |  | 故障录波 | 录波-A相电流 | AEA3 | UINT16 | 原始值 | 1 |  |  | 否 | A |  | R |  | 否 | [6 empty] | 否 | 启用
上X次故障录波数据(Ia第14周波)-31 |  | 故障录波 | 录波-A相电流 | AEA4 | UINT16 | 原始值 | 1 |  |  | 否 | A |  | R |  | 否 | [6 empty] | 否 | 启用
上X次故障录波数据(Ia第14周波)-32 |  | 故障录波 | 录波-A相电流 | AEA5 | UINT16 | 原始值 | 1 |  |  | 否 | A |  | R |  | 否 | [6 empty] | 否 | 启用
上X次故障录波数据(Ia第14周波)-33 |  | 故障录波 | 录波-A相电流 | AEA6 | UINT16 | 原始值 | 1 |  |  | 否 | A |  | R |  | 否 | [6 empty] | 否 | 启用
上X次故障录波数据(Ia第14周波)-34 |  | 故障录波 | 录波-A相电流 | AEA7 | UINT16 | 原始值 | 1 |  |  | 否 | A |  | R |  | 否 | [6 empty] | 否 | 启用
上X次故障录波数据(Ia第14周波)-35 |  | 故障录波 | 录波-A相电流 | AEA8 | UINT16 | 原始值 | 1 |  |  | 否 | A |  | R |  | 否 | [6 empty] | 否 | 启用
上X次故障录波数据(Ia第14周波)-36 |  | 故障录波 | 录波-A相电流 | AEA9 | UINT16 | 原始值 | 1 |  |  | 否 | A |  | R |  | 否 | [6 empty] | 否 | 启用
上X次故障录波数据(Ia第14周波)-37 |  | 故障录波 | 录波-A相电流 | AEAA | UINT16 | 原始值 | 1 |  |  | 否 | A |  | R |  | 否 | [6 empty] | 否 | 启用
上X次故障录波数据(Ia第14周波)-38 |  | 故障录波 | 录波-A相电流 | AEAB | UINT16 | 原始值 | 1 |  |  | 否 | A |  | R |  | 否 | [6 empty] | 否 | 启用
上X次故障录波数据(Ia第14周波)-39 |  | 故障录波 | 录波-A相电流 | AEAC | UINT16 | 原始值 | 1 |  |  | 否 | A |  | R |  | 否 | [6 empty] | 否 | 启用
上X次故障录波数据(Ia第14周波)-40 |  | 故障录波 | 录波-A相电流 | AEAD | UINT16 | 原始值 | 1 |  |  | 否 | A |  | R |  | 否 | [6 empty] | 否 | 启用
上X次故障录波数据(Ia第14周波)-41 |  | 故障录波 | 录波-A相电流 | AEAE | UINT16 | 原始值 | 1 |  |  | 否 | A |  | R |  | 否 | [6 empty] | 否 | 启用
上X次故障录波数据(Ia第14周波)-42 |  | 故障录波 | 录波-A相电流 | AEAF | UINT16 | 原始值 | 1 |  |  | 否 | A |  | R |  | 否 | [6 empty] | 否 | 启用
上X次故障录波数据(Ia第14周波)-43 |  | 故障录波 | 录波-A相电流 | AEB0 | UINT16 | 原始值 | 1 |  |  | 否 | A |  | R |  | 否 | [6 empty] | 否 | 启用
上X次故障录波数据(Ia第14周波)-44 |  | 故障录波 | 录波-A相电流 | AEB1 | UINT16 | 原始值 | 1 |  |  | 否 | A |  | R |  | 否 | [6 empty] | 否 | 启用
上X次故障录波数据(Ia第14周波)-45 |  | 故障录波 | 录波-A相电流 | AEB2 | UINT16 | 原始值 | 1 |  |  | 否 | A |  | R |  | 否 | [6 empty] | 否 | 启用
上X次故障录波数据(Ia第14周波)-46 |  | 故障录波 | 录波-A相电流 | AEB3 | UINT16 | 原始值 | 1 |  |  | 否 | A |  | R |  | 否 | [6 empty] | 否 | 启用
上X次故障录波数据(Ia第14周波)-47 |  | 故障录波 | 录波-A相电流 | AEB4 | UINT16 | 原始值 | 1 |  |  | 否 | A |  | R |  | 否 | [6 empty] | 否 | 启用
上X次故障录波数据(Ia第14周波)-48 |  | 故障录波 | 录波-A相电流 | AEB5 | UINT16 | 原始值 | 1 |  |  | 否 | A |  | R |  | 否 | [6 empty] | 否 | 启用
上X次故障录波数据(Ia第14周波)-49 |  | 故障录波 | 录波-A相电流 | AEB6 | UINT16 | 原始值 | 1 |  |  | 否 | A |  | R |  | 否 | [6 empty] | 否 | 启用
上X次故障录波数据(Ia第14周波)-50 |  | 故障录波 | 录波-A相电流 | AEB7 | UINT16 | 原始值 | 1 |  |  | 否 | A |  | R |  | 否 | [6 empty] | 否 | 启用
上X次故障录波数据(Ia第14周波)-51 |  | 故障录波 | 录波-A相电流 | AEB8 | UINT16 | 原始值 | 1 |  |  | 否 | A |  | R |  | 否 | [6 empty] | 否 | 启用
上X次故障录波数据(Ia第14周波)-52 |  | 故障录波 | 录波-A相电流 | AEB9 | UINT16 | 原始值 | 1 |  |  | 否 | A |  | R |  | 否 | [6 empty] | 否 | 启用
上X次故障录波数据(Ia第14周波)-53 |  | 故障录波 | 录波-A相电流 | AEBA | UINT16 | 原始值 | 1 |  |  | 否 | A |  | R |  | 否 | [6 empty] | 否 | 启用
上X次故障录波数据(Ia第14周波)-54 |  | 故障录波 | 录波-A相电流 | AEBB | UINT16 | 原始值 | 1 |  |  | 否 | A |  | R |  | 否 | [6 empty] | 否 | 启用
上X次故障录波数据(Ia第14周波)-55 |  | 故障录波 | 录波-A相电流 | AEBC | UINT16 | 原始值 | 1 |  |  | 否 | A |  | R |  | 否 | [6 empty] | 否 | 启用
上X次故障录波数据(Ia第14周波)-56 |  | 故障录波 | 录波-A相电流 | AEBD | UINT16 | 原始值 | 1 |  |  | 否 | A |  | R |  | 否 | [6 empty] | 否 | 启用
上X次故障录波数据(Ia第14周波)-57 |  | 故障录波 | 录波-A相电流 | AEBE | UINT16 | 原始值 | 1 |  |  | 否 | A |  | R |  | 否 | [6 empty] | 否 | 启用
上X次故障录波数据(Ia第14周波)-58 |  | 故障录波 | 录波-A相电流 | AEBF | UINT16 | 原始值 | 1 |  |  | 否 | A |  | R |  | 否 | [6 empty] | 否 | 启用
上X次故障录波数据(Ia第14周波)-59 |  | 故障录波 | 录波-A相电流 | AEC0 | UINT16 | 原始值 | 1 |  |  | 否 | A |  | R |  | 否 | [6 empty] | 否 | 启用
上X次故障录波数据(Ia第14周波)-60 |  | 故障录波 | 录波-A相电流 | AEC1 | UINT16 | 原始值 | 1 |  |  | 否 | A |  | R |  | 否 | [6 empty] | 否 | 启用
上X次故障录波数据(Ia第14周波)-61 |  | 故障录波 | 录波-A相电流 | AEC2 | UINT16 | 原始值 | 1 |  |  | 否 | A |  | R |  | 否 | [6 empty] | 否 | 启用
上X次故障录波数据(Ia第14周波)-62 |  | 故障录波 | 录波-A相电流 | AEC3 | UINT16 | 原始值 | 1 |  |  | 否 | A |  | R |  | 否 | [6 empty] | 否 | 启用
上X次故障录波数据(Ia第14周波)-63 |  | 故障录波 | 录波-A相电流 | AEC4 | UINT16 | 原始值 | 1 |  |  | 否 | A |  | R |  | 否 | [6 empty] | 否 | 启用
上X次故障录波数据(Ia第14周波)-64 |  | 故障录波 | 录波-A相电流 | AEC5 | UINT16 | 原始值 | 1 |  |  | 否 | A |  | R |  | 否 | [6 empty] | 否 | 启用
上X次故障录波数据(Ia第15周波)-1 |  | 故障录波 | 录波-A相电流 | AEC6 | UINT16 | 原始值 | 1 |  |  | 否 | A |  | R |  | 否 | [6 empty] | 否 | 启用
上X次故障录波数据(Ia第15周波)-2 |  | 故障录波 | 录波-A相电流 | AEC7 | UINT16 | 原始值 | 1 |  |  | 否 | A |  | R |  | 否 | [6 empty] | 否 | 启用
上X次故障录波数据(Ia第15周波)-3 |  | 故障录波 | 录波-A相电流 | AEC8 | UINT16 | 原始值 | 1 |  |  | 否 | A |  | R |  | 否 | [6 empty] | 否 | 启用
上X次故障录波数据(Ia第15周波)-4 |  | 故障录波 | 录波-A相电流 | AEC9 | UINT16 | 原始值 | 1 |  |  | 否 | A |  | R |  | 否 | [6 empty] | 否 | 启用
上X次故障录波数据(Ia第15周波)-5 |  | 故障录波 | 录波-A相电流 | AECA | UINT16 | 原始值 | 1 |  |  | 否 | A |  | R |  | 否 | [6 empty] | 否 | 启用
上X次故障录波数据(Ia第15周波)-6 |  | 故障录波 | 录波-A相电流 | AECB | UINT16 | 原始值 | 1 |  |  | 否 | A |  | R |  | 否 | [6 empty] | 否 | 启用
上X次故障录波数据(Ia第15周波)-7 |  | 故障录波 | 录波-A相电流 | AECC | UINT16 | 原始值 | 1 |  |  | 否 | A |  | R |  | 否 | [6 empty] | 否 | 启用
上X次故障录波数据(Ia第15周波)-8 |  | 故障录波 | 录波-A相电流 | AECD | UINT16 | 原始值 | 1 |  |  | 否 | A |  | R |  | 否 | [6 empty] | 否 | 启用
上X次故障录波数据(Ia第15周波)-9 |  | 故障录波 | 录波-A相电流 | AECE | UINT16 | 原始值 | 1 |  |  | 否 | A |  | R |  | 否 | [6 empty] | 否 | 启用
上X次故障录波数据(Ia第15周波)-10 |  | 故障录波 | 录波-A相电流 | AECF | UINT16 | 原始值 | 1 |  |  | 否 | A |  | R |  | 否 | [6 empty] | 否 | 启用
上X次故障录波数据(Ia第15周波)-11 |  | 故障录波 | 录波-A相电流 | AED0 | UINT16 | 原始值 | 1 |  |  | 否 | A |  | R |  | 否 | [6 empty] | 否 | 启用
上X次故障录波数据(Ia第15周波)-12 |  | 故障录波 | 录波-A相电流 | AED1 | UINT16 | 原始值 | 1 |  |  | 否 | A |  | R |  | 否 | [6 empty] | 否 | 启用
上X次故障录波数据(Ia第15周波)-13 |  | 故障录波 | 录波-A相电流 | AED2 | UINT16 | 原始值 | 1 |  |  | 否 | A |  | R |  | 否 | [6 empty] | 否 | 启用
上X次故障录波数据(Ia第15周波)-14 |  | 故障录波 | 录波-A相电流 | AED3 | UINT16 | 原始值 | 1 |  |  | 否 | A |  | R |  | 否 | [6 empty] | 否 | 启用
上X次故障录波数据(Ia第15周波)-15 |  | 故障录波 | 录波-A相电流 | AED4 | UINT16 | 原始值 | 1 |  |  | 否 | A |  | R |  | 否 | [6 empty] | 否 | 启用
上X次故障录波数据(Ia第15周波)-16 |  | 故障录波 | 录波-A相电流 | AED5 | UINT16 | 原始值 | 1 |  |  | 否 | A |  | R |  | 否 | [6 empty] | 否 | 启用
上X次故障录波数据(Ia第15周波)-17 |  | 故障录波 | 录波-A相电流 | AED6 | UINT16 | 原始值 | 1 |  |  | 否 | A |  | R |  | 否 | [6 empty] | 否 | 启用
上X次故障录波数据(Ia第15周波)-18 |  | 故障录波 | 录波-A相电流 | AED7 | UINT16 | 原始值 | 1 |  |  | 否 | A |  | R |  | 否 | [6 empty] | 否 | 启用
上X次故障录波数据(Ia第15周波)-19 |  | 故障录波 | 录波-A相电流 | AED8 | UINT16 | 原始值 | 1 |  |  | 否 | A |  | R |  | 否 | [6 empty] | 否 | 启用
上X次故障录波数据(Ia第15周波)-20 |  | 故障录波 | 录波-A相电流 | AED9 | UINT16 | 原始值 | 1 |  |  | 否 | A |  | R |  | 否 | [6 empty] | 否 | 启用
上X次故障录波数据(Ia第15周波)-21 |  | 故障录波 | 录波-A相电流 | AEDA | UINT16 | 原始值 | 1 |  |  | 否 | A |  | R |  | 否 | [6 empty] | 否 | 启用
上X次故障录波数据(Ia第15周波)-22 |  | 故障录波 | 录波-A相电流 | AEDB | UINT16 | 原始值 | 1 |  |  | 否 | A |  | R |  | 否 | [6 empty] | 否 | 启用
上X次故障录波数据(Ia第15周波)-23 |  | 故障录波 | 录波-A相电流 | AEDC | UINT16 | 原始值 | 1 |  |  | 否 | A |  | R |  | 否 | [6 empty] | 否 | 启用
上X次故障录波数据(Ia第15周波)-24 |  | 故障录波 | 录波-A相电流 | AEDD | UINT16 | 原始值 | 1 |  |  | 否 | A |  | R |  | 否 | [6 empty] | 否 | 启用
上X次故障录波数据(Ia第15周波)-25 |  | 故障录波 | 录波-A相电流 | AEDE | UINT16 | 原始值 | 1 |  |  | 否 | A |  | R |  | 否 | [6 empty] | 否 | 启用
上X次故障录波数据(Ia第15周波)-26 |  | 故障录波 | 录波-A相电流 | AEDF | UINT16 | 原始值 | 1 |  |  | 否 | A |  | R |  | 否 | [6 empty] | 否 | 启用
上X次故障录波数据(Ia第15周波)-27 |  | 故障录波 | 录波-A相电流 | AEE0 | UINT16 | 原始值 | 1 |  |  | 否 | A |  | R |  | 否 | [6 empty] | 否 | 启用
上X次故障录波数据(Ia第15周波)-28 |  | 故障录波 | 录波-A相电流 | AEE1 | UINT16 | 原始值 | 1 |  |  | 否 | A |  | R |  | 否 | [6 empty] | 否 | 启用
上X次故障录波数据(Ia第15周波)-29 |  | 故障录波 | 录波-A相电流 | AEE2 | UINT16 | 原始值 | 1 |  |  | 否 | A |  | R |  | 否 | [6 empty] | 否 | 启用
上X次故障录波数据(Ia第15周波)-30 |  | 故障录波 | 录波-A相电流 | AEE3 | UINT16 | 原始值 | 1 |  |  | 否 | A |  | R |  | 否 | [6 empty] | 否 | 启用
上X次故障录波数据(Ia第15周波)-31 |  | 故障录波 | 录波-A相电流 | AEE4 | UINT16 | 原始值 | 1 |  |  | 否 | A |  | R |  | 否 | [6 empty] | 否 | 启用
上X次故障录波数据(Ia第15周波)-32 |  | 故障录波 | 录波-A相电流 | AEE5 | UINT16 | 原始值 | 1 |  |  | 否 | A |  | R |  | 否 | [6 empty] | 否 | 启用
上X次故障录波数据(Ia第15周波)-33 |  | 故障录波 | 录波-A相电流 | AEE6 | UINT16 | 原始值 | 1 |  |  | 否 | A |  | R |  | 否 | [6 empty] | 否 | 启用
上X次故障录波数据(Ia第15周波)-34 |  | 故障录波 | 录波-A相电流 | AEE7 | UINT16 | 原始值 | 1 |  |  | 否 | A |  | R |  | 否 | [6 empty] | 否 | 启用
上X次故障录波数据(Ia第15周波)-35 |  | 故障录波 | 录波-A相电流 | AEE8 | UINT16 | 原始值 | 1 |  |  | 否 | A |  | R |  | 否 | [6 empty] | 否 | 启用
上X次故障录波数据(Ia第15周波)-36 |  | 故障录波 | 录波-A相电流 | AEE9 | UINT16 | 原始值 | 1 |  |  | 否 | A |  | R |  | 否 | [6 empty] | 否 | 启用
上X次故障录波数据(Ia第15周波)-37 |  | 故障录波 | 录波-A相电流 | AEEA | UINT16 | 原始值 | 1 |  |  | 否 | A |  | R |  | 否 | [6 empty] | 否 | 启用
上X次故障录波数据(Ia第15周波)-38 |  | 故障录波 | 录波-A相电流 | AEEB | UINT16 | 原始值 | 1 |  |  | 否 | A |  | R |  | 否 | [6 empty] | 否 | 启用
上X次故障录波数据(Ia第15周波)-39 |  | 故障录波 | 录波-A相电流 | AEEC | UINT16 | 原始值 | 1 |  |  | 否 | A |  | R |  | 否 | [6 empty] | 否 | 启用
上X次故障录波数据(Ia第15周波)-40 |  | 故障录波 | 录波-A相电流 | AEED | UINT16 | 原始值 | 1 |  |  | 否 | A |  | R |  | 否 | [6 empty] | 否 | 启用
上X次故障录波数据(Ia第15周波)-41 |  | 故障录波 | 录波-A相电流 | AEEE | UINT16 | 原始值 | 1 |  |  | 否 | A |  | R |  | 否 | [6 empty] | 否 | 启用
上X次故障录波数据(Ia第15周波)-42 |  | 故障录波 | 录波-A相电流 | AEEF | UINT16 | 原始值 | 1 |  |  | 否 | A |  | R |  | 否 | [6 empty] | 否 | 启用
上X次故障录波数据(Ia第15周波)-43 |  | 故障录波 | 录波-A相电流 | AEF0 | UINT16 | 原始值 | 1 |  |  | 否 | A |  | R |  | 否 | [6 empty] | 否 | 启用
上X次故障录波数据(Ia第15周波)-44 |  | 故障录波 | 录波-A相电流 | AEF1 | UINT16 | 原始值 | 1 |  |  | 否 | A |  | R |  | 否 | [6 empty] | 否 | 启用
上X次故障录波数据(Ia第15周波)-45 |  | 故障录波 | 录波-A相电流 | AEF2 | UINT16 | 原始值 | 1 |  |  | 否 | A |  | R |  | 否 | [6 empty] | 否 | 启用
上X次故障录波数据(Ia第15周波)-46 |  | 故障录波 | 录波-A相电流 | AEF3 | UINT16 | 原始值 | 1 |  |  | 否 | A |  | R |  | 否 | [6 empty] | 否 | 启用
上X次故障录波数据(Ia第15周波)-47 |  | 故障录波 | 录波-A相电流 | AEF4 | UINT16 | 原始值 | 1 |  |  | 否 | A |  | R |  | 否 | [6 empty] | 否 | 启用
上X次故障录波数据(Ia第15周波)-48 |  | 故障录波 | 录波-A相电流 | AEF5 | UINT16 | 原始值 | 1 |  |  | 否 | A |  | R |  | 否 | [6 empty] | 否 | 启用
上X次故障录波数据(Ia第15周波)-49 |  | 故障录波 | 录波-A相电流 | AEF6 | UINT16 | 原始值 | 1 |  |  | 否 | A |  | R |  | 否 | [6 empty] | 否 | 启用
上X次故障录波数据(Ia第15周波)-50 |  | 故障录波 | 录波-A相电流 | AEF7 | UINT16 | 原始值 | 1 |  |  | 否 | A |  | R |  | 否 | [6 empty] | 否 | 启用
上X次故障录波数据(Ia第15周波)-51 |  | 故障录波 | 录波-A相电流 | AEF8 | UINT16 | 原始值 | 1 |  |  | 否 | A |  | R |  | 否 | [6 empty] | 否 | 启用
上X次故障录波数据(Ia第15周波)-52 |  | 故障录波 | 录波-A相电流 | AEF9 | UINT16 | 原始值 | 1 |  |  | 否 | A |  | R |  | 否 | [6 empty] | 否 | 启用
上X次故障录波数据(Ia第15周波)-53 |  | 故障录波 | 录波-A相电流 | AEFA | UINT16 | 原始值 | 1 |  |  | 否 | A |  | R |  | 否 | [6 empty] | 否 | 启用
上X次故障录波数据(Ia第15周波)-54 |  | 故障录波 | 录波-A相电流 | AEFB | UINT16 | 原始值 | 1 |  |  | 否 | A |  | R |  | 否 | [6 empty] | 否 | 启用
上X次故障录波数据(Ia第15周波)-55 |  | 故障录波 | 录波-A相电流 | AEFC | UINT16 | 原始值 | 1 |  |  | 否 | A |  | R |  | 否 | [6 empty] | 否 | 启用
上X次故障录波数据(Ia第15周波)-56 |  | 故障录波 | 录波-A相电流 | AEFD | UINT16 | 原始值 | 1 |  |  | 否 | A |  | R |  | 否 | [6 empty] | 否 | 启用
上X次故障录波数据(Ia第15周波)-57 |  | 故障录波 | 录波-A相电流 | AEFE | UINT16 | 原始值 | 1 |  |  | 否 | A |  | R |  | 否 | [6 empty] | 否 | 启用
上X次故障录波数据(Ia第15周波)-58 |  | 故障录波 | 录波-A相电流 | AEFF | UINT16 | 原始值 | 1 |  |  | 否 | A |  | R |  | 否 | [6 empty] | 否 | 启用
上X次故障录波数据(Ia第15周波)-59 |  | 故障录波 | 录波-A相电流 | AF00 | UINT16 | 原始值 | 1 |  |  | 否 | A |  | R |  | 否 | [6 empty] | 否 | 启用
上X次故障录波数据(Ia第15周波)-60 |  | 故障录波 | 录波-A相电流 | AF01 | UINT16 | 原始值 | 1 |  |  | 否 | A |  | R |  | 否 | [6 empty] | 否 | 启用
上X次故障录波数据(Ia第15周波)-61 |  | 故障录波 | 录波-A相电流 | AF02 | UINT16 | 原始值 | 1 |  |  | 否 | A |  | R |  | 否 | [6 empty] | 否 | 启用
上X次故障录波数据(Ia第15周波)-62 |  | 故障录波 | 录波-A相电流 | AF03 | UINT16 | 原始值 | 1 |  |  | 否 | A |  | R |  | 否 | [6 empty] | 否 | 启用
上X次故障录波数据(Ia第15周波)-63 |  | 故障录波 | 录波-A相电流 | AF04 | UINT16 | 原始值 | 1 |  |  | 否 | A |  | R |  | 否 | [6 empty] | 否 | 启用
上X次故障录波数据(Ia第15周波)-64 |  | 故障录波 | 录波-A相电流 | AF05 | UINT16 | 原始值 | 1 |  |  | 否 | A |  | R |  | 否 | [6 empty] | 否 | 启用
上X次故障录波数据(Ib第1周波)-1 |  | 故障录波 | 录波-B相电流 | AF06 | UINT16 | 原始值 | 1 |  |  | 否 | A |  | R |  | 否 | [6 empty] | 否 | 启用
上X次故障录波数据(Ib第1周波)-2 |  | 故障录波 | 录波-B相电流 | AF07 | UINT16 | 原始值 | 1 |  |  | 否 | A |  | R |  | 否 | [6 empty] | 否 | 启用
上X次故障录波数据(Ib第1周波)-3 |  | 故障录波 | 录波-B相电流 | AF08 | UINT16 | 原始值 | 1 |  |  | 否 | A |  | R |  | 否 | [6 empty] | 否 | 启用
上X次故障录波数据(Ib第1周波)-4 |  | 故障录波 | 录波-B相电流 | AF09 | UINT16 | 原始值 | 1 |  |  | 否 | A |  | R |  | 否 | [6 empty] | 否 | 启用
上X次故障录波数据(Ib第1周波)-5 |  | 故障录波 | 录波-B相电流 | AF0A | UINT16 | 原始值 | 1 |  |  | 否 | A |  | R |  | 否 | [6 empty] | 否 | 启用
上X次故障录波数据(Ib第1周波)-6 |  | 故障录波 | 录波-B相电流 | AF0B | UINT16 | 原始值 | 1 |  |  | 否 | A |  | R |  | 否 | [6 empty] | 否 | 启用
上X次故障录波数据(Ib第1周波)-7 |  | 故障录波 | 录波-B相电流 | AF0C | UINT16 | 原始值 | 1 |  |  | 否 | A |  | R |  | 否 | [6 empty] | 否 | 启用
上X次故障录波数据(Ib第1周波)-8 |  | 故障录波 | 录波-B相电流 | AF0D | UINT16 | 原始值 | 1 |  |  | 否 | A |  | R |  | 否 | [6 empty] | 否 | 启用
上X次故障录波数据(Ib第1周波)-9 |  | 故障录波 | 录波-B相电流 | AF0E | UINT16 | 原始值 | 1 |  |  | 否 | A |  | R |  | 否 | [6 empty] | 否 | 启用
上X次故障录波数据(Ib第1周波)-10 |  | 故障录波 | 录波-B相电流 | AF0F | UINT16 | 原始值 | 1 |  |  | 否 | A |  | R |  | 否 | [6 empty] | 否 | 启用
上X次故障录波数据(Ib第1周波)-11 |  | 故障录波 | 录波-B相电流 | AF10 | UINT16 | 原始值 | 1 |  |  | 否 | A |  | R |  | 否 | [6 empty] | 否 | 启用
上X次故障录波数据(Ib第1周波)-12 |  | 故障录波 | 录波-B相电流 | AF11 | UINT16 | 原始值 | 1 |  |  | 否 | A |  | R |  | 否 | [6 empty] | 否 | 启用
上X次故障录波数据(Ib第1周波)-13 |  | 故障录波 | 录波-B相电流 | AF12 | UINT16 | 原始值 | 1 |  |  | 否 | A |  | R |  | 否 | [6 empty] | 否 | 启用
上X次故障录波数据(Ib第1周波)-14 |  | 故障录波 | 录波-B相电流 | AF13 | UINT16 | 原始值 | 1 |  |  | 否 | A |  | R |  | 否 | [6 empty] | 否 | 启用
上X次故障录波数据(Ib第1周波)-15 |  | 故障录波 | 录波-B相电流 | AF14 | UINT16 | 原始值 | 1 |  |  | 否 | A |  | R |  | 否 | [6 empty] | 否 | 启用
上X次故障录波数据(Ib第1周波)-16 |  | 故障录波 | 录波-B相电流 | AF15 | UINT16 | 原始值 | 1 |  |  | 否 | A |  | R |  | 否 | [6 empty] | 否 | 启用
上X次故障录波数据(Ib第1周波)-17 |  | 故障录波 | 录波-B相电流 | AF16 | UINT16 | 原始值 | 1 |  |  | 否 | A |  | R |  | 否 | [6 empty] | 否 | 启用
上X次故障录波数据(Ib第1周波)-18 |  | 故障录波 | 录波-B相电流 | AF17 | UINT16 | 原始值 | 1 |  |  | 否 | A |  | R |  | 否 | [6 empty] | 否 | 启用
上X次故障录波数据(Ib第1周波)-19 |  | 故障录波 | 录波-B相电流 | AF18 | UINT16 | 原始值 | 1 |  |  | 否 | A |  | R |  | 否 | [6 empty] | 否 | 启用
上X次故障录波数据(Ib第1周波)-20 |  | 故障录波 | 录波-B相电流 | AF19 | UINT16 | 原始值 | 1 |  |  | 否 | A |  | R |  | 否 | [6 empty] | 否 | 启用
上X次故障录波数据(Ib第1周波)-21 |  | 故障录波 | 录波-B相电流 | AF1A | UINT16 | 原始值 | 1 |  |  | 否 | A |  | R |  | 否 | [6 empty] | 否 | 启用
上X次故障录波数据(Ib第1周波)-22 |  | 故障录波 | 录波-B相电流 | AF1B | UINT16 | 原始值 | 1 |  |  | 否 | A |  | R |  | 否 | [6 empty] | 否 | 启用
上X次故障录波数据(Ib第1周波)-23 |  | 故障录波 | 录波-B相电流 | AF1C | UINT16 | 原始值 | 1 |  |  | 否 | A |  | R |  | 否 | [6 empty] | 否 | 启用
上X次故障录波数据(Ib第1周波)-24 |  | 故障录波 | 录波-B相电流 | AF1D | UINT16 | 原始值 | 1 |  |  | 否 | A |  | R |  | 否 | [6 empty] | 否 | 启用
上X次故障录波数据(Ib第1周波)-25 |  | 故障录波 | 录波-B相电流 | AF1E | UINT16 | 原始值 | 1 |  |  | 否 | A |  | R |  | 否 | [6 empty] | 否 | 启用
上X次故障录波数据(Ib第1周波)-26 |  | 故障录波 | 录波-B相电流 | AF1F | UINT16 | 原始值 | 1 |  |  | 否 | A |  | R |  | 否 | [6 empty] | 否 | 启用
上X次故障录波数据(Ib第1周波)-27 |  | 故障录波 | 录波-B相电流 | AF20 | UINT16 | 原始值 | 1 |  |  | 否 | A |  | R |  | 否 | [6 empty] | 否 | 启用
上X次故障录波数据(Ib第1周波)-28 |  | 故障录波 | 录波-B相电流 | AF21 | UINT16 | 原始值 | 1 |  |  | 否 | A |  | R |  | 否 | [6 empty] | 否 | 启用
上X次故障录波数据(Ib第1周波)-29 |  | 故障录波 | 录波-B相电流 | AF22 | UINT16 | 原始值 | 1 |  |  | 否 | A |  | R |  | 否 | [6 empty] | 否 | 启用
上X次故障录波数据(Ib第1周波)-30 |  | 故障录波 | 录波-B相电流 | AF23 | UINT16 | 原始值 | 1 |  |  | 否 | A |  | R |  | 否 | [6 empty] | 否 | 启用
上X次故障录波数据(Ib第1周波)-31 |  | 故障录波 | 录波-B相电流 | AF24 | UINT16 | 原始值 | 1 |  |  | 否 | A |  | R |  | 否 | [6 empty] | 否 | 启用
上X次故障录波数据(Ib第1周波)-32 |  | 故障录波 | 录波-B相电流 | AF25 | UINT16 | 原始值 | 1 |  |  | 否 | A |  | R |  | 否 | [6 empty] | 否 | 启用
上X次故障录波数据(Ib第1周波)-33 |  | 故障录波 | 录波-B相电流 | AF26 | UINT16 | 原始值 | 1 |  |  | 否 | A |  | R |  | 否 | [6 empty] | 否 | 启用
上X次故障录波数据(Ib第1周波)-34 |  | 故障录波 | 录波-B相电流 | AF27 | UINT16 | 原始值 | 1 |  |  | 否 | A |  | R |  | 否 | [6 empty] | 否 | 启用
上X次故障录波数据(Ib第1周波)-35 |  | 故障录波 | 录波-B相电流 | AF28 | UINT16 | 原始值 | 1 |  |  | 否 | A |  | R |  | 否 | [6 empty] | 否 | 启用
上X次故障录波数据(Ib第1周波)-36 |  | 故障录波 | 录波-B相电流 | AF29 | UINT16 | 原始值 | 1 |  |  | 否 | A |  | R |  | 否 | [6 empty] | 否 | 启用
上X次故障录波数据(Ib第1周波)-37 |  | 故障录波 | 录波-B相电流 | AF2A | UINT16 | 原始值 | 1 |  |  | 否 | A |  | R |  | 否 | [6 empty] | 否 | 启用
上X次故障录波数据(Ib第1周波)-38 |  | 故障录波 | 录波-B相电流 | AF2B | UINT16 | 原始值 | 1 |  |  | 否 | A |  | R |  | 否 | [6 empty] | 否 | 启用
上X次故障录波数据(Ib第1周波)-39 |  | 故障录波 | 录波-B相电流 | AF2C | UINT16 | 原始值 | 1 |  |  | 否 | A |  | R |  | 否 | [6 empty] | 否 | 启用
上X次故障录波数据(Ib第1周波)-40 |  | 故障录波 | 录波-B相电流 | AF2D | UINT16 | 原始值 | 1 |  |  | 否 | A |  | R |  | 否 | [6 empty] | 否 | 启用
上X次故障录波数据(Ib第1周波)-41 |  | 故障录波 | 录波-B相电流 | AF2E | UINT16 | 原始值 | 1 |  |  | 否 | A |  | R |  | 否 | [6 empty] | 否 | 启用
上X次故障录波数据(Ib第1周波)-42 |  | 故障录波 | 录波-B相电流 | AF2F | UINT16 | 原始值 | 1 |  |  | 否 | A |  | R |  | 否 | [6 empty] | 否 | 启用
上X次故障录波数据(Ib第1周波)-43 |  | 故障录波 | 录波-B相电流 | AF30 | UINT16 | 原始值 | 1 |  |  | 否 | A |  | R |  | 否 | [6 empty] | 否 | 启用
上X次故障录波数据(Ib第1周波)-44 |  | 故障录波 | 录波-B相电流 | AF31 | UINT16 | 原始值 | 1 |  |  | 否 | A |  | R |  | 否 | [6 empty] | 否 | 启用
上X次故障录波数据(Ib第1周波)-45 |  | 故障录波 | 录波-B相电流 | AF32 | UINT16 | 原始值 | 1 |  |  | 否 | A |  | R |  | 否 | [6 empty] | 否 | 启用
上X次故障录波数据(Ib第1周波)-46 |  | 故障录波 | 录波-B相电流 | AF33 | UINT16 | 原始值 | 1 |  |  | 否 | A |  | R |  | 否 | [6 empty] | 否 | 启用
上X次故障录波数据(Ib第1周波)-47 |  | 故障录波 | 录波-B相电流 | AF34 | UINT16 | 原始值 | 1 |  |  | 否 | A |  | R |  | 否 | [6 empty] | 否 | 启用
上X次故障录波数据(Ib第1周波)-48 |  | 故障录波 | 录波-B相电流 | AF35 | UINT16 | 原始值 | 1 |  |  | 否 | A |  | R |  | 否 | [6 empty] | 否 | 启用
上X次故障录波数据(Ib第1周波)-49 |  | 故障录波 | 录波-B相电流 | AF36 | UINT16 | 原始值 | 1 |  |  | 否 | A |  | R |  | 否 | [6 empty] | 否 | 启用
上X次故障录波数据(Ib第1周波)-50 |  | 故障录波 | 录波-B相电流 | AF37 | UINT16 | 原始值 | 1 |  |  | 否 | A |  | R |  | 否 | [6 empty] | 否 | 启用
上X次故障录波数据(Ib第1周波)-51 |  | 故障录波 | 录波-B相电流 | AF38 | UINT16 | 原始值 | 1 |  |  | 否 | A |  | R |  | 否 | [6 empty] | 否 | 启用
上X次故障录波数据(Ib第1周波)-52 |  | 故障录波 | 录波-B相电流 | AF39 | UINT16 | 原始值 | 1 |  |  | 否 | A |  | R |  | 否 | [6 empty] | 否 | 启用
上X次故障录波数据(Ib第1周波)-53 |  | 故障录波 | 录波-B相电流 | AF3A | UINT16 | 原始值 | 1 |  |  | 否 | A |  | R |  | 否 | [6 empty] | 否 | 启用
上X次故障录波数据(Ib第1周波)-54 |  | 故障录波 | 录波-B相电流 | AF3B | UINT16 | 原始值 | 1 |  |  | 否 | A |  | R |  | 否 | [6 empty] | 否 | 启用
上X次故障录波数据(Ib第1周波)-55 |  | 故障录波 | 录波-B相电流 | AF3C | UINT16 | 原始值 | 1 |  |  | 否 | A |  | R |  | 否 | [6 empty] | 否 | 启用
上X次故障录波数据(Ib第1周波)-56 |  | 故障录波 | 录波-B相电流 | AF3D | UINT16 | 原始值 | 1 |  |  | 否 | A |  | R |  | 否 | [6 empty] | 否 | 启用
上X次故障录波数据(Ib第1周波)-57 |  | 故障录波 | 录波-B相电流 | AF3E | UINT16 | 原始值 | 1 |  |  | 否 | A |  | R |  | 否 | [6 empty] | 否 | 启用
上X次故障录波数据(Ib第1周波)-58 |  | 故障录波 | 录波-B相电流 | AF3F | UINT16 | 原始值 | 1 |  |  | 否 | A |  | R |  | 否 | [6 empty] | 否 | 启用
上X次故障录波数据(Ib第1周波)-59 |  | 故障录波 | 录波-B相电流 | AF40 | UINT16 | 原始值 | 1 |  |  | 否 | A |  | R |  | 否 | [6 empty] | 否 | 启用
上X次故障录波数据(Ib第1周波)-60 |  | 故障录波 | 录波-B相电流 | AF41 | UINT16 | 原始值 | 1 |  |  | 否 | A |  | R |  | 否 | [6 empty] | 否 | 启用
上X次故障录波数据(Ib第1周波)-61 |  | 故障录波 | 录波-B相电流 | AF42 | UINT16 | 原始值 | 1 |  |  | 否 | A |  | R |  | 否 | [6 empty] | 否 | 启用
上X次故障录波数据(Ib第1周波)-62 |  | 故障录波 | 录波-B相电流 | AF43 | UINT16 | 原始值 | 1 |  |  | 否 | A |  | R |  | 否 | [6 empty] | 否 | 启用
上X次故障录波数据(Ib第1周波)-63 |  | 故障录波 | 录波-B相电流 | AF44 | UINT16 | 原始值 | 1 |  |  | 否 | A |  | R |  | 否 | [6 empty] | 否 | 启用
上X次故障录波数据(Ib第1周波)-64 |  | 故障录波 | 录波-B相电流 | AF45 | UINT16 | 原始值 | 1 |  |  | 否 | A |  | R |  | 否 | [6 empty] | 否 | 启用
上X次故障录波数据(Ib第2周波)-1 |  | 故障录波 | 录波-B相电流 | AF46 | UINT16 | 原始值 | 1 |  |  | 否 | A |  | R |  | 否 | [6 empty] | 否 | 启用
上X次故障录波数据(Ib第2周波)-2 |  | 故障录波 | 录波-B相电流 | AF47 | UINT16 | 原始值 | 1 |  |  | 否 | A |  | R |  | 否 | [6 empty] | 否 | 启用
上X次故障录波数据(Ib第2周波)-3 |  | 故障录波 | 录波-B相电流 | AF48 | UINT16 | 原始值 | 1 |  |  | 否 | A |  | R |  | 否 | [6 empty] | 否 | 启用
上X次故障录波数据(Ib第2周波)-4 |  | 故障录波 | 录波-B相电流 | AF49 | UINT16 | 原始值 | 1 |  |  | 否 | A |  | R |  | 否 | [6 empty] | 否 | 启用
上X次故障录波数据(Ib第2周波)-5 |  | 故障录波 | 录波-B相电流 | AF4A | UINT16 | 原始值 | 1 |  |  | 否 | A |  | R |  | 否 | [6 empty] | 否 | 启用
上X次故障录波数据(Ib第2周波)-6 |  | 故障录波 | 录波-B相电流 | AF4B | UINT16 | 原始值 | 1 |  |  | 否 | A |  | R |  | 否 | [6 empty] | 否 | 启用
上X次故障录波数据(Ib第2周波)-7 |  | 故障录波 | 录波-B相电流 | AF4C | UINT16 | 原始值 | 1 |  |  | 否 | A |  | R |  | 否 | [6 empty] | 否 | 启用
上X次故障录波数据(Ib第2周波)-8 |  | 故障录波 | 录波-B相电流 | AF4D | UINT16 | 原始值 | 1 |  |  | 否 | A |  | R |  | 否 | [6 empty] | 否 | 启用
上X次故障录波数据(Ib第2周波)-9 |  | 故障录波 | 录波-B相电流 | AF4E | UINT16 | 原始值 | 1 |  |  | 否 | A |  | R |  | 否 | [6 empty] | 否 | 启用
上X次故障录波数据(Ib第2周波)-10 |  | 故障录波 | 录波-B相电流 | AF4F | UINT16 | 原始值 | 1 |  |  | 否 | A |  | R |  | 否 | [6 empty] | 否 | 启用
上X次故障录波数据(Ib第2周波)-11 |  | 故障录波 | 录波-B相电流 | AF50 | UINT16 | 原始值 | 1 |  |  | 否 | A |  | R |  | 否 | [6 empty] | 否 | 启用
上X次故障录波数据(Ib第2周波)-12 |  | 故障录波 | 录波-B相电流 | AF51 | UINT16 | 原始值 | 1 |  |  | 否 | A |  | R |  | 否 | [6 empty] | 否 | 启用
上X次故障录波数据(Ib第2周波)-13 |  | 故障录波 | 录波-B相电流 | AF52 | UINT16 | 原始值 | 1 |  |  | 否 | A |  | R |  | 否 | [6 empty] | 否 | 启用
上X次故障录波数据(Ib第2周波)-14 |  | 故障录波 | 录波-B相电流 | AF53 | UINT16 | 原始值 | 1 |  |  | 否 | A |  | R |  | 否 | [6 empty] | 否 | 启用
上X次故障录波数据(Ib第2周波)-15 |  | 故障录波 | 录波-B相电流 | AF54 | UINT16 | 原始值 | 1 |  |  | 否 | A |  | R |  | 否 | [6 empty] | 否 | 启用
上X次故障录波数据(Ib第2周波)-16 |  | 故障录波 | 录波-B相电流 | AF55 | UINT16 | 原始值 | 1 |  |  | 否 | A |  | R |  | 否 | [6 empty] | 否 | 启用
上X次故障录波数据(Ib第2周波)-17 |  | 故障录波 | 录波-B相电流 | AF56 | UINT16 | 原始值 | 1 |  |  | 否 | A |  | R |  | 否 | [6 empty] | 否 | 启用
上X次故障录波数据(Ib第2周波)-18 |  | 故障录波 | 录波-B相电流 | AF57 | UINT16 | 原始值 | 1 |  |  | 否 | A |  | R |  | 否 | [6 empty] | 否 | 启用
上X次故障录波数据(Ib第2周波)-19 |  | 故障录波 | 录波-B相电流 | AF58 | UINT16 | 原始值 | 1 |  |  | 否 | A |  | R |  | 否 | [6 empty] | 否 | 启用
上X次故障录波数据(Ib第2周波)-20 |  | 故障录波 | 录波-B相电流 | AF59 | UINT16 | 原始值 | 1 |  |  | 否 | A |  | R |  | 否 | [6 empty] | 否 | 启用
上X次故障录波数据(Ib第2周波)-21 |  | 故障录波 | 录波-B相电流 | AF5A | UINT16 | 原始值 | 1 |  |  | 否 | A |  | R |  | 否 | [6 empty] | 否 | 启用
上X次故障录波数据(Ib第2周波)-22 |  | 故障录波 | 录波-B相电流 | AF5B | UINT16 | 原始值 | 1 |  |  | 否 | A |  | R |  | 否 | [6 empty] | 否 | 启用
上X次故障录波数据(Ib第2周波)-23 |  | 故障录波 | 录波-B相电流 | AF5C | UINT16 | 原始值 | 1 |  |  | 否 | A |  | R |  | 否 | [6 empty] | 否 | 启用
上X次故障录波数据(Ib第2周波)-24 |  | 故障录波 | 录波-B相电流 | AF5D | UINT16 | 原始值 | 1 |  |  | 否 | A |  | R |  | 否 | [6 empty] | 否 | 启用
上X次故障录波数据(Ib第2周波)-25 |  | 故障录波 | 录波-B相电流 | AF5E | UINT16 | 原始值 | 1 |  |  | 否 | A |  | R |  | 否 | [6 empty] | 否 | 启用
上X次故障录波数据(Ib第2周波)-26 |  | 故障录波 | 录波-B相电流 | AF5F | UINT16 | 原始值 | 1 |  |  | 否 | A |  | R |  | 否 | [6 empty] | 否 | 启用
上X次故障录波数据(Ib第2周波)-27 |  | 故障录波 | 录波-B相电流 | AF60 | UINT16 | 原始值 | 1 |  |  | 否 | A |  | R |  | 否 | [6 empty] | 否 | 启用
上X次故障录波数据(Ib第2周波)-28 |  | 故障录波 | 录波-B相电流 | AF61 | UINT16 | 原始值 | 1 |  |  | 否 | A |  | R |  | 否 | [6 empty] | 否 | 启用
上X次故障录波数据(Ib第2周波)-29 |  | 故障录波 | 录波-B相电流 | AF62 | UINT16 | 原始值 | 1 |  |  | 否 | A |  | R |  | 否 | [6 empty] | 否 | 启用
上X次故障录波数据(Ib第2周波)-30 |  | 故障录波 | 录波-B相电流 | AF63 | UINT16 | 原始值 | 1 |  |  | 否 | A |  | R |  | 否 | [6 empty] | 否 | 启用
上X次故障录波数据(Ib第2周波)-31 |  | 故障录波 | 录波-B相电流 | AF64 | UINT16 | 原始值 | 1 |  |  | 否 | A |  | R |  | 否 | [6 empty] | 否 | 启用
上X次故障录波数据(Ib第2周波)-32 |  | 故障录波 | 录波-B相电流 | AF65 | UINT16 | 原始值 | 1 |  |  | 否 | A |  | R |  | 否 | [6 empty] | 否 | 启用
上X次故障录波数据(Ib第2周波)-33 |  | 故障录波 | 录波-B相电流 | AF66 | UINT16 | 原始值 | 1 |  |  | 否 | A |  | R |  | 否 | [6 empty] | 否 | 启用
上X次故障录波数据(Ib第2周波)-34 |  | 故障录波 | 录波-B相电流 | AF67 | UINT16 | 原始值 | 1 |  |  | 否 | A |  | R |  | 否 | [6 empty] | 否 | 启用
上X次故障录波数据(Ib第2周波)-35 |  | 故障录波 | 录波-B相电流 | AF68 | UINT16 | 原始值 | 1 |  |  | 否 | A |  | R |  | 否 | [6 empty] | 否 | 启用
上X次故障录波数据(Ib第2周波)-36 |  | 故障录波 | 录波-B相电流 | AF69 | UINT16 | 原始值 | 1 |  |  | 否 | A |  | R |  | 否 | [6 empty] | 否 | 启用
上X次故障录波数据(Ib第2周波)-37 |  | 故障录波 | 录波-B相电流 | AF6A | UINT16 | 原始值 | 1 |  |  | 否 | A |  | R |  | 否 | [6 empty] | 否 | 启用
上X次故障录波数据(Ib第2周波)-38 |  | 故障录波 | 录波-B相电流 | AF6B | UINT16 | 原始值 | 1 |  |  | 否 | A |  | R |  | 否 | [6 empty] | 否 | 启用
上X次故障录波数据(Ib第2周波)-39 |  | 故障录波 | 录波-B相电流 | AF6C | UINT16 | 原始值 | 1 |  |  | 否 | A |  | R |  | 否 | [6 empty] | 否 | 启用
上X次故障录波数据(Ib第2周波)-40 |  | 故障录波 | 录波-B相电流 | AF6D | UINT16 | 原始值 | 1 |  |  | 否 | A |  | R |  | 否 | [6 empty] | 否 | 启用
上X次故障录波数据(Ib第2周波)-41 |  | 故障录波 | 录波-B相电流 | AF6E | UINT16 | 原始值 | 1 |  |  | 否 | A |  | R |  | 否 | [6 empty] | 否 | 启用
上X次故障录波数据(Ib第2周波)-42 |  | 故障录波 | 录波-B相电流 | AF6F | UINT16 | 原始值 | 1 |  |  | 否 | A |  | R |  | 否 | [6 empty] | 否 | 启用
上X次故障录波数据(Ib第2周波)-43 |  | 故障录波 | 录波-B相电流 | AF70 | UINT16 | 原始值 | 1 |  |  | 否 | A |  | R |  | 否 | [6 empty] | 否 | 启用
上X次故障录波数据(Ib第2周波)-44 |  | 故障录波 | 录波-B相电流 | AF71 | UINT16 | 原始值 | 1 |  |  | 否 | A |  | R |  | 否 | [6 empty] | 否 | 启用
上X次故障录波数据(Ib第2周波)-45 |  | 故障录波 | 录波-B相电流 | AF72 | UINT16 | 原始值 | 1 |  |  | 否 | A |  | R |  | 否 | [6 empty] | 否 | 启用
上X次故障录波数据(Ib第2周波)-46 |  | 故障录波 | 录波-B相电流 | AF73 | UINT16 | 原始值 | 1 |  |  | 否 | A |  | R |  | 否 | [6 empty] | 否 | 启用
上X次故障录波数据(Ib第2周波)-47 |  | 故障录波 | 录波-B相电流 | AF74 | UINT16 | 原始值 | 1 |  |  | 否 | A |  | R |  | 否 | [6 empty] | 否 | 启用
上X次故障录波数据(Ib第2周波)-48 |  | 故障录波 | 录波-B相电流 | AF75 | UINT16 | 原始值 | 1 |  |  | 否 | A |  | R |  | 否 | [6 empty] | 否 | 启用
上X次故障录波数据(Ib第2周波)-49 |  | 故障录波 | 录波-B相电流 | AF76 | UINT16 | 原始值 | 1 |  |  | 否 | A |  | R |  | 否 | [6 empty] | 否 | 启用
上X次故障录波数据(Ib第2周波)-50 |  | 故障录波 | 录波-B相电流 | AF77 | UINT16 | 原始值 | 1 |  |  | 否 | A |  | R |  | 否 | [6 empty] | 否 | 启用
上X次故障录波数据(Ib第2周波)-51 |  | 故障录波 | 录波-B相电流 | AF78 | UINT16 | 原始值 | 1 |  |  | 否 | A |  | R |  | 否 | [6 empty] | 否 | 启用
上X次故障录波数据(Ib第2周波)-52 |  | 故障录波 | 录波-B相电流 | AF79 | UINT16 | 原始值 | 1 |  |  | 否 | A |  | R |  | 否 | [6 empty] | 否 | 启用
上X次故障录波数据(Ib第2周波)-53 |  | 故障录波 | 录波-B相电流 | AF7A | UINT16 | 原始值 | 1 |  |  | 否 | A |  | R |  | 否 | [6 empty] | 否 | 启用
上X次故障录波数据(Ib第2周波)-54 |  | 故障录波 | 录波-B相电流 | AF7B | UINT16 | 原始值 | 1 |  |  | 否 | A |  | R |  | 否 | [6 empty] | 否 | 启用
上X次故障录波数据(Ib第2周波)-55 |  | 故障录波 | 录波-B相电流 | AF7C | UINT16 | 原始值 | 1 |  |  | 否 | A |  | R |  | 否 | [6 empty] | 否 | 启用
上X次故障录波数据(Ib第2周波)-56 |  | 故障录波 | 录波-B相电流 | AF7D | UINT16 | 原始值 | 1 |  |  | 否 | A |  | R |  | 否 | [6 empty] | 否 | 启用
上X次故障录波数据(Ib第2周波)-57 |  | 故障录波 | 录波-B相电流 | AF7E | UINT16 | 原始值 | 1 |  |  | 否 | A |  | R |  | 否 | [6 empty] | 否 | 启用
上X次故障录波数据(Ib第2周波)-58 |  | 故障录波 | 录波-B相电流 | AF7F | UINT16 | 原始值 | 1 |  |  | 否 | A |  | R |  | 否 | [6 empty] | 否 | 启用
上X次故障录波数据(Ib第2周波)-59 |  | 故障录波 | 录波-B相电流 | AF80 | UINT16 | 原始值 | 1 |  |  | 否 | A |  | R |  | 否 | [6 empty] | 否 | 启用
上X次故障录波数据(Ib第2周波)-60 |  | 故障录波 | 录波-B相电流 | AF81 | UINT16 | 原始值 | 1 |  |  | 否 | A |  | R |  | 否 | [6 empty] | 否 | 启用
上X次故障录波数据(Ib第2周波)-61 |  | 故障录波 | 录波-B相电流 | AF82 | UINT16 | 原始值 | 1 |  |  | 否 | A |  | R |  | 否 | [6 empty] | 否 | 启用
上X次故障录波数据(Ib第2周波)-62 |  | 故障录波 | 录波-B相电流 | AF83 | UINT16 | 原始值 | 1 |  |  | 否 | A |  | R |  | 否 | [6 empty] | 否 | 启用
上X次故障录波数据(Ib第2周波)-63 |  | 故障录波 | 录波-B相电流 | AF84 | UINT16 | 原始值 | 1 |  |  | 否 | A |  | R |  | 否 | [6 empty] | 否 | 启用
上X次故障录波数据(Ib第2周波)-64 |  | 故障录波 | 录波-B相电流 | AF85 | UINT16 | 原始值 | 1 |  |  | 否 | A |  | R |  | 否 | [6 empty] | 否 | 启用
上X次故障录波数据(Ib第3周波)-1 |  | 故障录波 | 录波-B相电流 | AF86 | UINT16 | 原始值 | 1 |  |  | 否 | A |  | R |  | 否 | [6 empty] | 否 | 启用
上X次故障录波数据(Ib第3周波)-2 |  | 故障录波 | 录波-B相电流 | AF87 | UINT16 | 原始值 | 1 |  |  | 否 | A |  | R |  | 否 | [6 empty] | 否 | 启用
上X次故障录波数据(Ib第3周波)-3 |  | 故障录波 | 录波-B相电流 | AF88 | UINT16 | 原始值 | 1 |  |  | 否 | A |  | R |  | 否 | [6 empty] | 否 | 启用
上X次故障录波数据(Ib第3周波)-4 |  | 故障录波 | 录波-B相电流 | AF89 | UINT16 | 原始值 | 1 |  |  | 否 | A |  | R |  | 否 | [6 empty] | 否 | 启用
上X次故障录波数据(Ib第3周波)-5 |  | 故障录波 | 录波-B相电流 | AF8A | UINT16 | 原始值 | 1 |  |  | 否 | A |  | R |  | 否 | [6 empty] | 否 | 启用
上X次故障录波数据(Ib第3周波)-6 |  | 故障录波 | 录波-B相电流 | AF8B | UINT16 | 原始值 | 1 |  |  | 否 | A |  | R |  | 否 | [6 empty] | 否 | 启用
上X次故障录波数据(Ib第3周波)-7 |  | 故障录波 | 录波-B相电流 | AF8C | UINT16 | 原始值 | 1 |  |  | 否 | A |  | R |  | 否 | [6 empty] | 否 | 启用
上X次故障录波数据(Ib第3周波)-8 |  | 故障录波 | 录波-B相电流 | AF8D | UINT16 | 原始值 | 1 |  |  | 否 | A |  | R |  | 否 | [6 empty] | 否 | 启用
上X次故障录波数据(Ib第3周波)-9 |  | 故障录波 | 录波-B相电流 | AF8E | UINT16 | 原始值 | 1 |  |  | 否 | A |  | R |  | 否 | [6 empty] | 否 | 启用
上X次故障录波数据(Ib第3周波)-10 |  | 故障录波 | 录波-B相电流 | AF8F | UINT16 | 原始值 | 1 |  |  | 否 | A |  | R |  | 否 | [6 empty] | 否 | 启用
上X次故障录波数据(Ib第3周波)-11 |  | 故障录波 | 录波-B相电流 | AF90 | UINT16 | 原始值 | 1 |  |  | 否 | A |  | R |  | 否 | [6 empty] | 否 | 启用
上X次故障录波数据(Ib第3周波)-12 |  | 故障录波 | 录波-B相电流 | AF91 | UINT16 | 原始值 | 1 |  |  | 否 | A |  | R |  | 否 | [6 empty] | 否 | 启用
上X次故障录波数据(Ib第3周波)-13 |  | 故障录波 | 录波-B相电流 | AF92 | UINT16 | 原始值 | 1 |  |  | 否 | A |  | R |  | 否 | [6 empty] | 否 | 启用
上X次故障录波数据(Ib第3周波)-14 |  | 故障录波 | 录波-B相电流 | AF93 | UINT16 | 原始值 | 1 |  |  | 否 | A |  | R |  | 否 | [6 empty] | 否 | 启用
上X次故障录波数据(Ib第3周波)-15 |  | 故障录波 | 录波-B相电流 | AF94 | UINT16 | 原始值 | 1 |  |  | 否 | A |  | R |  | 否 | [6 empty] | 否 | 启用
上X次故障录波数据(Ib第3周波)-16 |  | 故障录波 | 录波-B相电流 | AF95 | UINT16 | 原始值 | 1 |  |  | 否 | A |  | R |  | 否 | [6 empty] | 否 | 启用
上X次故障录波数据(Ib第3周波)-17 |  | 故障录波 | 录波-B相电流 | AF96 | UINT16 | 原始值 | 1 |  |  | 否 | A |  | R |  | 否 | [6 empty] | 否 | 启用
上X次故障录波数据(Ib第3周波)-18 |  | 故障录波 | 录波-B相电流 | AF97 | UINT16 | 原始值 | 1 |  |  | 否 | A |  | R |  | 否 | [6 empty] | 否 | 启用
上X次故障录波数据(Ib第3周波)-19 |  | 故障录波 | 录波-B相电流 | AF98 | UINT16 | 原始值 | 1 |  |  | 否 | A |  | R |  | 否 | [6 empty] | 否 | 启用
上X次故障录波数据(Ib第3周波)-20 |  | 故障录波 | 录波-B相电流 | AF99 | UINT16 | 原始值 | 1 |  |  | 否 | A |  | R |  | 否 | [6 empty] | 否 | 启用
上X次故障录波数据(Ib第3周波)-21 |  | 故障录波 | 录波-B相电流 | AF9A | UINT16 | 原始值 | 1 |  |  | 否 | A |  | R |  | 否 | [6 empty] | 否 | 启用
上X次故障录波数据(Ib第3周波)-22 |  | 故障录波 | 录波-B相电流 | AF9B | UINT16 | 原始值 | 1 |  |  | 否 | A |  | R |  | 否 | [6 empty] | 否 | 启用
上X次故障录波数据(Ib第3周波)-23 |  | 故障录波 | 录波-B相电流 | AF9C | UINT16 | 原始值 | 1 |  |  | 否 | A |  | R |  | 否 | [6 empty] | 否 | 启用
上X次故障录波数据(Ib第3周波)-24 |  | 故障录波 | 录波-B相电流 | AF9D | UINT16 | 原始值 | 1 |  |  | 否 | A |  | R |  | 否 | [6 empty] | 否 | 启用
上X次故障录波数据(Ib第3周波)-25 |  | 故障录波 | 录波-B相电流 | AF9E | UINT16 | 原始值 | 1 |  |  | 否 | A |  | R |  | 否 | [6 empty] | 否 | 启用
上X次故障录波数据(Ib第3周波)-26 |  | 故障录波 | 录波-B相电流 | AF9F | UINT16 | 原始值 | 1 |  |  | 否 | A |  | R |  | 否 | [6 empty] | 否 | 启用
上X次故障录波数据(Ib第3周波)-27 |  | 故障录波 | 录波-B相电流 | AFA0 | UINT16 | 原始值 | 1 |  |  | 否 | A |  | R |  | 否 | [6 empty] | 否 | 启用
上X次故障录波数据(Ib第3周波)-28 |  | 故障录波 | 录波-B相电流 | AFA1 | UINT16 | 原始值 | 1 |  |  | 否 | A |  | R |  | 否 | [6 empty] | 否 | 启用
上X次故障录波数据(Ib第3周波)-29 |  | 故障录波 | 录波-B相电流 | AFA2 | UINT16 | 原始值 | 1 |  |  | 否 | A |  | R |  | 否 | [6 empty] | 否 | 启用
上X次故障录波数据(Ib第3周波)-30 |  | 故障录波 | 录波-B相电流 | AFA3 | UINT16 | 原始值 | 1 |  |  | 否 | A |  | R |  | 否 | [6 empty] | 否 | 启用
上X次故障录波数据(Ib第3周波)-31 |  | 故障录波 | 录波-B相电流 | AFA4 | UINT16 | 原始值 | 1 |  |  | 否 | A |  | R |  | 否 | [6 empty] | 否 | 启用
上X次故障录波数据(Ib第3周波)-32 |  | 故障录波 | 录波-B相电流 | AFA5 | UINT16 | 原始值 | 1 |  |  | 否 | A |  | R |  | 否 | [6 empty] | 否 | 启用
上X次故障录波数据(Ib第3周波)-33 |  | 故障录波 | 录波-B相电流 | AFA6 | UINT16 | 原始值 | 1 |  |  | 否 | A |  | R |  | 否 | [6 empty] | 否 | 启用
上X次故障录波数据(Ib第3周波)-34 |  | 故障录波 | 录波-B相电流 | AFA7 | UINT16 | 原始值 | 1 |  |  | 否 | A |  | R |  | 否 | [6 empty] | 否 | 启用
上X次故障录波数据(Ib第3周波)-35 |  | 故障录波 | 录波-B相电流 | AFA8 | UINT16 | 原始值 | 1 |  |  | 否 | A |  | R |  | 否 | [6 empty] | 否 | 启用
上X次故障录波数据(Ib第3周波)-36 |  | 故障录波 | 录波-B相电流 | AFA9 | UINT16 | 原始值 | 1 |  |  | 否 | A |  | R |  | 否 | [6 empty] | 否 | 启用
上X次故障录波数据(Ib第3周波)-37 |  | 故障录波 | 录波-B相电流 | AFAA | UINT16 | 原始值 | 1 |  |  | 否 | A |  | R |  | 否 | [6 empty] | 否 | 启用
上X次故障录波数据(Ib第3周波)-38 |  | 故障录波 | 录波-B相电流 | AFAB | UINT16 | 原始值 | 1 |  |  | 否 | A |  | R |  | 否 | [6 empty] | 否 | 启用
上X次故障录波数据(Ib第3周波)-39 |  | 故障录波 | 录波-B相电流 | AFAC | UINT16 | 原始值 | 1 |  |  | 否 | A |  | R |  | 否 | [6 empty] | 否 | 启用
上X次故障录波数据(Ib第3周波)-40 |  | 故障录波 | 录波-B相电流 | AFAD | UINT16 | 原始值 | 1 |  |  | 否 | A |  | R |  | 否 | [6 empty] | 否 | 启用
上X次故障录波数据(Ib第3周波)-41 |  | 故障录波 | 录波-B相电流 | AFAE | UINT16 | 原始值 | 1 |  |  | 否 | A |  | R |  | 否 | [6 empty] | 否 | 启用
上X次故障录波数据(Ib第3周波)-42 |  | 故障录波 | 录波-B相电流 | AFAF | UINT16 | 原始值 | 1 |  |  | 否 | A |  | R |  | 否 | [6 empty] | 否 | 启用
上X次故障录波数据(Ib第3周波)-43 |  | 故障录波 | 录波-B相电流 | AFB0 | UINT16 | 原始值 | 1 |  |  | 否 | A |  | R |  | 否 | [6 empty] | 否 | 启用
上X次故障录波数据(Ib第3周波)-44 |  | 故障录波 | 录波-B相电流 | AFB1 | UINT16 | 原始值 | 1 |  |  | 否 | A |  | R |  | 否 | [6 empty] | 否 | 启用
上X次故障录波数据(Ib第3周波)-45 |  | 故障录波 | 录波-B相电流 | AFB2 | UINT16 | 原始值 | 1 |  |  | 否 | A |  | R |  | 否 | [6 empty] | 否 | 启用
上X次故障录波数据(Ib第3周波)-46 |  | 故障录波 | 录波-B相电流 | AFB3 | UINT16 | 原始值 | 1 |  |  | 否 | A |  | R |  | 否 | [6 empty] | 否 | 启用
上X次故障录波数据(Ib第3周波)-47 |  | 故障录波 | 录波-B相电流 | AFB4 | UINT16 | 原始值 | 1 |  |  | 否 | A |  | R |  | 否 | [6 empty] | 否 | 启用
上X次故障录波数据(Ib第3周波)-48 |  | 故障录波 | 录波-B相电流 | AFB5 | UINT16 | 原始值 | 1 |  |  | 否 | A |  | R |  | 否 | [6 empty] | 否 | 启用
上X次故障录波数据(Ib第3周波)-49 |  | 故障录波 | 录波-B相电流 | AFB6 | UINT16 | 原始值 | 1 |  |  | 否 | A |  | R |  | 否 | [6 empty] | 否 | 启用
上X次故障录波数据(Ib第3周波)-50 |  | 故障录波 | 录波-B相电流 | AFB7 | UINT16 | 原始值 | 1 |  |  | 否 | A |  | R |  | 否 | [6 empty] | 否 | 启用
上X次故障录波数据(Ib第3周波)-51 |  | 故障录波 | 录波-B相电流 | AFB8 | UINT16 | 原始值 | 1 |  |  | 否 | A |  | R |  | 否 | [6 empty] | 否 | 启用
上X次故障录波数据(Ib第3周波)-52 |  | 故障录波 | 录波-B相电流 | AFB9 | UINT16 | 原始值 | 1 |  |  | 否 | A |  | R |  | 否 | [6 empty] | 否 | 启用
上X次故障录波数据(Ib第3周波)-53 |  | 故障录波 | 录波-B相电流 | AFBA | UINT16 | 原始值 | 1 |  |  | 否 | A |  | R |  | 否 | [6 empty] | 否 | 启用
上X次故障录波数据(Ib第3周波)-54 |  | 故障录波 | 录波-B相电流 | AFBB | UINT16 | 原始值 | 1 |  |  | 否 | A |  | R |  | 否 | [6 empty] | 否 | 启用
上X次故障录波数据(Ib第3周波)-55 |  | 故障录波 | 录波-B相电流 | AFBC | UINT16 | 原始值 | 1 |  |  | 否 | A |  | R |  | 否 | [6 empty] | 否 | 启用
上X次故障录波数据(Ib第3周波)-56 |  | 故障录波 | 录波-B相电流 | AFBD | UINT16 | 原始值 | 1 |  |  | 否 | A |  | R |  | 否 | [6 empty] | 否 | 启用
上X次故障录波数据(Ib第3周波)-57 |  | 故障录波 | 录波-B相电流 | AFBE | UINT16 | 原始值 | 1 |  |  | 否 | A |  | R |  | 否 | [6 empty] | 否 | 启用
上X次故障录波数据(Ib第3周波)-58 |  | 故障录波 | 录波-B相电流 | AFBF | UINT16 | 原始值 | 1 |  |  | 否 | A |  | R |  | 否 | [6 empty] | 否 | 启用
上X次故障录波数据(Ib第3周波)-59 |  | 故障录波 | 录波-B相电流 | AFC0 | UINT16 | 原始值 | 1 |  |  | 否 | A |  | R |  | 否 | [6 empty] | 否 | 启用
上X次故障录波数据(Ib第3周波)-60 |  | 故障录波 | 录波-B相电流 | AFC1 | UINT16 | 原始值 | 1 |  |  | 否 | A |  | R |  | 否 | [6 empty] | 否 | 启用
上X次故障录波数据(Ib第3周波)-61 |  | 故障录波 | 录波-B相电流 | AFC2 | UINT16 | 原始值 | 1 |  |  | 否 | A |  | R |  | 否 | [6 empty] | 否 | 启用
上X次故障录波数据(Ib第3周波)-62 |  | 故障录波 | 录波-B相电流 | AFC3 | UINT16 | 原始值 | 1 |  |  | 否 | A |  | R |  | 否 | [6 empty] | 否 | 启用
上X次故障录波数据(Ib第3周波)-63 |  | 故障录波 | 录波-B相电流 | AFC4 | UINT16 | 原始值 | 1 |  |  | 否 | A |  | R |  | 否 | [6 empty] | 否 | 启用
上X次故障录波数据(Ib第3周波)-64 |  | 故障录波 | 录波-B相电流 | AFC5 | UINT16 | 原始值 | 1 |  |  | 否 | A |  | R |  | 否 | [6 empty] | 否 | 启用
上X次故障录波数据(Ib第4周波)-1 |  | 故障录波 | 录波-B相电流 | AFC6 | UINT16 | 原始值 | 1 |  |  | 否 | A |  | R |  | 否 | [6 empty] | 否 | 启用
上X次故障录波数据(Ib第4周波)-2 |  | 故障录波 | 录波-B相电流 | AFC7 | UINT16 | 原始值 | 1 |  |  | 否 | A |  | R |  | 否 | [6 empty] | 否 | 启用
上X次故障录波数据(Ib第4周波)-3 |  | 故障录波 | 录波-B相电流 | AFC8 | UINT16 | 原始值 | 1 |  |  | 否 | A |  | R |  | 否 | [6 empty] | 否 | 启用
上X次故障录波数据(Ib第4周波)-4 |  | 故障录波 | 录波-B相电流 | AFC9 | UINT16 | 原始值 | 1 |  |  | 否 | A |  | R |  | 否 | [6 empty] | 否 | 启用
上X次故障录波数据(Ib第4周波)-5 |  | 故障录波 | 录波-B相电流 | AFCA | UINT16 | 原始值 | 1 |  |  | 否 | A |  | R |  | 否 | [6 empty] | 否 | 启用
上X次故障录波数据(Ib第4周波)-6 |  | 故障录波 | 录波-B相电流 | AFCB | UINT16 | 原始值 | 1 |  |  | 否 | A |  | R |  | 否 | [6 empty] | 否 | 启用
上X次故障录波数据(Ib第4周波)-7 |  | 故障录波 | 录波-B相电流 | AFCC | UINT16 | 原始值 | 1 |  |  | 否 | A |  | R |  | 否 | [6 empty] | 否 | 启用
上X次故障录波数据(Ib第4周波)-8 |  | 故障录波 | 录波-B相电流 | AFCD | UINT16 | 原始值 | 1 |  |  | 否 | A |  | R |  | 否 | [6 empty] | 否 | 启用
上X次故障录波数据(Ib第4周波)-9 |  | 故障录波 | 录波-B相电流 | AFCE | UINT16 | 原始值 | 1 |  |  | 否 | A |  | R |  | 否 | [6 empty] | 否 | 启用
上X次故障录波数据(Ib第4周波)-10 |  | 故障录波 | 录波-B相电流 | AFCF | UINT16 | 原始值 | 1 |  |  | 否 | A |  | R |  | 否 | [6 empty] | 否 | 启用
上X次故障录波数据(Ib第4周波)-11 |  | 故障录波 | 录波-B相电流 | AFD0 | UINT16 | 原始值 | 1 |  |  | 否 | A |  | R |  | 否 | [6 empty] | 否 | 启用
上X次故障录波数据(Ib第4周波)-12 |  | 故障录波 | 录波-B相电流 | AFD1 | UINT16 | 原始值 | 1 |  |  | 否 | A |  | R |  | 否 | [6 empty] | 否 | 启用
上X次故障录波数据(Ib第4周波)-13 |  | 故障录波 | 录波-B相电流 | AFD2 | UINT16 | 原始值 | 1 |  |  | 否 | A |  | R |  | 否 | [6 empty] | 否 | 启用
上X次故障录波数据(Ib第4周波)-14 |  | 故障录波 | 录波-B相电流 | AFD3 | UINT16 | 原始值 | 1 |  |  | 否 | A |  | R |  | 否 | [6 empty] | 否 | 启用
上X次故障录波数据(Ib第4周波)-15 |  | 故障录波 | 录波-B相电流 | AFD4 | UINT16 | 原始值 | 1 |  |  | 否 | A |  | R |  | 否 | [6 empty] | 否 | 启用
上X次故障录波数据(Ib第4周波)-16 |  | 故障录波 | 录波-B相电流 | AFD5 | UINT16 | 原始值 | 1 |  |  | 否 | A |  | R |  | 否 | [6 empty] | 否 | 启用
上X次故障录波数据(Ib第4周波)-17 |  | 故障录波 | 录波-B相电流 | AFD6 | UINT16 | 原始值 | 1 |  |  | 否 | A |  | R |  | 否 | [6 empty] | 否 | 启用
上X次故障录波数据(Ib第4周波)-18 |  | 故障录波 | 录波-B相电流 | AFD7 | UINT16 | 原始值 | 1 |  |  | 否 | A |  | R |  | 否 | [6 empty] | 否 | 启用
上X次故障录波数据(Ib第4周波)-19 |  | 故障录波 | 录波-B相电流 | AFD8 | UINT16 | 原始值 | 1 |  |  | 否 | A |  | R |  | 否 | [6 empty] | 否 | 启用
上X次故障录波数据(Ib第4周波)-20 |  | 故障录波 | 录波-B相电流 | AFD9 | UINT16 | 原始值 | 1 |  |  | 否 | A |  | R |  | 否 | [6 empty] | 否 | 启用
上X次故障录波数据(Ib第4周波)-21 |  | 故障录波 | 录波-B相电流 | AFDA | UINT16 | 原始值 | 1 |  |  | 否 | A |  | R |  | 否 | [6 empty] | 否 | 启用
上X次故障录波数据(Ib第4周波)-22 |  | 故障录波 | 录波-B相电流 | AFDB | UINT16 | 原始值 | 1 |  |  | 否 | A |  | R |  | 否 | [6 empty] | 否 | 启用
上X次故障录波数据(Ib第4周波)-23 |  | 故障录波 | 录波-B相电流 | AFDC | UINT16 | 原始值 | 1 |  |  | 否 | A |  | R |  | 否 | [6 empty] | 否 | 启用
上X次故障录波数据(Ib第4周波)-24 |  | 故障录波 | 录波-B相电流 | AFDD | UINT16 | 原始值 | 1 |  |  | 否 | A |  | R |  | 否 | [6 empty] | 否 | 启用
上X次故障录波数据(Ib第4周波)-25 |  | 故障录波 | 录波-B相电流 | AFDE | UINT16 | 原始值 | 1 |  |  | 否 | A |  | R |  | 否 | [6 empty] | 否 | 启用
上X次故障录波数据(Ib第4周波)-26 |  | 故障录波 | 录波-B相电流 | AFDF | UINT16 | 原始值 | 1 |  |  | 否 | A |  | R |  | 否 | [6 empty] | 否 | 启用
上X次故障录波数据(Ib第4周波)-27 |  | 故障录波 | 录波-B相电流 | AFE0 | UINT16 | 原始值 | 1 |  |  | 否 | A |  | R |  | 否 | [6 empty] | 否 | 启用
上X次故障录波数据(Ib第4周波)-28 |  | 故障录波 | 录波-B相电流 | AFE1 | UINT16 | 原始值 | 1 |  |  | 否 | A |  | R |  | 否 | [6 empty] | 否 | 启用
上X次故障录波数据(Ib第4周波)-29 |  | 故障录波 | 录波-B相电流 | AFE2 | UINT16 | 原始值 | 1 |  |  | 否 | A |  | R |  | 否 | [6 empty] | 否 | 启用
上X次故障录波数据(Ib第4周波)-30 |  | 故障录波 | 录波-B相电流 | AFE3 | UINT16 | 原始值 | 1 |  |  | 否 | A |  | R |  | 否 | [6 empty] | 否 | 启用
上X次故障录波数据(Ib第4周波)-31 |  | 故障录波 | 录波-B相电流 | AFE4 | UINT16 | 原始值 | 1 |  |  | 否 | A |  | R |  | 否 | [6 empty] | 否 | 启用
上X次故障录波数据(Ib第4周波)-32 |  | 故障录波 | 录波-B相电流 | AFE5 | UINT16 | 原始值 | 1 |  |  | 否 | A |  | R |  | 否 | [6 empty] | 否 | 启用
上X次故障录波数据(Ib第4周波)-33 |  | 故障录波 | 录波-B相电流 | AFE6 | UINT16 | 原始值 | 1 |  |  | 否 | A |  | R |  | 否 | [6 empty] | 否 | 启用
上X次故障录波数据(Ib第4周波)-34 |  | 故障录波 | 录波-B相电流 | AFE7 | UINT16 | 原始值 | 1 |  |  | 否 | A |  | R |  | 否 | [6 empty] | 否 | 启用
上X次故障录波数据(Ib第4周波)-35 |  | 故障录波 | 录波-B相电流 | AFE8 | UINT16 | 原始值 | 1 |  |  | 否 | A |  | R |  | 否 | [6 empty] | 否 | 启用
上X次故障录波数据(Ib第4周波)-36 |  | 故障录波 | 录波-B相电流 | AFE9 | UINT16 | 原始值 | 1 |  |  | 否 | A |  | R |  | 否 | [6 empty] | 否 | 启用
上X次故障录波数据(Ib第4周波)-37 |  | 故障录波 | 录波-B相电流 | AFEA | UINT16 | 原始值 | 1 |  |  | 否 | A |  | R |  | 否 | [6 empty] | 否 | 启用
上X次故障录波数据(Ib第4周波)-38 |  | 故障录波 | 录波-B相电流 | AFEB | UINT16 | 原始值 | 1 |  |  | 否 | A |  | R |  | 否 | [6 empty] | 否 | 启用
上X次故障录波数据(Ib第4周波)-39 |  | 故障录波 | 录波-B相电流 | AFEC | UINT16 | 原始值 | 1 |  |  | 否 | A |  | R |  | 否 | [6 empty] | 否 | 启用
上X次故障录波数据(Ib第4周波)-40 |  | 故障录波 | 录波-B相电流 | AFED | UINT16 | 原始值 | 1 |  |  | 否 | A |  | R |  | 否 | [6 empty] | 否 | 启用
上X次故障录波数据(Ib第4周波)-41 |  | 故障录波 | 录波-B相电流 | AFEE | UINT16 | 原始值 | 1 |  |  | 否 | A |  | R |  | 否 | [6 empty] | 否 | 启用
上X次故障录波数据(Ib第4周波)-42 |  | 故障录波 | 录波-B相电流 | AFEF | UINT16 | 原始值 | 1 |  |  | 否 | A |  | R |  | 否 | [6 empty] | 否 | 启用
上X次故障录波数据(Ib第4周波)-43 |  | 故障录波 | 录波-B相电流 | AFF0 | UINT16 | 原始值 | 1 |  |  | 否 | A |  | R |  | 否 | [6 empty] | 否 | 启用
上X次故障录波数据(Ib第4周波)-44 |  | 故障录波 | 录波-B相电流 | AFF1 | UINT16 | 原始值 | 1 |  |  | 否 | A |  | R |  | 否 | [6 empty] | 否 | 启用
上X次故障录波数据(Ib第4周波)-45 |  | 故障录波 | 录波-B相电流 | AFF2 | UINT16 | 原始值 | 1 |  |  | 否 | A |  | R |  | 否 | [6 empty] | 否 | 启用
上X次故障录波数据(Ib第4周波)-46 |  | 故障录波 | 录波-B相电流 | AFF3 | UINT16 | 原始值 | 1 |  |  | 否 | A |  | R |  | 否 | [6 empty] | 否 | 启用
上X次故障录波数据(Ib第4周波)-47 |  | 故障录波 | 录波-B相电流 | AFF4 | UINT16 | 原始值 | 1 |  |  | 否 | A |  | R |  | 否 | [6 empty] | 否 | 启用
上X次故障录波数据(Ib第4周波)-48 |  | 故障录波 | 录波-B相电流 | AFF5 | UINT16 | 原始值 | 1 |  |  | 否 | A |  | R |  | 否 | [6 empty] | 否 | 启用
上X次故障录波数据(Ib第4周波)-49 |  | 故障录波 | 录波-B相电流 | AFF6 | UINT16 | 原始值 | 1 |  |  | 否 | A |  | R |  | 否 | [6 empty] | 否 | 启用
上X次故障录波数据(Ib第4周波)-50 |  | 故障录波 | 录波-B相电流 | AFF7 | UINT16 | 原始值 | 1 |  |  | 否 | A |  | R |  | 否 | [6 empty] | 否 | 启用
上X次故障录波数据(Ib第4周波)-51 |  | 故障录波 | 录波-B相电流 | AFF8 | UINT16 | 原始值 | 1 |  |  | 否 | A |  | R |  | 否 | [6 empty] | 否 | 启用
上X次故障录波数据(Ib第4周波)-52 |  | 故障录波 | 录波-B相电流 | AFF9 | UINT16 | 原始值 | 1 |  |  | 否 | A |  | R |  | 否 | [6 empty] | 否 | 启用
上X次故障录波数据(Ib第4周波)-53 |  | 故障录波 | 录波-B相电流 | AFFA | UINT16 | 原始值 | 1 |  |  | 否 | A |  | R |  | 否 | [6 empty] | 否 | 启用
上X次故障录波数据(Ib第4周波)-54 |  | 故障录波 | 录波-B相电流 | AFFB | UINT16 | 原始值 | 1 |  |  | 否 | A |  | R |  | 否 | [6 empty] | 否 | 启用
上X次故障录波数据(Ib第4周波)-55 |  | 故障录波 | 录波-B相电流 | AFFC | UINT16 | 原始值 | 1 |  |  | 否 | A |  | R |  | 否 | [6 empty] | 否 | 启用
上X次故障录波数据(Ib第4周波)-56 |  | 故障录波 | 录波-B相电流 | AFFD | UINT16 | 原始值 | 1 |  |  | 否 | A |  | R |  | 否 | [6 empty] | 否 | 启用
上X次故障录波数据(Ib第4周波)-57 |  | 故障录波 | 录波-B相电流 | AFFE | UINT16 | 原始值 | 1 |  |  | 否 | A |  | R |  | 否 | [6 empty] | 否 | 启用
上X次故障录波数据(Ib第4周波)-58 |  | 故障录波 | 录波-B相电流 | AFFF | UINT16 | 原始值 | 1 |  |  | 否 | A |  | R |  | 否 | [6 empty] | 否 | 启用
上X次故障录波数据(Ib第4周波)-59 |  | 故障录波 | 录波-B相电流 | B000 | UINT16 | 原始值 | 1 |  |  | 否 | A |  | R |  | 否 | [6 empty] | 否 | 启用
上X次故障录波数据(Ib第4周波)-60 |  | 故障录波 | 录波-B相电流 | B001 | UINT16 | 原始值 | 1 |  |  | 否 | A |  | R |  | 否 | [6 empty] | 否 | 启用
上X次故障录波数据(Ib第4周波)-61 |  | 故障录波 | 录波-B相电流 | B002 | UINT16 | 原始值 | 1 |  |  | 否 | A |  | R |  | 否 | [6 empty] | 否 | 启用
上X次故障录波数据(Ib第4周波)-62 |  | 故障录波 | 录波-B相电流 | B003 | UINT16 | 原始值 | 1 |  |  | 否 | A |  | R |  | 否 | [6 empty] | 否 | 启用
上X次故障录波数据(Ib第4周波)-63 |  | 故障录波 | 录波-B相电流 | B004 | UINT16 | 原始值 | 1 |  |  | 否 | A |  | R |  | 否 | [6 empty] | 否 | 启用
上X次故障录波数据(Ib第4周波)-64 |  | 故障录波 | 录波-B相电流 | B005 | UINT16 | 原始值 | 1 |  |  | 否 | A |  | R |  | 否 | [6 empty] | 否 | 启用
上X次故障录波数据(Ib第5周波)-1 |  | 故障录波 | 录波-B相电流 | B006 | UINT16 | 原始值 | 1 |  |  | 否 | A |  | R |  | 否 | [6 empty] | 否 | 启用
上X次故障录波数据(Ib第5周波)-2 |  | 故障录波 | 录波-B相电流 | B007 | UINT16 | 原始值 | 1 |  |  | 否 | A |  | R |  | 否 | [6 empty] | 否 | 启用
上X次故障录波数据(Ib第5周波)-3 |  | 故障录波 | 录波-B相电流 | B008 | UINT16 | 原始值 | 1 |  |  | 否 | A |  | R |  | 否 | [6 empty] | 否 | 启用
上X次故障录波数据(Ib第5周波)-4 |  | 故障录波 | 录波-B相电流 | B009 | UINT16 | 原始值 | 1 |  |  | 否 | A |  | R |  | 否 | [6 empty] | 否 | 启用
上X次故障录波数据(Ib第5周波)-5 |  | 故障录波 | 录波-B相电流 | B00A | UINT16 | 原始值 | 1 |  |  | 否 | A |  | R |  | 否 | [6 empty] | 否 | 启用
上X次故障录波数据(Ib第5周波)-6 |  | 故障录波 | 录波-B相电流 | B00B | UINT16 | 原始值 | 1 |  |  | 否 | A |  | R |  | 否 | [6 empty] | 否 | 启用
上X次故障录波数据(Ib第5周波)-7 |  | 故障录波 | 录波-B相电流 | B00C | UINT16 | 原始值 | 1 |  |  | 否 | A |  | R |  | 否 | [6 empty] | 否 | 启用
上X次故障录波数据(Ib第5周波)-8 |  | 故障录波 | 录波-B相电流 | B00D | UINT16 | 原始值 | 1 |  |  | 否 | A |  | R |  | 否 | [6 empty] | 否 | 启用
上X次故障录波数据(Ib第5周波)-9 |  | 故障录波 | 录波-B相电流 | B00E | UINT16 | 原始值 | 1 |  |  | 否 | A |  | R |  | 否 | [6 empty] | 否 | 启用
上X次故障录波数据(Ib第5周波)-10 |  | 故障录波 | 录波-B相电流 | B00F | UINT16 | 原始值 | 1 |  |  | 否 | A |  | R |  | 否 | [6 empty] | 否 | 启用
上X次故障录波数据(Ib第5周波)-11 |  | 故障录波 | 录波-B相电流 | B010 | UINT16 | 原始值 | 1 |  |  | 否 | A |  | R |  | 否 | [6 empty] | 否 | 启用
上X次故障录波数据(Ib第5周波)-12 |  | 故障录波 | 录波-B相电流 | B011 | UINT16 | 原始值 | 1 |  |  | 否 | A |  | R |  | 否 | [6 empty] | 否 | 启用
上X次故障录波数据(Ib第5周波)-13 |  | 故障录波 | 录波-B相电流 | B012 | UINT16 | 原始值 | 1 |  |  | 否 | A |  | R |  | 否 | [6 empty] | 否 | 启用
上X次故障录波数据(Ib第5周波)-14 |  | 故障录波 | 录波-B相电流 | B013 | UINT16 | 原始值 | 1 |  |  | 否 | A |  | R |  | 否 | [6 empty] | 否 | 启用
上X次故障录波数据(Ib第5周波)-15 |  | 故障录波 | 录波-B相电流 | B014 | UINT16 | 原始值 | 1 |  |  | 否 | A |  | R |  | 否 | [6 empty] | 否 | 启用
上X次故障录波数据(Ib第5周波)-16 |  | 故障录波 | 录波-B相电流 | B015 | UINT16 | 原始值 | 1 |  |  | 否 | A |  | R |  | 否 | [6 empty] | 否 | 启用
上X次故障录波数据(Ib第5周波)-17 |  | 故障录波 | 录波-B相电流 | B016 | UINT16 | 原始值 | 1 |  |  | 否 | A |  | R |  | 否 | [6 empty] | 否 | 启用
上X次故障录波数据(Ib第5周波)-18 |  | 故障录波 | 录波-B相电流 | B017 | UINT16 | 原始值 | 1 |  |  | 否 | A |  | R |  | 否 | [6 empty] | 否 | 启用
上X次故障录波数据(Ib第5周波)-19 |  | 故障录波 | 录波-B相电流 | B018 | UINT16 | 原始值 | 1 |  |  | 否 | A |  | R |  | 否 | [6 empty] | 否 | 启用
上X次故障录波数据(Ib第5周波)-20 |  | 故障录波 | 录波-B相电流 | B019 | UINT16 | 原始值 | 1 |  |  | 否 | A |  | R |  | 否 | [6 empty] | 否 | 启用
上X次故障录波数据(Ib第5周波)-21 |  | 故障录波 | 录波-B相电流 | B01A | UINT16 | 原始值 | 1 |  |  | 否 | A |  | R |  | 否 | [6 empty] | 否 | 启用
上X次故障录波数据(Ib第5周波)-22 |  | 故障录波 | 录波-B相电流 | B01B | UINT16 | 原始值 | 1 |  |  | 否 | A |  | R |  | 否 | [6 empty] | 否 | 启用
上X次故障录波数据(Ib第5周波)-23 |  | 故障录波 | 录波-B相电流 | B01C | UINT16 | 原始值 | 1 |  |  | 否 | A |  | R |  | 否 | [6 empty] | 否 | 启用
上X次故障录波数据(Ib第5周波)-24 |  | 故障录波 | 录波-B相电流 | B01D | UINT16 | 原始值 | 1 |  |  | 否 | A |  | R |  | 否 | [6 empty] | 否 | 启用
上X次故障录波数据(Ib第5周波)-25 |  | 故障录波 | 录波-B相电流 | B01E | UINT16 | 原始值 | 1 |  |  | 否 | A |  | R |  | 否 | [6 empty] | 否 | 启用
上X次故障录波数据(Ib第5周波)-26 |  | 故障录波 | 录波-B相电流 | B01F | UINT16 | 原始值 | 1 |  |  | 否 | A |  | R |  | 否 | [6 empty] | 否 | 启用
上X次故障录波数据(Ib第5周波)-27 |  | 故障录波 | 录波-B相电流 | B020 | UINT16 | 原始值 | 1 |  |  | 否 | A |  | R |  | 否 | [6 empty] | 否 | 启用
上X次故障录波数据(Ib第5周波)-28 |  | 故障录波 | 录波-B相电流 | B021 | UINT16 | 原始值 | 1 |  |  | 否 | A |  | R |  | 否 | [6 empty] | 否 | 启用
上X次故障录波数据(Ib第5周波)-29 |  | 故障录波 | 录波-B相电流 | B022 | UINT16 | 原始值 | 1 |  |  | 否 | A |  | R |  | 否 | [6 empty] | 否 | 启用
上X次故障录波数据(Ib第5周波)-30 |  | 故障录波 | 录波-B相电流 | B023 | UINT16 | 原始值 | 1 |  |  | 否 | A |  | R |  | 否 | [6 empty] | 否 | 启用
上X次故障录波数据(Ib第5周波)-31 |  | 故障录波 | 录波-B相电流 | B024 | UINT16 | 原始值 | 1 |  |  | 否 | A |  | R |  | 否 | [6 empty] | 否 | 启用
上X次故障录波数据(Ib第5周波)-32 |  | 故障录波 | 录波-B相电流 | B025 | UINT16 | 原始值 | 1 |  |  | 否 | A |  | R |  | 否 | [6 empty] | 否 | 启用
上X次故障录波数据(Ib第5周波)-33 |  | 故障录波 | 录波-B相电流 | B026 | UINT16 | 原始值 | 1 |  |  | 否 | A |  | R |  | 否 | [6 empty] | 否 | 启用
上X次故障录波数据(Ib第5周波)-34 |  | 故障录波 | 录波-B相电流 | B027 | UINT16 | 原始值 | 1 |  |  | 否 | A |  | R |  | 否 | [6 empty] | 否 | 启用
上X次故障录波数据(Ib第5周波)-35 |  | 故障录波 | 录波-B相电流 | B028 | UINT16 | 原始值 | 1 |  |  | 否 | A |  | R |  | 否 | [6 empty] | 否 | 启用
上X次故障录波数据(Ib第5周波)-36 |  | 故障录波 | 录波-B相电流 | B029 | UINT16 | 原始值 | 1 |  |  | 否 | A |  | R |  | 否 | [6 empty] | 否 | 启用
上X次故障录波数据(Ib第5周波)-37 |  | 故障录波 | 录波-B相电流 | B02A | UINT16 | 原始值 | 1 |  |  | 否 | A |  | R |  | 否 | [6 empty] | 否 | 启用
上X次故障录波数据(Ib第5周波)-38 |  | 故障录波 | 录波-B相电流 | B02B | UINT16 | 原始值 | 1 |  |  | 否 | A |  | R |  | 否 | [6 empty] | 否 | 启用
上X次故障录波数据(Ib第5周波)-39 |  | 故障录波 | 录波-B相电流 | B02C | UINT16 | 原始值 | 1 |  |  | 否 | A |  | R |  | 否 | [6 empty] | 否 | 启用
上X次故障录波数据(Ib第5周波)-40 |  | 故障录波 | 录波-B相电流 | B02D | UINT16 | 原始值 | 1 |  |  | 否 | A |  | R |  | 否 | [6 empty] | 否 | 启用
上X次故障录波数据(Ib第5周波)-41 |  | 故障录波 | 录波-B相电流 | B02E | UINT16 | 原始值 | 1 |  |  | 否 | A |  | R |  | 否 | [6 empty] | 否 | 启用
上X次故障录波数据(Ib第5周波)-42 |  | 故障录波 | 录波-B相电流 | B02F | UINT16 | 原始值 | 1 |  |  | 否 | A |  | R |  | 否 | [6 empty] | 否 | 启用
上X次故障录波数据(Ib第5周波)-43 |  | 故障录波 | 录波-B相电流 | B030 | UINT16 | 原始值 | 1 |  |  | 否 | A |  | R |  | 否 | [6 empty] | 否 | 启用
上X次故障录波数据(Ib第5周波)-44 |  | 故障录波 | 录波-B相电流 | B031 | UINT16 | 原始值 | 1 |  |  | 否 | A |  | R |  | 否 | [6 empty] | 否 | 启用
上X次故障录波数据(Ib第5周波)-45 |  | 故障录波 | 录波-B相电流 | B032 | UINT16 | 原始值 | 1 |  |  | 否 | A |  | R |  | 否 | [6 empty] | 否 | 启用
上X次故障录波数据(Ib第5周波)-46 |  | 故障录波 | 录波-B相电流 | B033 | UINT16 | 原始值 | 1 |  |  | 否 | A |  | R |  | 否 | [6 empty] | 否 | 启用
上X次故障录波数据(Ib第5周波)-47 |  | 故障录波 | 录波-B相电流 | B034 | UINT16 | 原始值 | 1 |  |  | 否 | A |  | R |  | 否 | [6 empty] | 否 | 启用
上X次故障录波数据(Ib第5周波)-48 |  | 故障录波 | 录波-B相电流 | B035 | UINT16 | 原始值 | 1 |  |  | 否 | A |  | R |  | 否 | [6 empty] | 否 | 启用
上X次故障录波数据(Ib第5周波)-49 |  | 故障录波 | 录波-B相电流 | B036 | UINT16 | 原始值 | 1 |  |  | 否 | A |  | R |  | 否 | [6 empty] | 否 | 启用
上X次故障录波数据(Ib第5周波)-50 |  | 故障录波 | 录波-B相电流 | B037 | UINT16 | 原始值 | 1 |  |  | 否 | A |  | R |  | 否 | [6 empty] | 否 | 启用
上X次故障录波数据(Ib第5周波)-51 |  | 故障录波 | 录波-B相电流 | B038 | UINT16 | 原始值 | 1 |  |  | 否 | A |  | R |  | 否 | [6 empty] | 否 | 启用
上X次故障录波数据(Ib第5周波)-52 |  | 故障录波 | 录波-B相电流 | B039 | UINT16 | 原始值 | 1 |  |  | 否 | A |  | R |  | 否 | [6 empty] | 否 | 启用
上X次故障录波数据(Ib第5周波)-53 |  | 故障录波 | 录波-B相电流 | B03A | UINT16 | 原始值 | 1 |  |  | 否 | A |  | R |  | 否 | [6 empty] | 否 | 启用
上X次故障录波数据(Ib第5周波)-54 |  | 故障录波 | 录波-B相电流 | B03B | UINT16 | 原始值 | 1 |  |  | 否 | A |  | R |  | 否 | [6 empty] | 否 | 启用
上X次故障录波数据(Ib第5周波)-55 |  | 故障录波 | 录波-B相电流 | B03C | UINT16 | 原始值 | 1 |  |  | 否 | A |  | R |  | 否 | [6 empty] | 否 | 启用
上X次故障录波数据(Ib第5周波)-56 |  | 故障录波 | 录波-B相电流 | B03D | UINT16 | 原始值 | 1 |  |  | 否 | A |  | R |  | 否 | [6 empty] | 否 | 启用
上X次故障录波数据(Ib第5周波)-57 |  | 故障录波 | 录波-B相电流 | B03E | UINT16 | 原始值 | 1 |  |  | 否 | A |  | R |  | 否 | [6 empty] | 否 | 启用
上X次故障录波数据(Ib第5周波)-58 |  | 故障录波 | 录波-B相电流 | B03F | UINT16 | 原始值 | 1 |  |  | 否 | A |  | R |  | 否 | [6 empty] | 否 | 启用
上X次故障录波数据(Ib第5周波)-59 |  | 故障录波 | 录波-B相电流 | B040 | UINT16 | 原始值 | 1 |  |  | 否 | A |  | R |  | 否 | [6 empty] | 否 | 启用
上X次故障录波数据(Ib第5周波)-60 |  | 故障录波 | 录波-B相电流 | B041 | UINT16 | 原始值 | 1 |  |  | 否 | A |  | R |  | 否 | [6 empty] | 否 | 启用
上X次故障录波数据(Ib第5周波)-61 |  | 故障录波 | 录波-B相电流 | B042 | UINT16 | 原始值 | 1 |  |  | 否 | A |  | R |  | 否 | [6 empty] | 否 | 启用
上X次故障录波数据(Ib第5周波)-62 |  | 故障录波 | 录波-B相电流 | B043 | UINT16 | 原始值 | 1 |  |  | 否 | A |  | R |  | 否 | [6 empty] | 否 | 启用
上X次故障录波数据(Ib第5周波)-63 |  | 故障录波 | 录波-B相电流 | B044 | UINT16 | 原始值 | 1 |  |  | 否 | A |  | R |  | 否 | [6 empty] | 否 | 启用
上X次故障录波数据(Ib第5周波)-64 |  | 故障录波 | 录波-B相电流 | B045 | UINT16 | 原始值 | 1 |  |  | 否 | A |  | R |  | 否 | [6 empty] | 否 | 启用
上X次故障录波数据(Ib第6周波)-1 |  | 故障录波 | 录波-B相电流 | B046 | UINT16 | 原始值 | 1 |  |  | 否 | A |  | R |  | 否 | [6 empty] | 否 | 启用
上X次故障录波数据(Ib第6周波)-2 |  | 故障录波 | 录波-B相电流 | B047 | UINT16 | 原始值 | 1 |  |  | 否 | A |  | R |  | 否 | [6 empty] | 否 | 启用
上X次故障录波数据(Ib第6周波)-3 |  | 故障录波 | 录波-B相电流 | B048 | UINT16 | 原始值 | 1 |  |  | 否 | A |  | R |  | 否 | [6 empty] | 否 | 启用
上X次故障录波数据(Ib第6周波)-4 |  | 故障录波 | 录波-B相电流 | B049 | UINT16 | 原始值 | 1 |  |  | 否 | A |  | R |  | 否 | [6 empty] | 否 | 启用
上X次故障录波数据(Ib第6周波)-5 |  | 故障录波 | 录波-B相电流 | B04A | UINT16 | 原始值 | 1 |  |  | 否 | A |  | R |  | 否 | [6 empty] | 否 | 启用
上X次故障录波数据(Ib第6周波)-6 |  | 故障录波 | 录波-B相电流 | B04B | UINT16 | 原始值 | 1 |  |  | 否 | A |  | R |  | 否 | [6 empty] | 否 | 启用
上X次故障录波数据(Ib第6周波)-7 |  | 故障录波 | 录波-B相电流 | B04C | UINT16 | 原始值 | 1 |  |  | 否 | A |  | R |  | 否 | [6 empty] | 否 | 启用
上X次故障录波数据(Ib第6周波)-8 |  | 故障录波 | 录波-B相电流 | B04D | UINT16 | 原始值 | 1 |  |  | 否 | A |  | R |  | 否 | [6 empty] | 否 | 启用
上X次故障录波数据(Ib第6周波)-9 |  | 故障录波 | 录波-B相电流 | B04E | UINT16 | 原始值 | 1 |  |  | 否 | A |  | R |  | 否 | [6 empty] | 否 | 启用
上X次故障录波数据(Ib第6周波)-10 |  | 故障录波 | 录波-B相电流 | B04F | UINT16 | 原始值 | 1 |  |  | 否 | A |  | R |  | 否 | [6 empty] | 否 | 启用
上X次故障录波数据(Ib第6周波)-11 |  | 故障录波 | 录波-B相电流 | B050 | UINT16 | 原始值 | 1 |  |  | 否 | A |  | R |  | 否 | [6 empty] | 否 | 启用
上X次故障录波数据(Ib第6周波)-12 |  | 故障录波 | 录波-B相电流 | B051 | UINT16 | 原始值 | 1 |  |  | 否 | A |  | R |  | 否 | [6 empty] | 否 | 启用
上X次故障录波数据(Ib第6周波)-13 |  | 故障录波 | 录波-B相电流 | B052 | UINT16 | 原始值 | 1 |  |  | 否 | A |  | R |  | 否 | [6 empty] | 否 | 启用
上X次故障录波数据(Ib第6周波)-14 |  | 故障录波 | 录波-B相电流 | B053 | UINT16 | 原始值 | 1 |  |  | 否 | A |  | R |  | 否 | [6 empty] | 否 | 启用
上X次故障录波数据(Ib第6周波)-15 |  | 故障录波 | 录波-B相电流 | B054 | UINT16 | 原始值 | 1 |  |  | 否 | A |  | R |  | 否 | [6 empty] | 否 | 启用
上X次故障录波数据(Ib第6周波)-16 |  | 故障录波 | 录波-B相电流 | B055 | UINT16 | 原始值 | 1 |  |  | 否 | A |  | R |  | 否 | [6 empty] | 否 | 启用
上X次故障录波数据(Ib第6周波)-17 |  | 故障录波 | 录波-B相电流 | B056 | UINT16 | 原始值 | 1 |  |  | 否 | A |  | R |  | 否 | [6 empty] | 否 | 启用
上X次故障录波数据(Ib第6周波)-18 |  | 故障录波 | 录波-B相电流 | B057 | UINT16 | 原始值 | 1 |  |  | 否 | A |  | R |  | 否 | [6 empty] | 否 | 启用
上X次故障录波数据(Ib第6周波)-19 |  | 故障录波 | 录波-B相电流 | B058 | UINT16 | 原始值 | 1 |  |  | 否 | A |  | R |  | 否 | [6 empty] | 否 | 启用
上X次故障录波数据(Ib第6周波)-20 |  | 故障录波 | 录波-B相电流 | B059 | UINT16 | 原始值 | 1 |  |  | 否 | A |  | R |  | 否 | [6 empty] | 否 | 启用
上X次故障录波数据(Ib第6周波)-21 |  | 故障录波 | 录波-B相电流 | B05A | UINT16 | 原始值 | 1 |  |  | 否 | A |  | R |  | 否 | [6 empty] | 否 | 启用
上X次故障录波数据(Ib第6周波)-22 |  | 故障录波 | 录波-B相电流 | B05B | UINT16 | 原始值 | 1 |  |  | 否 | A |  | R |  | 否 | [6 empty] | 否 | 启用
上X次故障录波数据(Ib第6周波)-23 |  | 故障录波 | 录波-B相电流 | B05C | UINT16 | 原始值 | 1 |  |  | 否 | A |  | R |  | 否 | [6 empty] | 否 | 启用
上X次故障录波数据(Ib第6周波)-24 |  | 故障录波 | 录波-B相电流 | B05D | UINT16 | 原始值 | 1 |  |  | 否 | A |  | R |  | 否 | [6 empty] | 否 | 启用
上X次故障录波数据(Ib第6周波)-25 |  | 故障录波 | 录波-B相电流 | B05E | UINT16 | 原始值 | 1 |  |  | 否 | A |  | R |  | 否 | [6 empty] | 否 | 启用
上X次故障录波数据(Ib第6周波)-26 |  | 故障录波 | 录波-B相电流 | B05F | UINT16 | 原始值 | 1 |  |  | 否 | A |  | R |  | 否 | [6 empty] | 否 | 启用
上X次故障录波数据(Ib第6周波)-27 |  | 故障录波 | 录波-B相电流 | B060 | UINT16 | 原始值 | 1 |  |  | 否 | A |  | R |  | 否 | [6 empty] | 否 | 启用
上X次故障录波数据(Ib第6周波)-28 |  | 故障录波 | 录波-B相电流 | B061 | UINT16 | 原始值 | 1 |  |  | 否 | A |  | R |  | 否 | [6 empty] | 否 | 启用
上X次故障录波数据(Ib第6周波)-29 |  | 故障录波 | 录波-B相电流 | B062 | UINT16 | 原始值 | 1 |  |  | 否 | A |  | R |  | 否 | [6 empty] | 否 | 启用
上X次故障录波数据(Ib第6周波)-30 |  | 故障录波 | 录波-B相电流 | B063 | UINT16 | 原始值 | 1 |  |  | 否 | A |  | R |  | 否 | [6 empty] | 否 | 启用
上X次故障录波数据(Ib第6周波)-31 |  | 故障录波 | 录波-B相电流 | B064 | UINT16 | 原始值 | 1 |  |  | 否 | A |  | R |  | 否 | [6 empty] | 否 | 启用
上X次故障录波数据(Ib第6周波)-32 |  | 故障录波 | 录波-B相电流 | B065 | UINT16 | 原始值 | 1 |  |  | 否 | A |  | R |  | 否 | [6 empty] | 否 | 启用
上X次故障录波数据(Ib第6周波)-33 |  | 故障录波 | 录波-B相电流 | B066 | UINT16 | 原始值 | 1 |  |  | 否 | A |  | R |  | 否 | [6 empty] | 否 | 启用
上X次故障录波数据(Ib第6周波)-34 |  | 故障录波 | 录波-B相电流 | B067 | UINT16 | 原始值 | 1 |  |  | 否 | A |  | R |  | 否 | [6 empty] | 否 | 启用
上X次故障录波数据(Ib第6周波)-35 |  | 故障录波 | 录波-B相电流 | B068 | UINT16 | 原始值 | 1 |  |  | 否 | A |  | R |  | 否 | [6 empty] | 否 | 启用
上X次故障录波数据(Ib第6周波)-36 |  | 故障录波 | 录波-B相电流 | B069 | UINT16 | 原始值 | 1 |  |  | 否 | A |  | R |  | 否 | [6 empty] | 否 | 启用
上X次故障录波数据(Ib第6周波)-37 |  | 故障录波 | 录波-B相电流 | B06A | UINT16 | 原始值 | 1 |  |  | 否 | A |  | R |  | 否 | [6 empty] | 否 | 启用
上X次故障录波数据(Ib第6周波)-38 |  | 故障录波 | 录波-B相电流 | B06B | UINT16 | 原始值 | 1 |  |  | 否 | A |  | R |  | 否 | [6 empty] | 否 | 启用
上X次故障录波数据(Ib第6周波)-39 |  | 故障录波 | 录波-B相电流 | B06C | UINT16 | 原始值 | 1 |  |  | 否 | A |  | R |  | 否 | [6 empty] | 否 | 启用
上X次故障录波数据(Ib第6周波)-40 |  | 故障录波 | 录波-B相电流 | B06D | UINT16 | 原始值 | 1 |  |  | 否 | A |  | R |  | 否 | [6 empty] | 否 | 启用
上X次故障录波数据(Ib第6周波)-41 |  | 故障录波 | 录波-B相电流 | B06E | UINT16 | 原始值 | 1 |  |  | 否 | A |  | R |  | 否 | [6 empty] | 否 | 启用
上X次故障录波数据(Ib第6周波)-42 |  | 故障录波 | 录波-B相电流 | B06F | UINT16 | 原始值 | 1 |  |  | 否 | A |  | R |  | 否 | [6 empty] | 否 | 启用
上X次故障录波数据(Ib第6周波)-43 |  | 故障录波 | 录波-B相电流 | B070 | UINT16 | 原始值 | 1 |  |  | 否 | A |  | R |  | 否 | [6 empty] | 否 | 启用
上X次故障录波数据(Ib第6周波)-44 |  | 故障录波 | 录波-B相电流 | B071 | UINT16 | 原始值 | 1 |  |  | 否 | A |  | R |  | 否 | [6 empty] | 否 | 启用
上X次故障录波数据(Ib第6周波)-45 |  | 故障录波 | 录波-B相电流 | B072 | UINT16 | 原始值 | 1 |  |  | 否 | A |  | R |  | 否 | [6 empty] | 否 | 启用
上X次故障录波数据(Ib第6周波)-46 |  | 故障录波 | 录波-B相电流 | B073 | UINT16 | 原始值 | 1 |  |  | 否 | A |  | R |  | 否 | [6 empty] | 否 | 启用
上X次故障录波数据(Ib第6周波)-47 |  | 故障录波 | 录波-B相电流 | B074 | UINT16 | 原始值 | 1 |  |  | 否 | A |  | R |  | 否 | [6 empty] | 否 | 启用
上X次故障录波数据(Ib第6周波)-48 |  | 故障录波 | 录波-B相电流 | B075 | UINT16 | 原始值 | 1 |  |  | 否 | A |  | R |  | 否 | [6 empty] | 否 | 启用
上X次故障录波数据(Ib第6周波)-49 |  | 故障录波 | 录波-B相电流 | B076 | UINT16 | 原始值 | 1 |  |  | 否 | A |  | R |  | 否 | [6 empty] | 否 | 启用
上X次故障录波数据(Ib第6周波)-50 |  | 故障录波 | 录波-B相电流 | B077 | UINT16 | 原始值 | 1 |  |  | 否 | A |  | R |  | 否 | [6 empty] | 否 | 启用
上X次故障录波数据(Ib第6周波)-51 |  | 故障录波 | 录波-B相电流 | B078 | UINT16 | 原始值 | 1 |  |  | 否 | A |  | R |  | 否 | [6 empty] | 否 | 启用
上X次故障录波数据(Ib第6周波)-52 |  | 故障录波 | 录波-B相电流 | B079 | UINT16 | 原始值 | 1 |  |  | 否 | A |  | R |  | 否 | [6 empty] | 否 | 启用
上X次故障录波数据(Ib第6周波)-53 |  | 故障录波 | 录波-B相电流 | B07A | UINT16 | 原始值 | 1 |  |  | 否 | A |  | R |  | 否 | [6 empty] | 否 | 启用
上X次故障录波数据(Ib第6周波)-54 |  | 故障录波 | 录波-B相电流 | B07B | UINT16 | 原始值 | 1 |  |  | 否 | A |  | R |  | 否 | [6 empty] | 否 | 启用
上X次故障录波数据(Ib第6周波)-55 |  | 故障录波 | 录波-B相电流 | B07C | UINT16 | 原始值 | 1 |  |  | 否 | A |  | R |  | 否 | [6 empty] | 否 | 启用
上X次故障录波数据(Ib第6周波)-56 |  | 故障录波 | 录波-B相电流 | B07D | UINT16 | 原始值 | 1 |  |  | 否 | A |  | R |  | 否 | [6 empty] | 否 | 启用
上X次故障录波数据(Ib第6周波)-57 |  | 故障录波 | 录波-B相电流 | B07E | UINT16 | 原始值 | 1 |  |  | 否 | A |  | R |  | 否 | [6 empty] | 否 | 启用
上X次故障录波数据(Ib第6周波)-58 |  | 故障录波 | 录波-B相电流 | B07F | UINT16 | 原始值 | 1 |  |  | 否 | A |  | R |  | 否 | [6 empty] | 否 | 启用
上X次故障录波数据(Ib第6周波)-59 |  | 故障录波 | 录波-B相电流 | B080 | UINT16 | 原始值 | 1 |  |  | 否 | A |  | R |  | 否 | [6 empty] | 否 | 启用
上X次故障录波数据(Ib第6周波)-60 |  | 故障录波 | 录波-B相电流 | B081 | UINT16 | 原始值 | 1 |  |  | 否 | A |  | R |  | 否 | [6 empty] | 否 | 启用
上X次故障录波数据(Ib第6周波)-61 |  | 故障录波 | 录波-B相电流 | B082 | UINT16 | 原始值 | 1 |  |  | 否 | A |  | R |  | 否 | [6 empty] | 否 | 启用
上X次故障录波数据(Ib第6周波)-62 |  | 故障录波 | 录波-B相电流 | B083 | UINT16 | 原始值 | 1 |  |  | 否 | A |  | R |  | 否 | [6 empty] | 否 | 启用
上X次故障录波数据(Ib第6周波)-63 |  | 故障录波 | 录波-B相电流 | B084 | UINT16 | 原始值 | 1 |  |  | 否 | A |  | R |  | 否 | [6 empty] | 否 | 启用
上X次故障录波数据(Ib第6周波)-64 |  | 故障录波 | 录波-B相电流 | B085 | UINT16 | 原始值 | 1 |  |  | 否 | A |  | R |  | 否 | [6 empty] | 否 | 启用
上X次故障录波数据(Ib第7周波)-1 |  | 故障录波 | 录波-B相电流 | B086 | UINT16 | 原始值 | 1 |  |  | 否 | A |  | R |  | 否 | [6 empty] | 否 | 启用
上X次故障录波数据(Ib第7周波)-2 |  | 故障录波 | 录波-B相电流 | B087 | UINT16 | 原始值 | 1 |  |  | 否 | A |  | R |  | 否 | [6 empty] | 否 | 启用
上X次故障录波数据(Ib第7周波)-3 |  | 故障录波 | 录波-B相电流 | B088 | UINT16 | 原始值 | 1 |  |  | 否 | A |  | R |  | 否 | [6 empty] | 否 | 启用
上X次故障录波数据(Ib第7周波)-4 |  | 故障录波 | 录波-B相电流 | B089 | UINT16 | 原始值 | 1 |  |  | 否 | A |  | R |  | 否 | [6 empty] | 否 | 启用
上X次故障录波数据(Ib第7周波)-5 |  | 故障录波 | 录波-B相电流 | B08A | UINT16 | 原始值 | 1 |  |  | 否 | A |  | R |  | 否 | [6 empty] | 否 | 启用
上X次故障录波数据(Ib第7周波)-6 |  | 故障录波 | 录波-B相电流 | B08B | UINT16 | 原始值 | 1 |  |  | 否 | A |  | R |  | 否 | [6 empty] | 否 | 启用
上X次故障录波数据(Ib第7周波)-7 |  | 故障录波 | 录波-B相电流 | B08C | UINT16 | 原始值 | 1 |  |  | 否 | A |  | R |  | 否 | [6 empty] | 否 | 启用
上X次故障录波数据(Ib第7周波)-8 |  | 故障录波 | 录波-B相电流 | B08D | UINT16 | 原始值 | 1 |  |  | 否 | A |  | R |  | 否 | [6 empty] | 否 | 启用
上X次故障录波数据(Ib第7周波)-9 |  | 故障录波 | 录波-B相电流 | B08E | UINT16 | 原始值 | 1 |  |  | 否 | A |  | R |  | 否 | [6 empty] | 否 | 启用
上X次故障录波数据(Ib第7周波)-10 |  | 故障录波 | 录波-B相电流 | B08F | UINT16 | 原始值 | 1 |  |  | 否 | A |  | R |  | 否 | [6 empty] | 否 | 启用
上X次故障录波数据(Ib第7周波)-11 |  | 故障录波 | 录波-B相电流 | B090 | UINT16 | 原始值 | 1 |  |  | 否 | A |  | R |  | 否 | [6 empty] | 否 | 启用
上X次故障录波数据(Ib第7周波)-12 |  | 故障录波 | 录波-B相电流 | B091 | UINT16 | 原始值 | 1 |  |  | 否 | A |  | R |  | 否 | [6 empty] | 否 | 启用
上X次故障录波数据(Ib第7周波)-13 |  | 故障录波 | 录波-B相电流 | B092 | UINT16 | 原始值 | 1 |  |  | 否 | A |  | R |  | 否 | [6 empty] | 否 | 启用
上X次故障录波数据(Ib第7周波)-14 |  | 故障录波 | 录波-B相电流 | B093 | UINT16 | 原始值 | 1 |  |  | 否 | A |  | R |  | 否 | [6 empty] | 否 | 启用
上X次故障录波数据(Ib第7周波)-15 |  | 故障录波 | 录波-B相电流 | B094 | UINT16 | 原始值 | 1 |  |  | 否 | A |  | R |  | 否 | [6 empty] | 否 | 启用
上X次故障录波数据(Ib第7周波)-16 |  | 故障录波 | 录波-B相电流 | B095 | UINT16 | 原始值 | 1 |  |  | 否 | A |  | R |  | 否 | [6 empty] | 否 | 启用
上X次故障录波数据(Ib第7周波)-17 |  | 故障录波 | 录波-B相电流 | B096 | UINT16 | 原始值 | 1 |  |  | 否 | A |  | R |  | 否 | [6 empty] | 否 | 启用
上X次故障录波数据(Ib第7周波)-18 |  | 故障录波 | 录波-B相电流 | B097 | UINT16 | 原始值 | 1 |  |  | 否 | A |  | R |  | 否 | [6 empty] | 否 | 启用
上X次故障录波数据(Ib第7周波)-19 |  | 故障录波 | 录波-B相电流 | B098 | UINT16 | 原始值 | 1 |  |  | 否 | A |  | R |  | 否 | [6 empty] | 否 | 启用
上X次故障录波数据(Ib第7周波)-20 |  | 故障录波 | 录波-B相电流 | B099 | UINT16 | 原始值 | 1 |  |  | 否 | A |  | R |  | 否 | [6 empty] | 否 | 启用
上X次故障录波数据(Ib第7周波)-21 |  | 故障录波 | 录波-B相电流 | B09A | UINT16 | 原始值 | 1 |  |  | 否 | A |  | R |  | 否 | [6 empty] | 否 | 启用
上X次故障录波数据(Ib第7周波)-22 |  | 故障录波 | 录波-B相电流 | B09B | UINT16 | 原始值 | 1 |  |  | 否 | A |  | R |  | 否 | [6 empty] | 否 | 启用
上X次故障录波数据(Ib第7周波)-23 |  | 故障录波 | 录波-B相电流 | B09C | UINT16 | 原始值 | 1 |  |  | 否 | A |  | R |  | 否 | [6 empty] | 否 | 启用
上X次故障录波数据(Ib第7周波)-24 |  | 故障录波 | 录波-B相电流 | B09D | UINT16 | 原始值 | 1 |  |  | 否 | A |  | R |  | 否 | [6 empty] | 否 | 启用
上X次故障录波数据(Ib第7周波)-25 |  | 故障录波 | 录波-B相电流 | B09E | UINT16 | 原始值 | 1 |  |  | 否 | A |  | R |  | 否 | [6 empty] | 否 | 启用
上X次故障录波数据(Ib第7周波)-26 |  | 故障录波 | 录波-B相电流 | B09F | UINT16 | 原始值 | 1 |  |  | 否 | A |  | R |  | 否 | [6 empty] | 否 | 启用
上X次故障录波数据(Ib第7周波)-27 |  | 故障录波 | 录波-B相电流 | B0A0 | UINT16 | 原始值 | 1 |  |  | 否 | A |  | R |  | 否 | [6 empty] | 否 | 启用
上X次故障录波数据(Ib第7周波)-28 |  | 故障录波 | 录波-B相电流 | B0A1 | UINT16 | 原始值 | 1 |  |  | 否 | A |  | R |  | 否 | [6 empty] | 否 | 启用
上X次故障录波数据(Ib第7周波)-29 |  | 故障录波 | 录波-B相电流 | B0A2 | UINT16 | 原始值 | 1 |  |  | 否 | A |  | R |  | 否 | [6 empty] | 否 | 启用
上X次故障录波数据(Ib第7周波)-30 |  | 故障录波 | 录波-B相电流 | B0A3 | UINT16 | 原始值 | 1 |  |  | 否 | A |  | R |  | 否 | [6 empty] | 否 | 启用
上X次故障录波数据(Ib第7周波)-31 |  | 故障录波 | 录波-B相电流 | B0A4 | UINT16 | 原始值 | 1 |  |  | 否 | A |  | R |  | 否 | [6 empty] | 否 | 启用
上X次故障录波数据(Ib第7周波)-32 |  | 故障录波 | 录波-B相电流 | B0A5 | UINT16 | 原始值 | 1 |  |  | 否 | A |  | R |  | 否 | [6 empty] | 否 | 启用
上X次故障录波数据(Ib第7周波)-33 |  | 故障录波 | 录波-B相电流 | B0A6 | UINT16 | 原始值 | 1 |  |  | 否 | A |  | R |  | 否 | [6 empty] | 否 | 启用
上X次故障录波数据(Ib第7周波)-34 |  | 故障录波 | 录波-B相电流 | B0A7 | UINT16 | 原始值 | 1 |  |  | 否 | A |  | R |  | 否 | [6 empty] | 否 | 启用
上X次故障录波数据(Ib第7周波)-35 |  | 故障录波 | 录波-B相电流 | B0A8 | UINT16 | 原始值 | 1 |  |  | 否 | A |  | R |  | 否 | [6 empty] | 否 | 启用
上X次故障录波数据(Ib第7周波)-36 |  | 故障录波 | 录波-B相电流 | B0A9 | UINT16 | 原始值 | 1 |  |  | 否 | A |  | R |  | 否 | [6 empty] | 否 | 启用
上X次故障录波数据(Ib第7周波)-37 |  | 故障录波 | 录波-B相电流 | B0AA | UINT16 | 原始值 | 1 |  |  | 否 | A |  | R |  | 否 | [6 empty] | 否 | 启用
上X次故障录波数据(Ib第7周波)-38 |  | 故障录波 | 录波-B相电流 | B0AB | UINT16 | 原始值 | 1 |  |  | 否 | A |  | R |  | 否 | [6 empty] | 否 | 启用
上X次故障录波数据(Ib第7周波)-39 |  | 故障录波 | 录波-B相电流 | B0AC | UINT16 | 原始值 | 1 |  |  | 否 | A |  | R |  | 否 | [6 empty] | 否 | 启用
上X次故障录波数据(Ib第7周波)-40 |  | 故障录波 | 录波-B相电流 | B0AD | UINT16 | 原始值 | 1 |  |  | 否 | A |  | R |  | 否 | [6 empty] | 否 | 启用
上X次故障录波数据(Ib第7周波)-41 |  | 故障录波 | 录波-B相电流 | B0AE | UINT16 | 原始值 | 1 |  |  | 否 | A |  | R |  | 否 | [6 empty] | 否 | 启用
上X次故障录波数据(Ib第7周波)-42 |  | 故障录波 | 录波-B相电流 | B0AF | UINT16 | 原始值 | 1 |  |  | 否 | A |  | R |  | 否 | [6 empty] | 否 | 启用
上X次故障录波数据(Ib第7周波)-43 |  | 故障录波 | 录波-B相电流 | B0B0 | UINT16 | 原始值 | 1 |  |  | 否 | A |  | R |  | 否 | [6 empty] | 否 | 启用
上X次故障录波数据(Ib第7周波)-44 |  | 故障录波 | 录波-B相电流 | B0B1 | UINT16 | 原始值 | 1 |  |  | 否 | A |  | R |  | 否 | [6 empty] | 否 | 启用
上X次故障录波数据(Ib第7周波)-45 |  | 故障录波 | 录波-B相电流 | B0B2 | UINT16 | 原始值 | 1 |  |  | 否 | A |  | R |  | 否 | [6 empty] | 否 | 启用
上X次故障录波数据(Ib第7周波)-46 |  | 故障录波 | 录波-B相电流 | B0B3 | UINT16 | 原始值 | 1 |  |  | 否 | A |  | R |  | 否 | [6 empty] | 否 | 启用
上X次故障录波数据(Ib第7周波)-47 |  | 故障录波 | 录波-B相电流 | B0B4 | UINT16 | 原始值 | 1 |  |  | 否 | A |  | R |  | 否 | [6 empty] | 否 | 启用
上X次故障录波数据(Ib第7周波)-48 |  | 故障录波 | 录波-B相电流 | B0B5 | UINT16 | 原始值 | 1 |  |  | 否 | A |  | R |  | 否 | [6 empty] | 否 | 启用
上X次故障录波数据(Ib第7周波)-49 |  | 故障录波 | 录波-B相电流 | B0B6 | UINT16 | 原始值 | 1 |  |  | 否 | A |  | R |  | 否 | [6 empty] | 否 | 启用
上X次故障录波数据(Ib第7周波)-50 |  | 故障录波 | 录波-B相电流 | B0B7 | UINT16 | 原始值 | 1 |  |  | 否 | A |  | R |  | 否 | [6 empty] | 否 | 启用
上X次故障录波数据(Ib第7周波)-51 |  | 故障录波 | 录波-B相电流 | B0B8 | UINT16 | 原始值 | 1 |  |  | 否 | A |  | R |  | 否 | [6 empty] | 否 | 启用
上X次故障录波数据(Ib第7周波)-52 |  | 故障录波 | 录波-B相电流 | B0B9 | UINT16 | 原始值 | 1 |  |  | 否 | A |  | R |  | 否 | [6 empty] | 否 | 启用
上X次故障录波数据(Ib第7周波)-53 |  | 故障录波 | 录波-B相电流 | B0BA | UINT16 | 原始值 | 1 |  |  | 否 | A |  | R |  | 否 | [6 empty] | 否 | 启用
上X次故障录波数据(Ib第7周波)-54 |  | 故障录波 | 录波-B相电流 | B0BB | UINT16 | 原始值 | 1 |  |  | 否 | A |  | R |  | 否 | [6 empty] | 否 | 启用
上X次故障录波数据(Ib第7周波)-55 |  | 故障录波 | 录波-B相电流 | B0BC | UINT16 | 原始值 | 1 |  |  | 否 | A |  | R |  | 否 | [6 empty] | 否 | 启用
上X次故障录波数据(Ib第7周波)-56 |  | 故障录波 | 录波-B相电流 | B0BD | UINT16 | 原始值 | 1 |  |  | 否 | A |  | R |  | 否 | [6 empty] | 否 | 启用
上X次故障录波数据(Ib第7周波)-57 |  | 故障录波 | 录波-B相电流 | B0BE | UINT16 | 原始值 | 1 |  |  | 否 | A |  | R |  | 否 | [6 empty] | 否 | 启用
上X次故障录波数据(Ib第7周波)-58 |  | 故障录波 | 录波-B相电流 | B0BF | UINT16 | 原始值 | 1 |  |  | 否 | A |  | R |  | 否 | [6 empty] | 否 | 启用
上X次故障录波数据(Ib第7周波)-59 |  | 故障录波 | 录波-B相电流 | B0C0 | UINT16 | 原始值 | 1 |  |  | 否 | A |  | R |  | 否 | [6 empty] | 否 | 启用
上X次故障录波数据(Ib第7周波)-60 |  | 故障录波 | 录波-B相电流 | B0C1 | UINT16 | 原始值 | 1 |  |  | 否 | A |  | R |  | 否 | [6 empty] | 否 | 启用
上X次故障录波数据(Ib第7周波)-61 |  | 故障录波 | 录波-B相电流 | B0C2 | UINT16 | 原始值 | 1 |  |  | 否 | A |  | R |  | 否 | [6 empty] | 否 | 启用
上X次故障录波数据(Ib第7周波)-62 |  | 故障录波 | 录波-B相电流 | B0C3 | UINT16 | 原始值 | 1 |  |  | 否 | A |  | R |  | 否 | [6 empty] | 否 | 启用
上X次故障录波数据(Ib第7周波)-63 |  | 故障录波 | 录波-B相电流 | B0C4 | UINT16 | 原始值 | 1 |  |  | 否 | A |  | R |  | 否 | [6 empty] | 否 | 启用
上X次故障录波数据(Ib第7周波)-64 |  | 故障录波 | 录波-B相电流 | B0C5 | UINT16 | 原始值 | 1 |  |  | 否 | A |  | R |  | 否 | [6 empty] | 否 | 启用
上X次故障录波数据(Ib第8周波)-1 |  | 故障录波 | 录波-B相电流 | B0C6 | UINT16 | 原始值 | 1 |  |  | 否 | A |  | R |  | 否 | [6 empty] | 否 | 启用
上X次故障录波数据(Ib第8周波)-2 |  | 故障录波 | 录波-B相电流 | B0C7 | UINT16 | 原始值 | 1 |  |  | 否 | A |  | R |  | 否 | [6 empty] | 否 | 启用
上X次故障录波数据(Ib第8周波)-3 |  | 故障录波 | 录波-B相电流 | B0C8 | UINT16 | 原始值 | 1 |  |  | 否 | A |  | R |  | 否 | [6 empty] | 否 | 启用
上X次故障录波数据(Ib第8周波)-4 |  | 故障录波 | 录波-B相电流 | B0C9 | UINT16 | 原始值 | 1 |  |  | 否 | A |  | R |  | 否 | [6 empty] | 否 | 启用
上X次故障录波数据(Ib第8周波)-5 |  | 故障录波 | 录波-B相电流 | B0CA | UINT16 | 原始值 | 1 |  |  | 否 | A |  | R |  | 否 | [6 empty] | 否 | 启用
上X次故障录波数据(Ib第8周波)-6 |  | 故障录波 | 录波-B相电流 | B0CB | UINT16 | 原始值 | 1 |  |  | 否 | A |  | R |  | 否 | [6 empty] | 否 | 启用
上X次故障录波数据(Ib第8周波)-7 |  | 故障录波 | 录波-B相电流 | B0CC | UINT16 | 原始值 | 1 |  |  | 否 | A |  | R |  | 否 | [6 empty] | 否 | 启用
上X次故障录波数据(Ib第8周波)-8 |  | 故障录波 | 录波-B相电流 | B0CD | UINT16 | 原始值 | 1 |  |  | 否 | A |  | R |  | 否 | [6 empty] | 否 | 启用
上X次故障录波数据(Ib第8周波)-9 |  | 故障录波 | 录波-B相电流 | B0CE | UINT16 | 原始值 | 1 |  |  | 否 | A |  | R |  | 否 | [6 empty] | 否 | 启用
上X次故障录波数据(Ib第8周波)-10 |  | 故障录波 | 录波-B相电流 | B0CF | UINT16 | 原始值 | 1 |  |  | 否 | A |  | R |  | 否 | [6 empty] | 否 | 启用
上X次故障录波数据(Ib第8周波)-11 |  | 故障录波 | 录波-B相电流 | B0D0 | UINT16 | 原始值 | 1 |  |  | 否 | A |  | R |  | 否 | [6 empty] | 否 | 启用
上X次故障录波数据(Ib第8周波)-12 |  | 故障录波 | 录波-B相电流 | B0D1 | UINT16 | 原始值 | 1 |  |  | 否 | A |  | R |  | 否 | [6 empty] | 否 | 启用
上X次故障录波数据(Ib第8周波)-13 |  | 故障录波 | 录波-B相电流 | B0D2 | UINT16 | 原始值 | 1 |  |  | 否 | A |  | R |  | 否 | [6 empty] | 否 | 启用
上X次故障录波数据(Ib第8周波)-14 |  | 故障录波 | 录波-B相电流 | B0D3 | UINT16 | 原始值 | 1 |  |  | 否 | A |  | R |  | 否 | [6 empty] | 否 | 启用
上X次故障录波数据(Ib第8周波)-15 |  | 故障录波 | 录波-B相电流 | B0D4 | UINT16 | 原始值 | 1 |  |  | 否 | A |  | R |  | 否 | [6 empty] | 否 | 启用
上X次故障录波数据(Ib第8周波)-16 |  | 故障录波 | 录波-B相电流 | B0D5 | UINT16 | 原始值 | 1 |  |  | 否 | A |  | R |  | 否 | [6 empty] | 否 | 启用
上X次故障录波数据(Ib第8周波)-17 |  | 故障录波 | 录波-B相电流 | B0D6 | UINT16 | 原始值 | 1 |  |  | 否 | A |  | R |  | 否 | [6 empty] | 否 | 启用
上X次故障录波数据(Ib第8周波)-18 |  | 故障录波 | 录波-B相电流 | B0D7 | UINT16 | 原始值 | 1 |  |  | 否 | A |  | R |  | 否 | [6 empty] | 否 | 启用
上X次故障录波数据(Ib第8周波)-19 |  | 故障录波 | 录波-B相电流 | B0D8 | UINT16 | 原始值 | 1 |  |  | 否 | A |  | R |  | 否 | [6 empty] | 否 | 启用
上X次故障录波数据(Ib第8周波)-20 |  | 故障录波 | 录波-B相电流 | B0D9 | UINT16 | 原始值 | 1 |  |  | 否 | A |  | R |  | 否 | [6 empty] | 否 | 启用
上X次故障录波数据(Ib第8周波)-21 |  | 故障录波 | 录波-B相电流 | B0DA | UINT16 | 原始值 | 1 |  |  | 否 | A |  | R |  | 否 | [6 empty] | 否 | 启用
上X次故障录波数据(Ib第8周波)-22 |  | 故障录波 | 录波-B相电流 | B0DB | UINT16 | 原始值 | 1 |  |  | 否 | A |  | R |  | 否 | [6 empty] | 否 | 启用
上X次故障录波数据(Ib第8周波)-23 |  | 故障录波 | 录波-B相电流 | B0DC | UINT16 | 原始值 | 1 |  |  | 否 | A |  | R |  | 否 | [6 empty] | 否 | 启用
上X次故障录波数据(Ib第8周波)-24 |  | 故障录波 | 录波-B相电流 | B0DD | UINT16 | 原始值 | 1 |  |  | 否 | A |  | R |  | 否 | [6 empty] | 否 | 启用
上X次故障录波数据(Ib第8周波)-25 |  | 故障录波 | 录波-B相电流 | B0DE | UINT16 | 原始值 | 1 |  |  | 否 | A |  | R |  | 否 | [6 empty] | 否 | 启用
上X次故障录波数据(Ib第8周波)-26 |  | 故障录波 | 录波-B相电流 | B0DF | UINT16 | 原始值 | 1 |  |  | 否 | A |  | R |  | 否 | [6 empty] | 否 | 启用
上X次故障录波数据(Ib第8周波)-27 |  | 故障录波 | 录波-B相电流 | B0E0 | UINT16 | 原始值 | 1 |  |  | 否 | A |  | R |  | 否 | [6 empty] | 否 | 启用
上X次故障录波数据(Ib第8周波)-28 |  | 故障录波 | 录波-B相电流 | B0E1 | UINT16 | 原始值 | 1 |  |  | 否 | A |  | R |  | 否 | [6 empty] | 否 | 启用
上X次故障录波数据(Ib第8周波)-29 |  | 故障录波 | 录波-B相电流 | B0E2 | UINT16 | 原始值 | 1 |  |  | 否 | A |  | R |  | 否 | [6 empty] | 否 | 启用
上X次故障录波数据(Ib第8周波)-30 |  | 故障录波 | 录波-B相电流 | B0E3 | UINT16 | 原始值 | 1 |  |  | 否 | A |  | R |  | 否 | [6 empty] | 否 | 启用
上X次故障录波数据(Ib第8周波)-31 |  | 故障录波 | 录波-B相电流 | B0E4 | UINT16 | 原始值 | 1 |  |  | 否 | A |  | R |  | 否 | [6 empty] | 否 | 启用
上X次故障录波数据(Ib第8周波)-32 |  | 故障录波 | 录波-B相电流 | B0E5 | UINT16 | 原始值 | 1 |  |  | 否 | A |  | R |  | 否 | [6 empty] | 否 | 启用
上X次故障录波数据(Ib第8周波)-33 |  | 故障录波 | 录波-B相电流 | B0E6 | UINT16 | 原始值 | 1 |  |  | 否 | A |  | R |  | 否 | [6 empty] | 否 | 启用
上X次故障录波数据(Ib第8周波)-34 |  | 故障录波 | 录波-B相电流 | B0E7 | UINT16 | 原始值 | 1 |  |  | 否 | A |  | R |  | 否 | [6 empty] | 否 | 启用
上X次故障录波数据(Ib第8周波)-35 |  | 故障录波 | 录波-B相电流 | B0E8 | UINT16 | 原始值 | 1 |  |  | 否 | A |  | R |  | 否 | [6 empty] | 否 | 启用
上X次故障录波数据(Ib第8周波)-36 |  | 故障录波 | 录波-B相电流 | B0E9 | UINT16 | 原始值 | 1 |  |  | 否 | A |  | R |  | 否 | [6 empty] | 否 | 启用
上X次故障录波数据(Ib第8周波)-37 |  | 故障录波 | 录波-B相电流 | B0EA | UINT16 | 原始值 | 1 |  |  | 否 | A |  | R |  | 否 | [6 empty] | 否 | 启用
上X次故障录波数据(Ib第8周波)-38 |  | 故障录波 | 录波-B相电流 | B0EB | UINT16 | 原始值 | 1 |  |  | 否 | A |  | R |  | 否 | [6 empty] | 否 | 启用
上X次故障录波数据(Ib第8周波)-39 |  | 故障录波 | 录波-B相电流 | B0EC | UINT16 | 原始值 | 1 |  |  | 否 | A |  | R |  | 否 | [6 empty] | 否 | 启用
上X次故障录波数据(Ib第8周波)-40 |  | 故障录波 | 录波-B相电流 | B0ED | UINT16 | 原始值 | 1 |  |  | 否 | A |  | R |  | 否 | [6 empty] | 否 | 启用
上X次故障录波数据(Ib第8周波)-41 |  | 故障录波 | 录波-B相电流 | B0EE | UINT16 | 原始值 | 1 |  |  | 否 | A |  | R |  | 否 | [6 empty] | 否 | 启用
上X次故障录波数据(Ib第8周波)-42 |  | 故障录波 | 录波-B相电流 | B0EF | UINT16 | 原始值 | 1 |  |  | 否 | A |  | R |  | 否 | [6 empty] | 否 | 启用
上X次故障录波数据(Ib第8周波)-43 |  | 故障录波 | 录波-B相电流 | B0F0 | UINT16 | 原始值 | 1 |  |  | 否 | A |  | R |  | 否 | [6 empty] | 否 | 启用
上X次故障录波数据(Ib第8周波)-44 |  | 故障录波 | 录波-B相电流 | B0F1 | UINT16 | 原始值 | 1 |  |  | 否 | A |  | R |  | 否 | [6 empty] | 否 | 启用
上X次故障录波数据(Ib第8周波)-45 |  | 故障录波 | 录波-B相电流 | B0F2 | UINT16 | 原始值 | 1 |  |  | 否 | A |  | R |  | 否 | [6 empty] | 否 | 启用
上X次故障录波数据(Ib第8周波)-46 |  | 故障录波 | 录波-B相电流 | B0F3 | UINT16 | 原始值 | 1 |  |  | 否 | A |  | R |  | 否 | [6 empty] | 否 | 启用
上X次故障录波数据(Ib第8周波)-47 |  | 故障录波 | 录波-B相电流 | B0F4 | UINT16 | 原始值 | 1 |  |  | 否 | A |  | R |  | 否 | [6 empty] | 否 | 启用
上X次故障录波数据(Ib第8周波)-48 |  | 故障录波 | 录波-B相电流 | B0F5 | UINT16 | 原始值 | 1 |  |  | 否 | A |  | R |  | 否 | [6 empty] | 否 | 启用
上X次故障录波数据(Ib第8周波)-49 |  | 故障录波 | 录波-B相电流 | B0F6 | UINT16 | 原始值 | 1 |  |  | 否 | A |  | R |  | 否 | [6 empty] | 否 | 启用
上X次故障录波数据(Ib第8周波)-50 |  | 故障录波 | 录波-B相电流 | B0F7 | UINT16 | 原始值 | 1 |  |  | 否 | A |  | R |  | 否 | [6 empty] | 否 | 启用
上X次故障录波数据(Ib第8周波)-51 |  | 故障录波 | 录波-B相电流 | B0F8 | UINT16 | 原始值 | 1 |  |  | 否 | A |  | R |  | 否 | [6 empty] | 否 | 启用
上X次故障录波数据(Ib第8周波)-52 |  | 故障录波 | 录波-B相电流 | B0F9 | UINT16 | 原始值 | 1 |  |  | 否 | A |  | R |  | 否 | [6 empty] | 否 | 启用
上X次故障录波数据(Ib第8周波)-53 |  | 故障录波 | 录波-B相电流 | B0FA | UINT16 | 原始值 | 1 |  |  | 否 | A |  | R |  | 否 | [6 empty] | 否 | 启用
上X次故障录波数据(Ib第8周波)-54 |  | 故障录波 | 录波-B相电流 | B0FB | UINT16 | 原始值 | 1 |  |  | 否 | A |  | R |  | 否 | [6 empty] | 否 | 启用
上X次故障录波数据(Ib第8周波)-55 |  | 故障录波 | 录波-B相电流 | B0FC | UINT16 | 原始值 | 1 |  |  | 否 | A |  | R |  | 否 | [6 empty] | 否 | 启用
上X次故障录波数据(Ib第8周波)-56 |  | 故障录波 | 录波-B相电流 | B0FD | UINT16 | 原始值 | 1 |  |  | 否 | A |  | R |  | 否 | [6 empty] | 否 | 启用
上X次故障录波数据(Ib第8周波)-57 |  | 故障录波 | 录波-B相电流 | B0FE | UINT16 | 原始值 | 1 |  |  | 否 | A |  | R |  | 否 | [6 empty] | 否 | 启用
上X次故障录波数据(Ib第8周波)-58 |  | 故障录波 | 录波-B相电流 | B0FF | UINT16 | 原始值 | 1 |  |  | 否 | A |  | R |  | 否 | [6 empty] | 否 | 启用
上X次故障录波数据(Ib第8周波)-59 |  | 故障录波 | 录波-B相电流 | B100 | UINT16 | 原始值 | 1 |  |  | 否 | A |  | R |  | 否 | [6 empty] | 否 | 启用
上X次故障录波数据(Ib第8周波)-60 |  | 故障录波 | 录波-B相电流 | B101 | UINT16 | 原始值 | 1 |  |  | 否 | A |  | R |  | 否 | [6 empty] | 否 | 启用
上X次故障录波数据(Ib第8周波)-61 |  | 故障录波 | 录波-B相电流 | B102 | UINT16 | 原始值 | 1 |  |  | 否 | A |  | R |  | 否 | [6 empty] | 否 | 启用
上X次故障录波数据(Ib第8周波)-62 |  | 故障录波 | 录波-B相电流 | B103 | UINT16 | 原始值 | 1 |  |  | 否 | A |  | R |  | 否 | [6 empty] | 否 | 启用
上X次故障录波数据(Ib第8周波)-63 |  | 故障录波 | 录波-B相电流 | B104 | UINT16 | 原始值 | 1 |  |  | 否 | A |  | R |  | 否 | [6 empty] | 否 | 启用
上X次故障录波数据(Ib第8周波)-64 |  | 故障录波 | 录波-B相电流 | B105 | UINT16 | 原始值 | 1 |  |  | 否 | A |  | R |  | 否 | [6 empty] | 否 | 启用
上X次故障录波数据(Ib第9周波)-1 |  | 故障录波 | 录波-B相电流 | B106 | UINT16 | 原始值 | 1 |  |  | 否 | A |  | R |  | 否 | [6 empty] | 否 | 启用
上X次故障录波数据(Ib第9周波)-2 |  | 故障录波 | 录波-B相电流 | B107 | UINT16 | 原始值 | 1 |  |  | 否 | A |  | R |  | 否 | [6 empty] | 否 | 启用
上X次故障录波数据(Ib第9周波)-3 |  | 故障录波 | 录波-B相电流 | B108 | UINT16 | 原始值 | 1 |  |  | 否 | A |  | R |  | 否 | [6 empty] | 否 | 启用
上X次故障录波数据(Ib第9周波)-4 |  | 故障录波 | 录波-B相电流 | B109 | UINT16 | 原始值 | 1 |  |  | 否 | A |  | R |  | 否 | [6 empty] | 否 | 启用
上X次故障录波数据(Ib第9周波)-5 |  | 故障录波 | 录波-B相电流 | B10A | UINT16 | 原始值 | 1 |  |  | 否 | A |  | R |  | 否 | [6 empty] | 否 | 启用
上X次故障录波数据(Ib第9周波)-6 |  | 故障录波 | 录波-B相电流 | B10B | UINT16 | 原始值 | 1 |  |  | 否 | A |  | R |  | 否 | [6 empty] | 否 | 启用
上X次故障录波数据(Ib第9周波)-7 |  | 故障录波 | 录波-B相电流 | B10C | UINT16 | 原始值 | 1 |  |  | 否 | A |  | R |  | 否 | [6 empty] | 否 | 启用
上X次故障录波数据(Ib第9周波)-8 |  | 故障录波 | 录波-B相电流 | B10D | UINT16 | 原始值 | 1 |  |  | 否 | A |  | R |  | 否 | [6 empty] | 否 | 启用
上X次故障录波数据(Ib第9周波)-9 |  | 故障录波 | 录波-B相电流 | B10E | UINT16 | 原始值 | 1 |  |  | 否 | A |  | R |  | 否 | [6 empty] | 否 | 启用
上X次故障录波数据(Ib第9周波)-10 |  | 故障录波 | 录波-B相电流 | B10F | UINT16 | 原始值 | 1 |  |  | 否 | A |  | R |  | 否 | [6 empty] | 否 | 启用
上X次故障录波数据(Ib第9周波)-11 |  | 故障录波 | 录波-B相电流 | B110 | UINT16 | 原始值 | 1 |  |  | 否 | A |  | R |  | 否 | [6 empty] | 否 | 启用
上X次故障录波数据(Ib第9周波)-12 |  | 故障录波 | 录波-B相电流 | B111 | UINT16 | 原始值 | 1 |  |  | 否 | A |  | R |  | 否 | [6 empty] | 否 | 启用
上X次故障录波数据(Ib第9周波)-13 |  | 故障录波 | 录波-B相电流 | B112 | UINT16 | 原始值 | 1 |  |  | 否 | A |  | R |  | 否 | [6 empty] | 否 | 启用
上X次故障录波数据(Ib第9周波)-14 |  | 故障录波 | 录波-B相电流 | B113 | UINT16 | 原始值 | 1 |  |  | 否 | A |  | R |  | 否 | [6 empty] | 否 | 启用
上X次故障录波数据(Ib第9周波)-15 |  | 故障录波 | 录波-B相电流 | B114 | UINT16 | 原始值 | 1 |  |  | 否 | A |  | R |  | 否 | [6 empty] | 否 | 启用
上X次故障录波数据(Ib第9周波)-16 |  | 故障录波 | 录波-B相电流 | B115 | UINT16 | 原始值 | 1 |  |  | 否 | A |  | R |  | 否 | [6 empty] | 否 | 启用
上X次故障录波数据(Ib第9周波)-17 |  | 故障录波 | 录波-B相电流 | B116 | UINT16 | 原始值 | 1 |  |  | 否 | A |  | R |  | 否 | [6 empty] | 否 | 启用
上X次故障录波数据(Ib第9周波)-18 |  | 故障录波 | 录波-B相电流 | B117 | UINT16 | 原始值 | 1 |  |  | 否 | A |  | R |  | 否 | [6 empty] | 否 | 启用
上X次故障录波数据(Ib第9周波)-19 |  | 故障录波 | 录波-B相电流 | B118 | UINT16 | 原始值 | 1 |  |  | 否 | A |  | R |  | 否 | [6 empty] | 否 | 启用
上X次故障录波数据(Ib第9周波)-20 |  | 故障录波 | 录波-B相电流 | B119 | UINT16 | 原始值 | 1 |  |  | 否 | A |  | R |  | 否 | [6 empty] | 否 | 启用
上X次故障录波数据(Ib第9周波)-21 |  | 故障录波 | 录波-B相电流 | B11A | UINT16 | 原始值 | 1 |  |  | 否 | A |  | R |  | 否 | [6 empty] | 否 | 启用
上X次故障录波数据(Ib第9周波)-22 |  | 故障录波 | 录波-B相电流 | B11B | UINT16 | 原始值 | 1 |  |  | 否 | A |  | R |  | 否 | [6 empty] | 否 | 启用
上X次故障录波数据(Ib第9周波)-23 |  | 故障录波 | 录波-B相电流 | B11C | UINT16 | 原始值 | 1 |  |  | 否 | A |  | R |  | 否 | [6 empty] | 否 | 启用
上X次故障录波数据(Ib第9周波)-24 |  | 故障录波 | 录波-B相电流 | B11D | UINT16 | 原始值 | 1 |  |  | 否 | A |  | R |  | 否 | [6 empty] | 否 | 启用
上X次故障录波数据(Ib第9周波)-25 |  | 故障录波 | 录波-B相电流 | B11E | UINT16 | 原始值 | 1 |  |  | 否 | A |  | R |  | 否 | [6 empty] | 否 | 启用
上X次故障录波数据(Ib第9周波)-26 |  | 故障录波 | 录波-B相电流 | B11F | UINT16 | 原始值 | 1 |  |  | 否 | A |  | R |  | 否 | [6 empty] | 否 | 启用
上X次故障录波数据(Ib第9周波)-27 |  | 故障录波 | 录波-B相电流 | B120 | UINT16 | 原始值 | 1 |  |  | 否 | A |  | R |  | 否 | [6 empty] | 否 | 启用
上X次故障录波数据(Ib第9周波)-28 |  | 故障录波 | 录波-B相电流 | B121 | UINT16 | 原始值 | 1 |  |  | 否 | A |  | R |  | 否 | [6 empty] | 否 | 启用
上X次故障录波数据(Ib第9周波)-29 |  | 故障录波 | 录波-B相电流 | B122 | UINT16 | 原始值 | 1 |  |  | 否 | A |  | R |  | 否 | [6 empty] | 否 | 启用
上X次故障录波数据(Ib第9周波)-30 |  | 故障录波 | 录波-B相电流 | B123 | UINT16 | 原始值 | 1 |  |  | 否 | A |  | R |  | 否 | [6 empty] | 否 | 启用
上X次故障录波数据(Ib第9周波)-31 |  | 故障录波 | 录波-B相电流 | B124 | UINT16 | 原始值 | 1 |  |  | 否 | A |  | R |  | 否 | [6 empty] | 否 | 启用
上X次故障录波数据(Ib第9周波)-32 |  | 故障录波 | 录波-B相电流 | B125 | UINT16 | 原始值 | 1 |  |  | 否 | A |  | R |  | 否 | [6 empty] | 否 | 启用
上X次故障录波数据(Ib第9周波)-33 |  | 故障录波 | 录波-B相电流 | B126 | UINT16 | 原始值 | 1 |  |  | 否 | A |  | R |  | 否 | [6 empty] | 否 | 启用
上X次故障录波数据(Ib第9周波)-34 |  | 故障录波 | 录波-B相电流 | B127 | UINT16 | 原始值 | 1 |  |  | 否 | A |  | R |  | 否 | [6 empty] | 否 | 启用
上X次故障录波数据(Ib第9周波)-35 |  | 故障录波 | 录波-B相电流 | B128 | UINT16 | 原始值 | 1 |  |  | 否 | A |  | R |  | 否 | [6 empty] | 否 | 启用
上X次故障录波数据(Ib第9周波)-36 |  | 故障录波 | 录波-B相电流 | B129 | UINT16 | 原始值 | 1 |  |  | 否 | A |  | R |  | 否 | [6 empty] | 否 | 启用
上X次故障录波数据(Ib第9周波)-37 |  | 故障录波 | 录波-B相电流 | B12A | UINT16 | 原始值 | 1 |  |  | 否 | A |  | R |  | 否 | [6 empty] | 否 | 启用
上X次故障录波数据(Ib第9周波)-38 |  | 故障录波 | 录波-B相电流 | B12B | UINT16 | 原始值 | 1 |  |  | 否 | A |  | R |  | 否 | [6 empty] | 否 | 启用
上X次故障录波数据(Ib第9周波)-39 |  | 故障录波 | 录波-B相电流 | B12C | UINT16 | 原始值 | 1 |  |  | 否 | A |  | R |  | 否 | [6 empty] | 否 | 启用
上X次故障录波数据(Ib第9周波)-40 |  | 故障录波 | 录波-B相电流 | B12D | UINT16 | 原始值 | 1 |  |  | 否 | A |  | R |  | 否 | [6 empty] | 否 | 启用
上X次故障录波数据(Ib第9周波)-41 |  | 故障录波 | 录波-B相电流 | B12E | UINT16 | 原始值 | 1 |  |  | 否 | A |  | R |  | 否 | [6 empty] | 否 | 启用
上X次故障录波数据(Ib第9周波)-42 |  | 故障录波 | 录波-B相电流 | B12F | UINT16 | 原始值 | 1 |  |  | 否 | A |  | R |  | 否 | [6 empty] | 否 | 启用
上X次故障录波数据(Ib第9周波)-43 |  | 故障录波 | 录波-B相电流 | B130 | UINT16 | 原始值 | 1 |  |  | 否 | A |  | R |  | 否 | [6 empty] | 否 | 启用
上X次故障录波数据(Ib第9周波)-44 |  | 故障录波 | 录波-B相电流 | B131 | UINT16 | 原始值 | 1 |  |  | 否 | A |  | R |  | 否 | [6 empty] | 否 | 启用
上X次故障录波数据(Ib第9周波)-45 |  | 故障录波 | 录波-B相电流 | B132 | UINT16 | 原始值 | 1 |  |  | 否 | A |  | R |  | 否 | [6 empty] | 否 | 启用
上X次故障录波数据(Ib第9周波)-46 |  | 故障录波 | 录波-B相电流 | B133 | UINT16 | 原始值 | 1 |  |  | 否 | A |  | R |  | 否 | [6 empty] | 否 | 启用
上X次故障录波数据(Ib第9周波)-47 |  | 故障录波 | 录波-B相电流 | B134 | UINT16 | 原始值 | 1 |  |  | 否 | A |  | R |  | 否 | [6 empty] | 否 | 启用
上X次故障录波数据(Ib第9周波)-48 |  | 故障录波 | 录波-B相电流 | B135 | UINT16 | 原始值 | 1 |  |  | 否 | A |  | R |  | 否 | [6 empty] | 否 | 启用
上X次故障录波数据(Ib第9周波)-49 |  | 故障录波 | 录波-B相电流 | B136 | UINT16 | 原始值 | 1 |  |  | 否 | A |  | R |  | 否 | [6 empty] | 否 | 启用
上X次故障录波数据(Ib第9周波)-50 |  | 故障录波 | 录波-B相电流 | B137 | UINT16 | 原始值 | 1 |  |  | 否 | A |  | R |  | 否 | [6 empty] | 否 | 启用
上X次故障录波数据(Ib第9周波)-51 |  | 故障录波 | 录波-B相电流 | B138 | UINT16 | 原始值 | 1 |  |  | 否 | A |  | R |  | 否 | [6 empty] | 否 | 启用
上X次故障录波数据(Ib第9周波)-52 |  | 故障录波 | 录波-B相电流 | B139 | UINT16 | 原始值 | 1 |  |  | 否 | A |  | R |  | 否 | [6 empty] | 否 | 启用
上X次故障录波数据(Ib第9周波)-53 |  | 故障录波 | 录波-B相电流 | B13A | UINT16 | 原始值 | 1 |  |  | 否 | A |  | R |  | 否 | [6 empty] | 否 | 启用
上X次故障录波数据(Ib第9周波)-54 |  | 故障录波 | 录波-B相电流 | B13B | UINT16 | 原始值 | 1 |  |  | 否 | A |  | R |  | 否 | [6 empty] | 否 | 启用
上X次故障录波数据(Ib第9周波)-55 |  | 故障录波 | 录波-B相电流 | B13C | UINT16 | 原始值 | 1 |  |  | 否 | A |  | R |  | 否 | [6 empty] | 否 | 启用
上X次故障录波数据(Ib第9周波)-56 |  | 故障录波 | 录波-B相电流 | B13D | UINT16 | 原始值 | 1 |  |  | 否 | A |  | R |  | 否 | [6 empty] | 否 | 启用
上X次故障录波数据(Ib第9周波)-57 |  | 故障录波 | 录波-B相电流 | B13E | UINT16 | 原始值 | 1 |  |  | 否 | A |  | R |  | 否 | [6 empty] | 否 | 启用
上X次故障录波数据(Ib第9周波)-58 |  | 故障录波 | 录波-B相电流 | B13F | UINT16 | 原始值 | 1 |  |  | 否 | A |  | R |  | 否 | [6 empty] | 否 | 启用
上X次故障录波数据(Ib第9周波)-59 |  | 故障录波 | 录波-B相电流 | B140 | UINT16 | 原始值 | 1 |  |  | 否 | A |  | R |  | 否 | [6 empty] | 否 | 启用
上X次故障录波数据(Ib第9周波)-60 |  | 故障录波 | 录波-B相电流 | B141 | UINT16 | 原始值 | 1 |  |  | 否 | A |  | R |  | 否 | [6 empty] | 否 | 启用
上X次故障录波数据(Ib第9周波)-61 |  | 故障录波 | 录波-B相电流 | B142 | UINT16 | 原始值 | 1 |  |  | 否 | A |  | R |  | 否 | [6 empty] | 否 | 启用
上X次故障录波数据(Ib第9周波)-62 |  | 故障录波 | 录波-B相电流 | B143 | UINT16 | 原始值 | 1 |  |  | 否 | A |  | R |  | 否 | [6 empty] | 否 | 启用
上X次故障录波数据(Ib第9周波)-63 |  | 故障录波 | 录波-B相电流 | B144 | UINT16 | 原始值 | 1 |  |  | 否 | A |  | R |  | 否 | [6 empty] | 否 | 启用
上X次故障录波数据(Ib第9周波)-64 |  | 故障录波 | 录波-B相电流 | B145 | UINT16 | 原始值 | 1 |  |  | 否 | A |  | R |  | 否 | [6 empty] | 否 | 启用
上X次故障录波数据(Ib第10周波)-1 |  | 故障录波 | 录波-B相电流 | B146 | UINT16 | 原始值 | 1 |  |  | 否 | A |  | R |  | 否 | [6 empty] | 否 | 启用
上X次故障录波数据(Ib第10周波)-2 |  | 故障录波 | 录波-B相电流 | B147 | UINT16 | 原始值 | 1 |  |  | 否 | A |  | R |  | 否 | [6 empty] | 否 | 启用
上X次故障录波数据(Ib第10周波)-3 |  | 故障录波 | 录波-B相电流 | B148 | UINT16 | 原始值 | 1 |  |  | 否 | A |  | R |  | 否 | [6 empty] | 否 | 启用
上X次故障录波数据(Ib第10周波)-4 |  | 故障录波 | 录波-B相电流 | B149 | UINT16 | 原始值 | 1 |  |  | 否 | A |  | R |  | 否 | [6 empty] | 否 | 启用
上X次故障录波数据(Ib第10周波)-5 |  | 故障录波 | 录波-B相电流 | B14A | UINT16 | 原始值 | 1 |  |  | 否 | A |  | R |  | 否 | [6 empty] | 否 | 启用
上X次故障录波数据(Ib第10周波)-6 |  | 故障录波 | 录波-B相电流 | B14B | UINT16 | 原始值 | 1 |  |  | 否 | A |  | R |  | 否 | [6 empty] | 否 | 启用
上X次故障录波数据(Ib第10周波)-7 |  | 故障录波 | 录波-B相电流 | B14C | UINT16 | 原始值 | 1 |  |  | 否 | A |  | R |  | 否 | [6 empty] | 否 | 启用
上X次故障录波数据(Ib第10周波)-8 |  | 故障录波 | 录波-B相电流 | B14D | UINT16 | 原始值 | 1 |  |  | 否 | A |  | R |  | 否 | [6 empty] | 否 | 启用
上X次故障录波数据(Ib第10周波)-9 |  | 故障录波 | 录波-B相电流 | B14E | UINT16 | 原始值 | 1 |  |  | 否 | A |  | R |  | 否 | [6 empty] | 否 | 启用
上X次故障录波数据(Ib第10周波)-10 |  | 故障录波 | 录波-B相电流 | B14F | UINT16 | 原始值 | 1 |  |  | 否 | A |  | R |  | 否 | [6 empty] | 否 | 启用
上X次故障录波数据(Ib第10周波)-11 |  | 故障录波 | 录波-B相电流 | B150 | UINT16 | 原始值 | 1 |  |  | 否 | A |  | R |  | 否 | [6 empty] | 否 | 启用
上X次故障录波数据(Ib第10周波)-12 |  | 故障录波 | 录波-B相电流 | B151 | UINT16 | 原始值 | 1 |  |  | 否 | A |  | R |  | 否 | [6 empty] | 否 | 启用
上X次故障录波数据(Ib第10周波)-13 |  | 故障录波 | 录波-B相电流 | B152 | UINT16 | 原始值 | 1 |  |  | 否 | A |  | R |  | 否 | [6 empty] | 否 | 启用
上X次故障录波数据(Ib第10周波)-14 |  | 故障录波 | 录波-B相电流 | B153 | UINT16 | 原始值 | 1 |  |  | 否 | A |  | R |  | 否 | [6 empty] | 否 | 启用
上X次故障录波数据(Ib第10周波)-15 |  | 故障录波 | 录波-B相电流 | B154 | UINT16 | 原始值 | 1 |  |  | 否 | A |  | R |  | 否 | [6 empty] | 否 | 启用
上X次故障录波数据(Ib第10周波)-16 |  | 故障录波 | 录波-B相电流 | B155 | UINT16 | 原始值 | 1 |  |  | 否 | A |  | R |  | 否 | [6 empty] | 否 | 启用
上X次故障录波数据(Ib第10周波)-17 |  | 故障录波 | 录波-B相电流 | B156 | UINT16 | 原始值 | 1 |  |  | 否 | A |  | R |  | 否 | [6 empty] | 否 | 启用
上X次故障录波数据(Ib第10周波)-18 |  | 故障录波 | 录波-B相电流 | B157 | UINT16 | 原始值 | 1 |  |  | 否 | A |  | R |  | 否 | [6 empty] | 否 | 启用
上X次故障录波数据(Ib第10周波)-19 |  | 故障录波 | 录波-B相电流 | B158 | UINT16 | 原始值 | 1 |  |  | 否 | A |  | R |  | 否 | [6 empty] | 否 | 启用
上X次故障录波数据(Ib第10周波)-20 |  | 故障录波 | 录波-B相电流 | B159 | UINT16 | 原始值 | 1 |  |  | 否 | A |  | R |  | 否 | [6 empty] | 否 | 启用
上X次故障录波数据(Ib第10周波)-21 |  | 故障录波 | 录波-B相电流 | B15A | UINT16 | 原始值 | 1 |  |  | 否 | A |  | R |  | 否 | [6 empty] | 否 | 启用
上X次故障录波数据(Ib第10周波)-22 |  | 故障录波 | 录波-B相电流 | B15B | UINT16 | 原始值 | 1 |  |  | 否 | A |  | R |  | 否 | [6 empty] | 否 | 启用
上X次故障录波数据(Ib第10周波)-23 |  | 故障录波 | 录波-B相电流 | B15C | UINT16 | 原始值 | 1 |  |  | 否 | A |  | R |  | 否 | [6 empty] | 否 | 启用
上X次故障录波数据(Ib第10周波)-24 |  | 故障录波 | 录波-B相电流 | B15D | UINT16 | 原始值 | 1 |  |  | 否 | A |  | R |  | 否 | [6 empty] | 否 | 启用
上X次故障录波数据(Ib第10周波)-25 |  | 故障录波 | 录波-B相电流 | B15E | UINT16 | 原始值 | 1 |  |  | 否 | A |  | R |  | 否 | [6 empty] | 否 | 启用
上X次故障录波数据(Ib第10周波)-26 |  | 故障录波 | 录波-B相电流 | B15F | UINT16 | 原始值 | 1 |  |  | 否 | A |  | R |  | 否 | [6 empty] | 否 | 启用
上X次故障录波数据(Ib第10周波)-27 |  | 故障录波 | 录波-B相电流 | B160 | UINT16 | 原始值 | 1 |  |  | 否 | A |  | R |  | 否 | [6 empty] | 否 | 启用
上X次故障录波数据(Ib第10周波)-28 |  | 故障录波 | 录波-B相电流 | B161 | UINT16 | 原始值 | 1 |  |  | 否 | A |  | R |  | 否 | [6 empty] | 否 | 启用
上X次故障录波数据(Ib第10周波)-29 |  | 故障录波 | 录波-B相电流 | B162 | UINT16 | 原始值 | 1 |  |  | 否 | A |  | R |  | 否 | [6 empty] | 否 | 启用
上X次故障录波数据(Ib第10周波)-30 |  | 故障录波 | 录波-B相电流 | B163 | UINT16 | 原始值 | 1 |  |  | 否 | A |  | R |  | 否 | [6 empty] | 否 | 启用
上X次故障录波数据(Ib第10周波)-31 |  | 故障录波 | 录波-B相电流 | B164 | UINT16 | 原始值 | 1 |  |  | 否 | A |  | R |  | 否 | [6 empty] | 否 | 启用
上X次故障录波数据(Ib第10周波)-32 |  | 故障录波 | 录波-B相电流 | B165 | UINT16 | 原始值 | 1 |  |  | 否 | A |  | R |  | 否 | [6 empty] | 否 | 启用
上X次故障录波数据(Ib第10周波)-33 |  | 故障录波 | 录波-B相电流 | B166 | UINT16 | 原始值 | 1 |  |  | 否 | A |  | R |  | 否 | [6 empty] | 否 | 启用
上X次故障录波数据(Ib第10周波)-34 |  | 故障录波 | 录波-B相电流 | B167 | UINT16 | 原始值 | 1 |  |  | 否 | A |  | R |  | 否 | [6 empty] | 否 | 启用
上X次故障录波数据(Ib第10周波)-35 |  | 故障录波 | 录波-B相电流 | B168 | UINT16 | 原始值 | 1 |  |  | 否 | A |  | R |  | 否 | [6 empty] | 否 | 启用
上X次故障录波数据(Ib第10周波)-36 |  | 故障录波 | 录波-B相电流 | B169 | UINT16 | 原始值 | 1 |  |  | 否 | A |  | R |  | 否 | [6 empty] | 否 | 启用
上X次故障录波数据(Ib第10周波)-37 |  | 故障录波 | 录波-B相电流 | B16A | UINT16 | 原始值 | 1 |  |  | 否 | A |  | R |  | 否 | [6 empty] | 否 | 启用
上X次故障录波数据(Ib第10周波)-38 |  | 故障录波 | 录波-B相电流 | B16B | UINT16 | 原始值 | 1 |  |  | 否 | A |  | R |  | 否 | [6 empty] | 否 | 启用
上X次故障录波数据(Ib第10周波)-39 |  | 故障录波 | 录波-B相电流 | B16C | UINT16 | 原始值 | 1 |  |  | 否 | A |  | R |  | 否 | [6 empty] | 否 | 启用
上X次故障录波数据(Ib第10周波)-40 |  | 故障录波 | 录波-B相电流 | B16D | UINT16 | 原始值 | 1 |  |  | 否 | A |  | R |  | 否 | [6 empty] | 否 | 启用
上X次故障录波数据(Ib第10周波)-41 |  | 故障录波 | 录波-B相电流 | B16E | UINT16 | 原始值 | 1 |  |  | 否 | A |  | R |  | 否 | [6 empty] | 否 | 启用
上X次故障录波数据(Ib第10周波)-42 |  | 故障录波 | 录波-B相电流 | B16F | UINT16 | 原始值 | 1 |  |  | 否 | A |  | R |  | 否 | [6 empty] | 否 | 启用
上X次故障录波数据(Ib第10周波)-43 |  | 故障录波 | 录波-B相电流 | B170 | UINT16 | 原始值 | 1 |  |  | 否 | A |  | R |  | 否 | [6 empty] | 否 | 启用
上X次故障录波数据(Ib第10周波)-44 |  | 故障录波 | 录波-B相电流 | B171 | UINT16 | 原始值 | 1 |  |  | 否 | A |  | R |  | 否 | [6 empty] | 否 | 启用
上X次故障录波数据(Ib第10周波)-45 |  | 故障录波 | 录波-B相电流 | B172 | UINT16 | 原始值 | 1 |  |  | 否 | A |  | R |  | 否 | [6 empty] | 否 | 启用
上X次故障录波数据(Ib第10周波)-46 |  | 故障录波 | 录波-B相电流 | B173 | UINT16 | 原始值 | 1 |  |  | 否 | A |  | R |  | 否 | [6 empty] | 否 | 启用
上X次故障录波数据(Ib第10周波)-47 |  | 故障录波 | 录波-B相电流 | B174 | UINT16 | 原始值 | 1 |  |  | 否 | A |  | R |  | 否 | [6 empty] | 否 | 启用
上X次故障录波数据(Ib第10周波)-48 |  | 故障录波 | 录波-B相电流 | B175 | UINT16 | 原始值 | 1 |  |  | 否 | A |  | R |  | 否 | [6 empty] | 否 | 启用
上X次故障录波数据(Ib第10周波)-49 |  | 故障录波 | 录波-B相电流 | B176 | UINT16 | 原始值 | 1 |  |  | 否 | A |  | R |  | 否 | [6 empty] | 否 | 启用
上X次故障录波数据(Ib第10周波)-50 |  | 故障录波 | 录波-B相电流 | B177 | UINT16 | 原始值 | 1 |  |  | 否 | A |  | R |  | 否 | [6 empty] | 否 | 启用
上X次故障录波数据(Ib第10周波)-51 |  | 故障录波 | 录波-B相电流 | B178 | UINT16 | 原始值 | 1 |  |  | 否 | A |  | R |  | 否 | [6 empty] | 否 | 启用
上X次故障录波数据(Ib第10周波)-52 |  | 故障录波 | 录波-B相电流 | B179 | UINT16 | 原始值 | 1 |  |  | 否 | A |  | R |  | 否 | [6 empty] | 否 | 启用
上X次故障录波数据(Ib第10周波)-53 |  | 故障录波 | 录波-B相电流 | B17A | UINT16 | 原始值 | 1 |  |  | 否 | A |  | R |  | 否 | [6 empty] | 否 | 启用
上X次故障录波数据(Ib第10周波)-54 |  | 故障录波 | 录波-B相电流 | B17B | UINT16 | 原始值 | 1 |  |  | 否 | A |  | R |  | 否 | [6 empty] | 否 | 启用
上X次故障录波数据(Ib第10周波)-55 |  | 故障录波 | 录波-B相电流 | B17C | UINT16 | 原始值 | 1 |  |  | 否 | A |  | R |  | 否 | [6 empty] | 否 | 启用
上X次故障录波数据(Ib第10周波)-56 |  | 故障录波 | 录波-B相电流 | B17D | UINT16 | 原始值 | 1 |  |  | 否 | A |  | R |  | 否 | [6 empty] | 否 | 启用
上X次故障录波数据(Ib第10周波)-57 |  | 故障录波 | 录波-B相电流 | B17E | UINT16 | 原始值 | 1 |  |  | 否 | A |  | R |  | 否 | [6 empty] | 否 | 启用
上X次故障录波数据(Ib第10周波)-58 |  | 故障录波 | 录波-B相电流 | B17F | UINT16 | 原始值 | 1 |  |  | 否 | A |  | R |  | 否 | [6 empty] | 否 | 启用
上X次故障录波数据(Ib第10周波)-59 |  | 故障录波 | 录波-B相电流 | B180 | UINT16 | 原始值 | 1 |  |  | 否 | A |  | R |  | 否 | [6 empty] | 否 | 启用
上X次故障录波数据(Ib第10周波)-60 |  | 故障录波 | 录波-B相电流 | B181 | UINT16 | 原始值 | 1 |  |  | 否 | A |  | R |  | 否 | [6 empty] | 否 | 启用
上X次故障录波数据(Ib第10周波)-61 |  | 故障录波 | 录波-B相电流 | B182 | UINT16 | 原始值 | 1 |  |  | 否 | A |  | R |  | 否 | [6 empty] | 否 | 启用
上X次故障录波数据(Ib第10周波)-62 |  | 故障录波 | 录波-B相电流 | B183 | UINT16 | 原始值 | 1 |  |  | 否 | A |  | R |  | 否 | [6 empty] | 否 | 启用
上X次故障录波数据(Ib第10周波)-63 |  | 故障录波 | 录波-B相电流 | B184 | UINT16 | 原始值 | 1 |  |  | 否 | A |  | R |  | 否 | [6 empty] | 否 | 启用
上X次故障录波数据(Ib第10周波)-64 |  | 故障录波 | 录波-B相电流 | B185 | UINT16 | 原始值 | 1 |  |  | 否 | A |  | R |  | 否 | [6 empty] | 否 | 启用
上X次故障录波数据(Ib第11周波)-1 |  | 故障录波 | 录波-B相电流 | B186 | UINT16 | 原始值 | 1 |  |  | 否 | A |  | R |  | 否 | [6 empty] | 否 | 启用
上X次故障录波数据(Ib第11周波)-2 |  | 故障录波 | 录波-B相电流 | B187 | UINT16 | 原始值 | 1 |  |  | 否 | A |  | R |  | 否 | [6 empty] | 否 | 启用
上X次故障录波数据(Ib第11周波)-3 |  | 故障录波 | 录波-B相电流 | B188 | UINT16 | 原始值 | 1 |  |  | 否 | A |  | R |  | 否 | [6 empty] | 否 | 启用
上X次故障录波数据(Ib第11周波)-4 |  | 故障录波 | 录波-B相电流 | B189 | UINT16 | 原始值 | 1 |  |  | 否 | A |  | R |  | 否 | [6 empty] | 否 | 启用
上X次故障录波数据(Ib第11周波)-5 |  | 故障录波 | 录波-B相电流 | B18A | UINT16 | 原始值 | 1 |  |  | 否 | A |  | R |  | 否 | [6 empty] | 否 | 启用
上X次故障录波数据(Ib第11周波)-6 |  | 故障录波 | 录波-B相电流 | B18B | UINT16 | 原始值 | 1 |  |  | 否 | A |  | R |  | 否 | [6 empty] | 否 | 启用
上X次故障录波数据(Ib第11周波)-7 |  | 故障录波 | 录波-B相电流 | B18C | UINT16 | 原始值 | 1 |  |  | 否 | A |  | R |  | 否 | [6 empty] | 否 | 启用
上X次故障录波数据(Ib第11周波)-8 |  | 故障录波 | 录波-B相电流 | B18D | UINT16 | 原始值 | 1 |  |  | 否 | A |  | R |  | 否 | [6 empty] | 否 | 启用
上X次故障录波数据(Ib第11周波)-9 |  | 故障录波 | 录波-B相电流 | B18E | UINT16 | 原始值 | 1 |  |  | 否 | A |  | R |  | 否 | [6 empty] | 否 | 启用
上X次故障录波数据(Ib第11周波)-10 |  | 故障录波 | 录波-B相电流 | B18F | UINT16 | 原始值 | 1 |  |  | 否 | A |  | R |  | 否 | [6 empty] | 否 | 启用
上X次故障录波数据(Ib第11周波)-11 |  | 故障录波 | 录波-B相电流 | B190 | UINT16 | 原始值 | 1 |  |  | 否 | A |  | R |  | 否 | [6 empty] | 否 | 启用
上X次故障录波数据(Ib第11周波)-12 |  | 故障录波 | 录波-B相电流 | B191 | UINT16 | 原始值 | 1 |  |  | 否 | A |  | R |  | 否 | [6 empty] | 否 | 启用
上X次故障录波数据(Ib第11周波)-13 |  | 故障录波 | 录波-B相电流 | B192 | UINT16 | 原始值 | 1 |  |  | 否 | A |  | R |  | 否 | [6 empty] | 否 | 启用
上X次故障录波数据(Ib第11周波)-14 |  | 故障录波 | 录波-B相电流 | B193 | UINT16 | 原始值 | 1 |  |  | 否 | A |  | R |  | 否 | [6 empty] | 否 | 启用
上X次故障录波数据(Ib第11周波)-15 |  | 故障录波 | 录波-B相电流 | B194 | UINT16 | 原始值 | 1 |  |  | 否 | A |  | R |  | 否 | [6 empty] | 否 | 启用
上X次故障录波数据(Ib第11周波)-16 |  | 故障录波 | 录波-B相电流 | B195 | UINT16 | 原始值 | 1 |  |  | 否 | A |  | R |  | 否 | [6 empty] | 否 | 启用
上X次故障录波数据(Ib第11周波)-17 |  | 故障录波 | 录波-B相电流 | B196 | UINT16 | 原始值 | 1 |  |  | 否 | A |  | R |  | 否 | [6 empty] | 否 | 启用
上X次故障录波数据(Ib第11周波)-18 |  | 故障录波 | 录波-B相电流 | B197 | UINT16 | 原始值 | 1 |  |  | 否 | A |  | R |  | 否 | [6 empty] | 否 | 启用
上X次故障录波数据(Ib第11周波)-19 |  | 故障录波 | 录波-B相电流 | B198 | UINT16 | 原始值 | 1 |  |  | 否 | A |  | R |  | 否 | [6 empty] | 否 | 启用
上X次故障录波数据(Ib第11周波)-20 |  | 故障录波 | 录波-B相电流 | B199 | UINT16 | 原始值 | 1 |  |  | 否 | A |  | R |  | 否 | [6 empty] | 否 | 启用
上X次故障录波数据(Ib第11周波)-21 |  | 故障录波 | 录波-B相电流 | B19A | UINT16 | 原始值 | 1 |  |  | 否 | A |  | R |  | 否 | [6 empty] | 否 | 启用
上X次故障录波数据(Ib第11周波)-22 |  | 故障录波 | 录波-B相电流 | B19B | UINT16 | 原始值 | 1 |  |  | 否 | A |  | R |  | 否 | [6 empty] | 否 | 启用
上X次故障录波数据(Ib第11周波)-23 |  | 故障录波 | 录波-B相电流 | B19C | UINT16 | 原始值 | 1 |  |  | 否 | A |  | R |  | 否 | [6 empty] | 否 | 启用
上X次故障录波数据(Ib第11周波)-24 |  | 故障录波 | 录波-B相电流 | B19D | UINT16 | 原始值 | 1 |  |  | 否 | A |  | R |  | 否 | [6 empty] | 否 | 启用
上X次故障录波数据(Ib第11周波)-25 |  | 故障录波 | 录波-B相电流 | B19E | UINT16 | 原始值 | 1 |  |  | 否 | A |  | R |  | 否 | [6 empty] | 否 | 启用
上X次故障录波数据(Ib第11周波)-26 |  | 故障录波 | 录波-B相电流 | B19F | UINT16 | 原始值 | 1 |  |  | 否 | A |  | R |  | 否 | [6 empty] | 否 | 启用
上X次故障录波数据(Ib第11周波)-27 |  | 故障录波 | 录波-B相电流 | B1A0 | UINT16 | 原始值 | 1 |  |  | 否 | A |  | R |  | 否 | [6 empty] | 否 | 启用
上X次故障录波数据(Ib第11周波)-28 |  | 故障录波 | 录波-B相电流 | B1A1 | UINT16 | 原始值 | 1 |  |  | 否 | A |  | R |  | 否 | [6 empty] | 否 | 启用
上X次故障录波数据(Ib第11周波)-29 |  | 故障录波 | 录波-B相电流 | B1A2 | UINT16 | 原始值 | 1 |  |  | 否 | A |  | R |  | 否 | [6 empty] | 否 | 启用
上X次故障录波数据(Ib第11周波)-30 |  | 故障录波 | 录波-B相电流 | B1A3 | UINT16 | 原始值 | 1 |  |  | 否 | A |  | R |  | 否 | [6 empty] | 否 | 启用
上X次故障录波数据(Ib第11周波)-31 |  | 故障录波 | 录波-B相电流 | B1A4 | UINT16 | 原始值 | 1 |  |  | 否 | A |  | R |  | 否 | [6 empty] | 否 | 启用
上X次故障录波数据(Ib第11周波)-32 |  | 故障录波 | 录波-B相电流 | B1A5 | UINT16 | 原始值 | 1 |  |  | 否 | A |  | R |  | 否 | [6 empty] | 否 | 启用
上X次故障录波数据(Ib第11周波)-33 |  | 故障录波 | 录波-B相电流 | B1A6 | UINT16 | 原始值 | 1 |  |  | 否 | A |  | R |  | 否 | [6 empty] | 否 | 启用
上X次故障录波数据(Ib第11周波)-34 |  | 故障录波 | 录波-B相电流 | B1A7 | UINT16 | 原始值 | 1 |  |  | 否 | A |  | R |  | 否 | [6 empty] | 否 | 启用
上X次故障录波数据(Ib第11周波)-35 |  | 故障录波 | 录波-B相电流 | B1A8 | UINT16 | 原始值 | 1 |  |  | 否 | A |  | R |  | 否 | [6 empty] | 否 | 启用
上X次故障录波数据(Ib第11周波)-36 |  | 故障录波 | 录波-B相电流 | B1A9 | UINT16 | 原始值 | 1 |  |  | 否 | A |  | R |  | 否 | [6 empty] | 否 | 启用
上X次故障录波数据(Ib第11周波)-37 |  | 故障录波 | 录波-B相电流 | B1AA | UINT16 | 原始值 | 1 |  |  | 否 | A |  | R |  | 否 | [6 empty] | 否 | 启用
上X次故障录波数据(Ib第11周波)-38 |  | 故障录波 | 录波-B相电流 | B1AB | UINT16 | 原始值 | 1 |  |  | 否 | A |  | R |  | 否 | [6 empty] | 否 | 启用
上X次故障录波数据(Ib第11周波)-39 |  | 故障录波 | 录波-B相电流 | B1AC | UINT16 | 原始值 | 1 |  |  | 否 | A |  | R |  | 否 | [6 empty] | 否 | 启用
上X次故障录波数据(Ib第11周波)-40 |  | 故障录波 | 录波-B相电流 | B1AD | UINT16 | 原始值 | 1 |  |  | 否 | A |  | R |  | 否 | [6 empty] | 否 | 启用
上X次故障录波数据(Ib第11周波)-41 |  | 故障录波 | 录波-B相电流 | B1AE | UINT16 | 原始值 | 1 |  |  | 否 | A |  | R |  | 否 | [6 empty] | 否 | 启用
上X次故障录波数据(Ib第11周波)-42 |  | 故障录波 | 录波-B相电流 | B1AF | UINT16 | 原始值 | 1 |  |  | 否 | A |  | R |  | 否 | [6 empty] | 否 | 启用
上X次故障录波数据(Ib第11周波)-43 |  | 故障录波 | 录波-B相电流 | B1B0 | UINT16 | 原始值 | 1 |  |  | 否 | A |  | R |  | 否 | [6 empty] | 否 | 启用
上X次故障录波数据(Ib第11周波)-44 |  | 故障录波 | 录波-B相电流 | B1B1 | UINT16 | 原始值 | 1 |  |  | 否 | A |  | R |  | 否 | [6 empty] | 否 | 启用
上X次故障录波数据(Ib第11周波)-45 |  | 故障录波 | 录波-B相电流 | B1B2 | UINT16 | 原始值 | 1 |  |  | 否 | A |  | R |  | 否 | [6 empty] | 否 | 启用
上X次故障录波数据(Ib第11周波)-46 |  | 故障录波 | 录波-B相电流 | B1B3 | UINT16 | 原始值 | 1 |  |  | 否 | A |  | R |  | 否 | [6 empty] | 否 | 启用
上X次故障录波数据(Ib第11周波)-47 |  | 故障录波 | 录波-B相电流 | B1B4 | UINT16 | 原始值 | 1 |  |  | 否 | A |  | R |  | 否 | [6 empty] | 否 | 启用
上X次故障录波数据(Ib第11周波)-48 |  | 故障录波 | 录波-B相电流 | B1B5 | UINT16 | 原始值 | 1 |  |  | 否 | A |  | R |  | 否 | [6 empty] | 否 | 启用
上X次故障录波数据(Ib第11周波)-49 |  | 故障录波 | 录波-B相电流 | B1B6 | UINT16 | 原始值 | 1 |  |  | 否 | A |  | R |  | 否 | [6 empty] | 否 | 启用
上X次故障录波数据(Ib第11周波)-50 |  | 故障录波 | 录波-B相电流 | B1B7 | UINT16 | 原始值 | 1 |  |  | 否 | A |  | R |  | 否 | [6 empty] | 否 | 启用
上X次故障录波数据(Ib第11周波)-51 |  | 故障录波 | 录波-B相电流 | B1B8 | UINT16 | 原始值 | 1 |  |  | 否 | A |  | R |  | 否 | [6 empty] | 否 | 启用
上X次故障录波数据(Ib第11周波)-52 |  | 故障录波 | 录波-B相电流 | B1B9 | UINT16 | 原始值 | 1 |  |  | 否 | A |  | R |  | 否 | [6 empty] | 否 | 启用
上X次故障录波数据(Ib第11周波)-53 |  | 故障录波 | 录波-B相电流 | B1BA | UINT16 | 原始值 | 1 |  |  | 否 | A |  | R |  | 否 | [6 empty] | 否 | 启用
上X次故障录波数据(Ib第11周波)-54 |  | 故障录波 | 录波-B相电流 | B1BB | UINT16 | 原始值 | 1 |  |  | 否 | A |  | R |  | 否 | [6 empty] | 否 | 启用
上X次故障录波数据(Ib第11周波)-55 |  | 故障录波 | 录波-B相电流 | B1BC | UINT16 | 原始值 | 1 |  |  | 否 | A |  | R |  | 否 | [6 empty] | 否 | 启用
上X次故障录波数据(Ib第11周波)-56 |  | 故障录波 | 录波-B相电流 | B1BD | UINT16 | 原始值 | 1 |  |  | 否 | A |  | R |  | 否 | [6 empty] | 否 | 启用
上X次故障录波数据(Ib第11周波)-57 |  | 故障录波 | 录波-B相电流 | B1BE | UINT16 | 原始值 | 1 |  |  | 否 | A |  | R |  | 否 | [6 empty] | 否 | 启用
上X次故障录波数据(Ib第11周波)-58 |  | 故障录波 | 录波-B相电流 | B1BF | UINT16 | 原始值 | 1 |  |  | 否 | A |  | R |  | 否 | [6 empty] | 否 | 启用
上X次故障录波数据(Ib第11周波)-59 |  | 故障录波 | 录波-B相电流 | B1C0 | UINT16 | 原始值 | 1 |  |  | 否 | A |  | R |  | 否 | [6 empty] | 否 | 启用
上X次故障录波数据(Ib第11周波)-60 |  | 故障录波 | 录波-B相电流 | B1C1 | UINT16 | 原始值 | 1 |  |  | 否 | A |  | R |  | 否 | [6 empty] | 否 | 启用
上X次故障录波数据(Ib第11周波)-61 |  | 故障录波 | 录波-B相电流 | B1C2 | UINT16 | 原始值 | 1 |  |  | 否 | A |  | R |  | 否 | [6 empty] | 否 | 启用
上X次故障录波数据(Ib第11周波)-62 |  | 故障录波 | 录波-B相电流 | B1C3 | UINT16 | 原始值 | 1 |  |  | 否 | A |  | R |  | 否 | [6 empty] | 否 | 启用
上X次故障录波数据(Ib第11周波)-63 |  | 故障录波 | 录波-B相电流 | B1C4 | UINT16 | 原始值 | 1 |  |  | 否 | A |  | R |  | 否 | [6 empty] | 否 | 启用
上X次故障录波数据(Ib第11周波)-64 |  | 故障录波 | 录波-B相电流 | B1C5 | UINT16 | 原始值 | 1 |  |  | 否 | A |  | R |  | 否 | [6 empty] | 否 | 启用
上X次故障录波数据(Ib第12周波)-1 |  | 故障录波 | 录波-B相电流 | B1C6 | UINT16 | 原始值 | 1 |  |  | 否 | A |  | R |  | 否 | [6 empty] | 否 | 启用
上X次故障录波数据(Ib第12周波)-2 |  | 故障录波 | 录波-B相电流 | B1C7 | UINT16 | 原始值 | 1 |  |  | 否 | A |  | R |  | 否 | [6 empty] | 否 | 启用
上X次故障录波数据(Ib第12周波)-3 |  | 故障录波 | 录波-B相电流 | B1C8 | UINT16 | 原始值 | 1 |  |  | 否 | A |  | R |  | 否 | [6 empty] | 否 | 启用
上X次故障录波数据(Ib第12周波)-4 |  | 故障录波 | 录波-B相电流 | B1C9 | UINT16 | 原始值 | 1 |  |  | 否 | A |  | R |  | 否 | [6 empty] | 否 | 启用
上X次故障录波数据(Ib第12周波)-5 |  | 故障录波 | 录波-B相电流 | B1CA | UINT16 | 原始值 | 1 |  |  | 否 | A |  | R |  | 否 | [6 empty] | 否 | 启用
上X次故障录波数据(Ib第12周波)-6 |  | 故障录波 | 录波-B相电流 | B1CB | UINT16 | 原始值 | 1 |  |  | 否 | A |  | R |  | 否 | [6 empty] | 否 | 启用
上X次故障录波数据(Ib第12周波)-7 |  | 故障录波 | 录波-B相电流 | B1CC | UINT16 | 原始值 | 1 |  |  | 否 | A |  | R |  | 否 | [6 empty] | 否 | 启用
上X次故障录波数据(Ib第12周波)-8 |  | 故障录波 | 录波-B相电流 | B1CD | UINT16 | 原始值 | 1 |  |  | 否 | A |  | R |  | 否 | [6 empty] | 否 | 启用
上X次故障录波数据(Ib第12周波)-9 |  | 故障录波 | 录波-B相电流 | B1CE | UINT16 | 原始值 | 1 |  |  | 否 | A |  | R |  | 否 | [6 empty] | 否 | 启用
上X次故障录波数据(Ib第12周波)-10 |  | 故障录波 | 录波-B相电流 | B1CF | UINT16 | 原始值 | 1 |  |  | 否 | A |  | R |  | 否 | [6 empty] | 否 | 启用
上X次故障录波数据(Ib第12周波)-11 |  | 故障录波 | 录波-B相电流 | B1D0 | UINT16 | 原始值 | 1 |  |  | 否 | A |  | R |  | 否 | [6 empty] | 否 | 启用
上X次故障录波数据(Ib第12周波)-12 |  | 故障录波 | 录波-B相电流 | B1D1 | UINT16 | 原始值 | 1 |  |  | 否 | A |  | R |  | 否 | [6 empty] | 否 | 启用
上X次故障录波数据(Ib第12周波)-13 |  | 故障录波 | 录波-B相电流 | B1D2 | UINT16 | 原始值 | 1 |  |  | 否 | A |  | R |  | 否 | [6 empty] | 否 | 启用
上X次故障录波数据(Ib第12周波)-14 |  | 故障录波 | 录波-B相电流 | B1D3 | UINT16 | 原始值 | 1 |  |  | 否 | A |  | R |  | 否 | [6 empty] | 否 | 启用
上X次故障录波数据(Ib第12周波)-15 |  | 故障录波 | 录波-B相电流 | B1D4 | UINT16 | 原始值 | 1 |  |  | 否 | A |  | R |  | 否 | [6 empty] | 否 | 启用
上X次故障录波数据(Ib第12周波)-16 |  | 故障录波 | 录波-B相电流 | B1D5 | UINT16 | 原始值 | 1 |  |  | 否 | A |  | R |  | 否 | [6 empty] | 否 | 启用
上X次故障录波数据(Ib第12周波)-17 |  | 故障录波 | 录波-B相电流 | B1D6 | UINT16 | 原始值 | 1 |  |  | 否 | A |  | R |  | 否 | [6 empty] | 否 | 启用
上X次故障录波数据(Ib第12周波)-18 |  | 故障录波 | 录波-B相电流 | B1D7 | UINT16 | 原始值 | 1 |  |  | 否 | A |  | R |  | 否 | [6 empty] | 否 | 启用
上X次故障录波数据(Ib第12周波)-19 |  | 故障录波 | 录波-B相电流 | B1D8 | UINT16 | 原始值 | 1 |  |  | 否 | A |  | R |  | 否 | [6 empty] | 否 | 启用
上X次故障录波数据(Ib第12周波)-20 |  | 故障录波 | 录波-B相电流 | B1D9 | UINT16 | 原始值 | 1 |  |  | 否 | A |  | R |  | 否 | [6 empty] | 否 | 启用
上X次故障录波数据(Ib第12周波)-21 |  | 故障录波 | 录波-B相电流 | B1DA | UINT16 | 原始值 | 1 |  |  | 否 | A |  | R |  | 否 | [6 empty] | 否 | 启用
上X次故障录波数据(Ib第12周波)-22 |  | 故障录波 | 录波-B相电流 | B1DB | UINT16 | 原始值 | 1 |  |  | 否 | A |  | R |  | 否 | [6 empty] | 否 | 启用
上X次故障录波数据(Ib第12周波)-23 |  | 故障录波 | 录波-B相电流 | B1DC | UINT16 | 原始值 | 1 |  |  | 否 | A |  | R |  | 否 | [6 empty] | 否 | 启用
上X次故障录波数据(Ib第12周波)-24 |  | 故障录波 | 录波-B相电流 | B1DD | UINT16 | 原始值 | 1 |  |  | 否 | A |  | R |  | 否 | [6 empty] | 否 | 启用
上X次故障录波数据(Ib第12周波)-25 |  | 故障录波 | 录波-B相电流 | B1DE | UINT16 | 原始值 | 1 |  |  | 否 | A |  | R |  | 否 | [6 empty] | 否 | 启用
上X次故障录波数据(Ib第12周波)-26 |  | 故障录波 | 录波-B相电流 | B1DF | UINT16 | 原始值 | 1 |  |  | 否 | A |  | R |  | 否 | [6 empty] | 否 | 启用
上X次故障录波数据(Ib第12周波)-27 |  | 故障录波 | 录波-B相电流 | B1E0 | UINT16 | 原始值 | 1 |  |  | 否 | A |  | R |  | 否 | [6 empty] | 否 | 启用
上X次故障录波数据(Ib第12周波)-28 |  | 故障录波 | 录波-B相电流 | B1E1 | UINT16 | 原始值 | 1 |  |  | 否 | A |  | R |  | 否 | [6 empty] | 否 | 启用
上X次故障录波数据(Ib第12周波)-29 |  | 故障录波 | 录波-B相电流 | B1E2 | UINT16 | 原始值 | 1 |  |  | 否 | A |  | R |  | 否 | [6 empty] | 否 | 启用
上X次故障录波数据(Ib第12周波)-30 |  | 故障录波 | 录波-B相电流 | B1E3 | UINT16 | 原始值 | 1 |  |  | 否 | A |  | R |  | 否 | [6 empty] | 否 | 启用
上X次故障录波数据(Ib第12周波)-31 |  | 故障录波 | 录波-B相电流 | B1E4 | UINT16 | 原始值 | 1 |  |  | 否 | A |  | R |  | 否 | [6 empty] | 否 | 启用
上X次故障录波数据(Ib第12周波)-32 |  | 故障录波 | 录波-B相电流 | B1E5 | UINT16 | 原始值 | 1 |  |  | 否 | A |  | R |  | 否 | [6 empty] | 否 | 启用
上X次故障录波数据(Ib第12周波)-33 |  | 故障录波 | 录波-B相电流 | B1E6 | UINT16 | 原始值 | 1 |  |  | 否 | A |  | R |  | 否 | [6 empty] | 否 | 启用
上X次故障录波数据(Ib第12周波)-34 |  | 故障录波 | 录波-B相电流 | B1E7 | UINT16 | 原始值 | 1 |  |  | 否 | A |  | R |  | 否 | [6 empty] | 否 | 启用
上X次故障录波数据(Ib第12周波)-35 |  | 故障录波 | 录波-B相电流 | B1E8 | UINT16 | 原始值 | 1 |  |  | 否 | A |  | R |  | 否 | [6 empty] | 否 | 启用
上X次故障录波数据(Ib第12周波)-36 |  | 故障录波 | 录波-B相电流 | B1E9 | UINT16 | 原始值 | 1 |  |  | 否 | A |  | R |  | 否 | [6 empty] | 否 | 启用
上X次故障录波数据(Ib第12周波)-37 |  | 故障录波 | 录波-B相电流 | B1EA | UINT16 | 原始值 | 1 |  |  | 否 | A |  | R |  | 否 | [6 empty] | 否 | 启用
上X次故障录波数据(Ib第12周波)-38 |  | 故障录波 | 录波-B相电流 | B1EB | UINT16 | 原始值 | 1 |  |  | 否 | A |  | R |  | 否 | [6 empty] | 否 | 启用
上X次故障录波数据(Ib第12周波)-39 |  | 故障录波 | 录波-B相电流 | B1EC | UINT16 | 原始值 | 1 |  |  | 否 | A |  | R |  | 否 | [6 empty] | 否 | 启用
上X次故障录波数据(Ib第12周波)-40 |  | 故障录波 | 录波-B相电流 | B1ED | UINT16 | 原始值 | 1 |  |  | 否 | A |  | R |  | 否 | [6 empty] | 否 | 启用
上X次故障录波数据(Ib第12周波)-41 |  | 故障录波 | 录波-B相电流 | B1EE | UINT16 | 原始值 | 1 |  |  | 否 | A |  | R |  | 否 | [6 empty] | 否 | 启用
上X次故障录波数据(Ib第12周波)-42 |  | 故障录波 | 录波-B相电流 | B1EF | UINT16 | 原始值 | 1 |  |  | 否 | A |  | R |  | 否 | [6 empty] | 否 | 启用
上X次故障录波数据(Ib第12周波)-43 |  | 故障录波 | 录波-B相电流 | B1F0 | UINT16 | 原始值 | 1 |  |  | 否 | A |  | R |  | 否 | [6 empty] | 否 | 启用
上X次故障录波数据(Ib第12周波)-44 |  | 故障录波 | 录波-B相电流 | B1F1 | UINT16 | 原始值 | 1 |  |  | 否 | A |  | R |  | 否 | [6 empty] | 否 | 启用
上X次故障录波数据(Ib第12周波)-45 |  | 故障录波 | 录波-B相电流 | B1F2 | UINT16 | 原始值 | 1 |  |  | 否 | A |  | R |  | 否 | [6 empty] | 否 | 启用
上X次故障录波数据(Ib第12周波)-46 |  | 故障录波 | 录波-B相电流 | B1F3 | UINT16 | 原始值 | 1 |  |  | 否 | A |  | R |  | 否 | [6 empty] | 否 | 启用
上X次故障录波数据(Ib第12周波)-47 |  | 故障录波 | 录波-B相电流 | B1F4 | UINT16 | 原始值 | 1 |  |  | 否 | A |  | R |  | 否 | [6 empty] | 否 | 启用
上X次故障录波数据(Ib第12周波)-48 |  | 故障录波 | 录波-B相电流 | B1F5 | UINT16 | 原始值 | 1 |  |  | 否 | A |  | R |  | 否 | [6 empty] | 否 | 启用
上X次故障录波数据(Ib第12周波)-49 |  | 故障录波 | 录波-B相电流 | B1F6 | UINT16 | 原始值 | 1 |  |  | 否 | A |  | R |  | 否 | [6 empty] | 否 | 启用
上X次故障录波数据(Ib第12周波)-50 |  | 故障录波 | 录波-B相电流 | B1F7 | UINT16 | 原始值 | 1 |  |  | 否 | A |  | R |  | 否 | [6 empty] | 否 | 启用
上X次故障录波数据(Ib第12周波)-51 |  | 故障录波 | 录波-B相电流 | B1F8 | UINT16 | 原始值 | 1 |  |  | 否 | A |  | R |  | 否 | [6 empty] | 否 | 启用
上X次故障录波数据(Ib第12周波)-52 |  | 故障录波 | 录波-B相电流 | B1F9 | UINT16 | 原始值 | 1 |  |  | 否 | A |  | R |  | 否 | [6 empty] | 否 | 启用
上X次故障录波数据(Ib第12周波)-53 |  | 故障录波 | 录波-B相电流 | B1FA | UINT16 | 原始值 | 1 |  |  | 否 | A |  | R |  | 否 | [6 empty] | 否 | 启用
上X次故障录波数据(Ib第12周波)-54 |  | 故障录波 | 录波-B相电流 | B1FB | UINT16 | 原始值 | 1 |  |  | 否 | A |  | R |  | 否 | [6 empty] | 否 | 启用
上X次故障录波数据(Ib第12周波)-55 |  | 故障录波 | 录波-B相电流 | B1FC | UINT16 | 原始值 | 1 |  |  | 否 | A |  | R |  | 否 | [6 empty] | 否 | 启用
上X次故障录波数据(Ib第12周波)-56 |  | 故障录波 | 录波-B相电流 | B1FD | UINT16 | 原始值 | 1 |  |  | 否 | A |  | R |  | 否 | [6 empty] | 否 | 启用
上X次故障录波数据(Ib第12周波)-57 |  | 故障录波 | 录波-B相电流 | B1FE | UINT16 | 原始值 | 1 |  |  | 否 | A |  | R |  | 否 | [6 empty] | 否 | 启用
上X次故障录波数据(Ib第12周波)-58 |  | 故障录波 | 录波-B相电流 | B1FF | UINT16 | 原始值 | 1 |  |  | 否 | A |  | R |  | 否 | [6 empty] | 否 | 启用
上X次故障录波数据(Ib第12周波)-59 |  | 故障录波 | 录波-B相电流 | B200 | UINT16 | 原始值 | 1 |  |  | 否 | A |  | R |  | 否 | [6 empty] | 否 | 启用
上X次故障录波数据(Ib第12周波)-60 |  | 故障录波 | 录波-B相电流 | B201 | UINT16 | 原始值 | 1 |  |  | 否 | A |  | R |  | 否 | [6 empty] | 否 | 启用
上X次故障录波数据(Ib第12周波)-61 |  | 故障录波 | 录波-B相电流 | B202 | UINT16 | 原始值 | 1 |  |  | 否 | A |  | R |  | 否 | [6 empty] | 否 | 启用
上X次故障录波数据(Ib第12周波)-62 |  | 故障录波 | 录波-B相电流 | B203 | UINT16 | 原始值 | 1 |  |  | 否 | A |  | R |  | 否 | [6 empty] | 否 | 启用
上X次故障录波数据(Ib第12周波)-63 |  | 故障录波 | 录波-B相电流 | B204 | UINT16 | 原始值 | 1 |  |  | 否 | A |  | R |  | 否 | [6 empty] | 否 | 启用
上X次故障录波数据(Ib第12周波)-64 |  | 故障录波 | 录波-B相电流 | B205 | UINT16 | 原始值 | 1 |  |  | 否 | A |  | R |  | 否 | [6 empty] | 否 | 启用
上X次故障录波数据(Ib第13周波)-1 |  | 故障录波 | 录波-B相电流 | B206 | UINT16 | 原始值 | 1 |  |  | 否 | A |  | R |  | 否 | [6 empty] | 否 | 启用
上X次故障录波数据(Ib第13周波)-2 |  | 故障录波 | 录波-B相电流 | B207 | UINT16 | 原始值 | 1 |  |  | 否 | A |  | R |  | 否 | [6 empty] | 否 | 启用
上X次故障录波数据(Ib第13周波)-3 |  | 故障录波 | 录波-B相电流 | B208 | UINT16 | 原始值 | 1 |  |  | 否 | A |  | R |  | 否 | [6 empty] | 否 | 启用
上X次故障录波数据(Ib第13周波)-4 |  | 故障录波 | 录波-B相电流 | B209 | UINT16 | 原始值 | 1 |  |  | 否 | A |  | R |  | 否 | [6 empty] | 否 | 启用
上X次故障录波数据(Ib第13周波)-5 |  | 故障录波 | 录波-B相电流 | B20A | UINT16 | 原始值 | 1 |  |  | 否 | A |  | R |  | 否 | [6 empty] | 否 | 启用
上X次故障录波数据(Ib第13周波)-6 |  | 故障录波 | 录波-B相电流 | B20B | UINT16 | 原始值 | 1 |  |  | 否 | A |  | R |  | 否 | [6 empty] | 否 | 启用
上X次故障录波数据(Ib第13周波)-7 |  | 故障录波 | 录波-B相电流 | B20C | UINT16 | 原始值 | 1 |  |  | 否 | A |  | R |  | 否 | [6 empty] | 否 | 启用
上X次故障录波数据(Ib第13周波)-8 |  | 故障录波 | 录波-B相电流 | B20D | UINT16 | 原始值 | 1 |  |  | 否 | A |  | R |  | 否 | [6 empty] | 否 | 启用
上X次故障录波数据(Ib第13周波)-9 |  | 故障录波 | 录波-B相电流 | B20E | UINT16 | 原始值 | 1 |  |  | 否 | A |  | R |  | 否 | [6 empty] | 否 | 启用
上X次故障录波数据(Ib第13周波)-10 |  | 故障录波 | 录波-B相电流 | B20F | UINT16 | 原始值 | 1 |  |  | 否 | A |  | R |  | 否 | [6 empty] | 否 | 启用
上X次故障录波数据(Ib第13周波)-11 |  | 故障录波 | 录波-B相电流 | B210 | UINT16 | 原始值 | 1 |  |  | 否 | A |  | R |  | 否 | [6 empty] | 否 | 启用
上X次故障录波数据(Ib第13周波)-12 |  | 故障录波 | 录波-B相电流 | B211 | UINT16 | 原始值 | 1 |  |  | 否 | A |  | R |  | 否 | [6 empty] | 否 | 启用
上X次故障录波数据(Ib第13周波)-13 |  | 故障录波 | 录波-B相电流 | B212 | UINT16 | 原始值 | 1 |  |  | 否 | A |  | R |  | 否 | [6 empty] | 否 | 启用
上X次故障录波数据(Ib第13周波)-14 |  | 故障录波 | 录波-B相电流 | B213 | UINT16 | 原始值 | 1 |  |  | 否 | A |  | R |  | 否 | [6 empty] | 否 | 启用
上X次故障录波数据(Ib第13周波)-15 |  | 故障录波 | 录波-B相电流 | B214 | UINT16 | 原始值 | 1 |  |  | 否 | A |  | R |  | 否 | [6 empty] | 否 | 启用
上X次故障录波数据(Ib第13周波)-16 |  | 故障录波 | 录波-B相电流 | B215 | UINT16 | 原始值 | 1 |  |  | 否 | A |  | R |  | 否 | [6 empty] | 否 | 启用
上X次故障录波数据(Ib第13周波)-17 |  | 故障录波 | 录波-B相电流 | B216 | UINT16 | 原始值 | 1 |  |  | 否 | A |  | R |  | 否 | [6 empty] | 否 | 启用
上X次故障录波数据(Ib第13周波)-18 |  | 故障录波 | 录波-B相电流 | B217 | UINT16 | 原始值 | 1 |  |  | 否 | A |  | R |  | 否 | [6 empty] | 否 | 启用
上X次故障录波数据(Ib第13周波)-19 |  | 故障录波 | 录波-B相电流 | B218 | UINT16 | 原始值 | 1 |  |  | 否 | A |  | R |  | 否 | [6 empty] | 否 | 启用
上X次故障录波数据(Ib第13周波)-20 |  | 故障录波 | 录波-B相电流 | B219 | UINT16 | 原始值 | 1 |  |  | 否 | A |  | R |  | 否 | [6 empty] | 否 | 启用
上X次故障录波数据(Ib第13周波)-21 |  | 故障录波 | 录波-B相电流 | B21A | UINT16 | 原始值 | 1 |  |  | 否 | A |  | R |  | 否 | [6 empty] | 否 | 启用
上X次故障录波数据(Ib第13周波)-22 |  | 故障录波 | 录波-B相电流 | B21B | UINT16 | 原始值 | 1 |  |  | 否 | A |  | R |  | 否 | [6 empty] | 否 | 启用
上X次故障录波数据(Ib第13周波)-23 |  | 故障录波 | 录波-B相电流 | B21C | UINT16 | 原始值 | 1 |  |  | 否 | A |  | R |  | 否 | [6 empty] | 否 | 启用
上X次故障录波数据(Ib第13周波)-24 |  | 故障录波 | 录波-B相电流 | B21D | UINT16 | 原始值 | 1 |  |  | 否 | A |  | R |  | 否 | [6 empty] | 否 | 启用
上X次故障录波数据(Ib第13周波)-25 |  | 故障录波 | 录波-B相电流 | B21E | UINT16 | 原始值 | 1 |  |  | 否 | A |  | R |  | 否 | [6 empty] | 否 | 启用
上X次故障录波数据(Ib第13周波)-26 |  | 故障录波 | 录波-B相电流 | B21F | UINT16 | 原始值 | 1 |  |  | 否 | A |  | R |  | 否 | [6 empty] | 否 | 启用
上X次故障录波数据(Ib第13周波)-27 |  | 故障录波 | 录波-B相电流 | B220 | UINT16 | 原始值 | 1 |  |  | 否 | A |  | R |  | 否 | [6 empty] | 否 | 启用
上X次故障录波数据(Ib第13周波)-28 |  | 故障录波 | 录波-B相电流 | B221 | UINT16 | 原始值 | 1 |  |  | 否 | A |  | R |  | 否 | [6 empty] | 否 | 启用
上X次故障录波数据(Ib第13周波)-29 |  | 故障录波 | 录波-B相电流 | B222 | UINT16 | 原始值 | 1 |  |  | 否 | A |  | R |  | 否 | [6 empty] | 否 | 启用
上X次故障录波数据(Ib第13周波)-30 |  | 故障录波 | 录波-B相电流 | B223 | UINT16 | 原始值 | 1 |  |  | 否 | A |  | R |  | 否 | [6 empty] | 否 | 启用
上X次故障录波数据(Ib第13周波)-31 |  | 故障录波 | 录波-B相电流 | B224 | UINT16 | 原始值 | 1 |  |  | 否 | A |  | R |  | 否 | [6 empty] | 否 | 启用
上X次故障录波数据(Ib第13周波)-32 |  | 故障录波 | 录波-B相电流 | B225 | UINT16 | 原始值 | 1 |  |  | 否 | A |  | R |  | 否 | [6 empty] | 否 | 启用
上X次故障录波数据(Ib第13周波)-33 |  | 故障录波 | 录波-B相电流 | B226 | UINT16 | 原始值 | 1 |  |  | 否 | A |  | R |  | 否 | [6 empty] | 否 | 启用
上X次故障录波数据(Ib第13周波)-34 |  | 故障录波 | 录波-B相电流 | B227 | UINT16 | 原始值 | 1 |  |  | 否 | A |  | R |  | 否 | [6 empty] | 否 | 启用
上X次故障录波数据(Ib第13周波)-35 |  | 故障录波 | 录波-B相电流 | B228 | UINT16 | 原始值 | 1 |  |  | 否 | A |  | R |  | 否 | [6 empty] | 否 | 启用
上X次故障录波数据(Ib第13周波)-36 |  | 故障录波 | 录波-B相电流 | B229 | UINT16 | 原始值 | 1 |  |  | 否 | A |  | R |  | 否 | [6 empty] | 否 | 启用
上X次故障录波数据(Ib第13周波)-37 |  | 故障录波 | 录波-B相电流 | B22A | UINT16 | 原始值 | 1 |  |  | 否 | A |  | R |  | 否 | [6 empty] | 否 | 启用
上X次故障录波数据(Ib第13周波)-38 |  | 故障录波 | 录波-B相电流 | B22B | UINT16 | 原始值 | 1 |  |  | 否 | A |  | R |  | 否 | [6 empty] | 否 | 启用
上X次故障录波数据(Ib第13周波)-39 |  | 故障录波 | 录波-B相电流 | B22C | UINT16 | 原始值 | 1 |  |  | 否 | A |  | R |  | 否 | [6 empty] | 否 | 启用
上X次故障录波数据(Ib第13周波)-40 |  | 故障录波 | 录波-B相电流 | B22D | UINT16 | 原始值 | 1 |  |  | 否 | A |  | R |  | 否 | [6 empty] | 否 | 启用
上X次故障录波数据(Ib第13周波)-41 |  | 故障录波 | 录波-B相电流 | B22E | UINT16 | 原始值 | 1 |  |  | 否 | A |  | R |  | 否 | [6 empty] | 否 | 启用
上X次故障录波数据(Ib第13周波)-42 |  | 故障录波 | 录波-B相电流 | B22F | UINT16 | 原始值 | 1 |  |  | 否 | A |  | R |  | 否 | [6 empty] | 否 | 启用
上X次故障录波数据(Ib第13周波)-43 |  | 故障录波 | 录波-B相电流 | B230 | UINT16 | 原始值 | 1 |  |  | 否 | A |  | R |  | 否 | [6 empty] | 否 | 启用
上X次故障录波数据(Ib第13周波)-44 |  | 故障录波 | 录波-B相电流 | B231 | UINT16 | 原始值 | 1 |  |  | 否 | A |  | R |  | 否 | [6 empty] | 否 | 启用
上X次故障录波数据(Ib第13周波)-45 |  | 故障录波 | 录波-B相电流 | B232 | UINT16 | 原始值 | 1 |  |  | 否 | A |  | R |  | 否 | [6 empty] | 否 | 启用
上X次故障录波数据(Ib第13周波)-46 |  | 故障录波 | 录波-B相电流 | B233 | UINT16 | 原始值 | 1 |  |  | 否 | A |  | R |  | 否 | [6 empty] | 否 | 启用
上X次故障录波数据(Ib第13周波)-47 |  | 故障录波 | 录波-B相电流 | B234 | UINT16 | 原始值 | 1 |  |  | 否 | A |  | R |  | 否 | [6 empty] | 否 | 启用
上X次故障录波数据(Ib第13周波)-48 |  | 故障录波 | 录波-B相电流 | B235 | UINT16 | 原始值 | 1 |  |  | 否 | A |  | R |  | 否 | [6 empty] | 否 | 启用
上X次故障录波数据(Ib第13周波)-49 |  | 故障录波 | 录波-B相电流 | B236 | UINT16 | 原始值 | 1 |  |  | 否 | A |  | R |  | 否 | [6 empty] | 否 | 启用
上X次故障录波数据(Ib第13周波)-50 |  | 故障录波 | 录波-B相电流 | B237 | UINT16 | 原始值 | 1 |  |  | 否 | A |  | R |  | 否 | [6 empty] | 否 | 启用
上X次故障录波数据(Ib第13周波)-51 |  | 故障录波 | 录波-B相电流 | B238 | UINT16 | 原始值 | 1 |  |  | 否 | A |  | R |  | 否 | [6 empty] | 否 | 启用
上X次故障录波数据(Ib第13周波)-52 |  | 故障录波 | 录波-B相电流 | B239 | UINT16 | 原始值 | 1 |  |  | 否 | A |  | R |  | 否 | [6 empty] | 否 | 启用
上X次故障录波数据(Ib第13周波)-53 |  | 故障录波 | 录波-B相电流 | B23A | UINT16 | 原始值 | 1 |  |  | 否 | A |  | R |  | 否 | [6 empty] | 否 | 启用
上X次故障录波数据(Ib第13周波)-54 |  | 故障录波 | 录波-B相电流 | B23B | UINT16 | 原始值 | 1 |  |  | 否 | A |  | R |  | 否 | [6 empty] | 否 | 启用
上X次故障录波数据(Ib第13周波)-55 |  | 故障录波 | 录波-B相电流 | B23C | UINT16 | 原始值 | 1 |  |  | 否 | A |  | R |  | 否 | [6 empty] | 否 | 启用
上X次故障录波数据(Ib第13周波)-56 |  | 故障录波 | 录波-B相电流 | B23D | UINT16 | 原始值 | 1 |  |  | 否 | A |  | R |  | 否 | [6 empty] | 否 | 启用
上X次故障录波数据(Ib第13周波)-57 |  | 故障录波 | 录波-B相电流 | B23E | UINT16 | 原始值 | 1 |  |  | 否 | A |  | R |  | 否 | [6 empty] | 否 | 启用
上X次故障录波数据(Ib第13周波)-58 |  | 故障录波 | 录波-B相电流 | B23F | UINT16 | 原始值 | 1 |  |  | 否 | A |  | R |  | 否 | [6 empty] | 否 | 启用
上X次故障录波数据(Ib第13周波)-59 |  | 故障录波 | 录波-B相电流 | B240 | UINT16 | 原始值 | 1 |  |  | 否 | A |  | R |  | 否 | [6 empty] | 否 | 启用
上X次故障录波数据(Ib第13周波)-60 |  | 故障录波 | 录波-B相电流 | B241 | UINT16 | 原始值 | 1 |  |  | 否 | A |  | R |  | 否 | [6 empty] | 否 | 启用
上X次故障录波数据(Ib第13周波)-61 |  | 故障录波 | 录波-B相电流 | B242 | UINT16 | 原始值 | 1 |  |  | 否 | A |  | R |  | 否 | [6 empty] | 否 | 启用
上X次故障录波数据(Ib第13周波)-62 |  | 故障录波 | 录波-B相电流 | B243 | UINT16 | 原始值 | 1 |  |  | 否 | A |  | R |  | 否 | [6 empty] | 否 | 启用
上X次故障录波数据(Ib第13周波)-63 |  | 故障录波 | 录波-B相电流 | B244 | UINT16 | 原始值 | 1 |  |  | 否 | A |  | R |  | 否 | [6 empty] | 否 | 启用
上X次故障录波数据(Ib第13周波)-64 |  | 故障录波 | 录波-B相电流 | B245 | UINT16 | 原始值 | 1 |  |  | 否 | A |  | R |  | 否 | [6 empty] | 否 | 启用
上X次故障录波数据(Ib第14周波)-1 |  | 故障录波 | 录波-B相电流 | B246 | UINT16 | 原始值 | 1 |  |  | 否 | A |  | R |  | 否 | [6 empty] | 否 | 启用
上X次故障录波数据(Ib第14周波)-2 |  | 故障录波 | 录波-B相电流 | B247 | UINT16 | 原始值 | 1 |  |  | 否 | A |  | R |  | 否 | [6 empty] | 否 | 启用
上X次故障录波数据(Ib第14周波)-3 |  | 故障录波 | 录波-B相电流 | B248 | UINT16 | 原始值 | 1 |  |  | 否 | A |  | R |  | 否 | [6 empty] | 否 | 启用
上X次故障录波数据(Ib第14周波)-4 |  | 故障录波 | 录波-B相电流 | B249 | UINT16 | 原始值 | 1 |  |  | 否 | A |  | R |  | 否 | [6 empty] | 否 | 启用
上X次故障录波数据(Ib第14周波)-5 |  | 故障录波 | 录波-B相电流 | B24A | UINT16 | 原始值 | 1 |  |  | 否 | A |  | R |  | 否 | [6 empty] | 否 | 启用
上X次故障录波数据(Ib第14周波)-6 |  | 故障录波 | 录波-B相电流 | B24B | UINT16 | 原始值 | 1 |  |  | 否 | A |  | R |  | 否 | [6 empty] | 否 | 启用
上X次故障录波数据(Ib第14周波)-7 |  | 故障录波 | 录波-B相电流 | B24C | UINT16 | 原始值 | 1 |  |  | 否 | A |  | R |  | 否 | [6 empty] | 否 | 启用
上X次故障录波数据(Ib第14周波)-8 |  | 故障录波 | 录波-B相电流 | B24D | UINT16 | 原始值 | 1 |  |  | 否 | A |  | R |  | 否 | [6 empty] | 否 | 启用
上X次故障录波数据(Ib第14周波)-9 |  | 故障录波 | 录波-B相电流 | B24E | UINT16 | 原始值 | 1 |  |  | 否 | A |  | R |  | 否 | [6 empty] | 否 | 启用
上X次故障录波数据(Ib第14周波)-10 |  | 故障录波 | 录波-B相电流 | B24F | UINT16 | 原始值 | 1 |  |  | 否 | A |  | R |  | 否 | [6 empty] | 否 | 启用
上X次故障录波数据(Ib第14周波)-11 |  | 故障录波 | 录波-B相电流 | B250 | UINT16 | 原始值 | 1 |  |  | 否 | A |  | R |  | 否 | [6 empty] | 否 | 启用
上X次故障录波数据(Ib第14周波)-12 |  | 故障录波 | 录波-B相电流 | B251 | UINT16 | 原始值 | 1 |  |  | 否 | A |  | R |  | 否 | [6 empty] | 否 | 启用
上X次故障录波数据(Ib第14周波)-13 |  | 故障录波 | 录波-B相电流 | B252 | UINT16 | 原始值 | 1 |  |  | 否 | A |  | R |  | 否 | [6 empty] | 否 | 启用
上X次故障录波数据(Ib第14周波)-14 |  | 故障录波 | 录波-B相电流 | B253 | UINT16 | 原始值 | 1 |  |  | 否 | A |  | R |  | 否 | [6 empty] | 否 | 启用
上X次故障录波数据(Ib第14周波)-15 |  | 故障录波 | 录波-B相电流 | B254 | UINT16 | 原始值 | 1 |  |  | 否 | A |  | R |  | 否 | [6 empty] | 否 | 启用
上X次故障录波数据(Ib第14周波)-16 |  | 故障录波 | 录波-B相电流 | B255 | UINT16 | 原始值 | 1 |  |  | 否 | A |  | R |  | 否 | [6 empty] | 否 | 启用
上X次故障录波数据(Ib第14周波)-17 |  | 故障录波 | 录波-B相电流 | B256 | UINT16 | 原始值 | 1 |  |  | 否 | A |  | R |  | 否 | [6 empty] | 否 | 启用
上X次故障录波数据(Ib第14周波)-18 |  | 故障录波 | 录波-B相电流 | B257 | UINT16 | 原始值 | 1 |  |  | 否 | A |  | R |  | 否 | [6 empty] | 否 | 启用
上X次故障录波数据(Ib第14周波)-19 |  | 故障录波 | 录波-B相电流 | B258 | UINT16 | 原始值 | 1 |  |  | 否 | A |  | R |  | 否 | [6 empty] | 否 | 启用
上X次故障录波数据(Ib第14周波)-20 |  | 故障录波 | 录波-B相电流 | B259 | UINT16 | 原始值 | 1 |  |  | 否 | A |  | R |  | 否 | [6 empty] | 否 | 启用
上X次故障录波数据(Ib第14周波)-21 |  | 故障录波 | 录波-B相电流 | B25A | UINT16 | 原始值 | 1 |  |  | 否 | A |  | R |  | 否 | [6 empty] | 否 | 启用
上X次故障录波数据(Ib第14周波)-22 |  | 故障录波 | 录波-B相电流 | B25B | UINT16 | 原始值 | 1 |  |  | 否 | A |  | R |  | 否 | [6 empty] | 否 | 启用
上X次故障录波数据(Ib第14周波)-23 |  | 故障录波 | 录波-B相电流 | B25C | UINT16 | 原始值 | 1 |  |  | 否 | A |  | R |  | 否 | [6 empty] | 否 | 启用
上X次故障录波数据(Ib第14周波)-24 |  | 故障录波 | 录波-B相电流 | B25D | UINT16 | 原始值 | 1 |  |  | 否 | A |  | R |  | 否 | [6 empty] | 否 | 启用
上X次故障录波数据(Ib第14周波)-25 |  | 故障录波 | 录波-B相电流 | B25E | UINT16 | 原始值 | 1 |  |  | 否 | A |  | R |  | 否 | [6 empty] | 否 | 启用
上X次故障录波数据(Ib第14周波)-26 |  | 故障录波 | 录波-B相电流 | B25F | UINT16 | 原始值 | 1 |  |  | 否 | A |  | R |  | 否 | [6 empty] | 否 | 启用
上X次故障录波数据(Ib第14周波)-27 |  | 故障录波 | 录波-B相电流 | B260 | UINT16 | 原始值 | 1 |  |  | 否 | A |  | R |  | 否 | [6 empty] | 否 | 启用
上X次故障录波数据(Ib第14周波)-28 |  | 故障录波 | 录波-B相电流 | B261 | UINT16 | 原始值 | 1 |  |  | 否 | A |  | R |  | 否 | [6 empty] | 否 | 启用
上X次故障录波数据(Ib第14周波)-29 |  | 故障录波 | 录波-B相电流 | B262 | UINT16 | 原始值 | 1 |  |  | 否 | A |  | R |  | 否 | [6 empty] | 否 | 启用
上X次故障录波数据(Ib第14周波)-30 |  | 故障录波 | 录波-B相电流 | B263 | UINT16 | 原始值 | 1 |  |  | 否 | A |  | R |  | 否 | [6 empty] | 否 | 启用
上X次故障录波数据(Ib第14周波)-31 |  | 故障录波 | 录波-B相电流 | B264 | UINT16 | 原始值 | 1 |  |  | 否 | A |  | R |  | 否 | [6 empty] | 否 | 启用
上X次故障录波数据(Ib第14周波)-32 |  | 故障录波 | 录波-B相电流 | B265 | UINT16 | 原始值 | 1 |  |  | 否 | A |  | R |  | 否 | [6 empty] | 否 | 启用
上X次故障录波数据(Ib第14周波)-33 |  | 故障录波 | 录波-B相电流 | B266 | UINT16 | 原始值 | 1 |  |  | 否 | A |  | R |  | 否 | [6 empty] | 否 | 启用
上X次故障录波数据(Ib第14周波)-34 |  | 故障录波 | 录波-B相电流 | B267 | UINT16 | 原始值 | 1 |  |  | 否 | A |  | R |  | 否 | [6 empty] | 否 | 启用
上X次故障录波数据(Ib第14周波)-35 |  | 故障录波 | 录波-B相电流 | B268 | UINT16 | 原始值 | 1 |  |  | 否 | A |  | R |  | 否 | [6 empty] | 否 | 启用
上X次故障录波数据(Ib第14周波)-36 |  | 故障录波 | 录波-B相电流 | B269 | UINT16 | 原始值 | 1 |  |  | 否 | A |  | R |  | 否 | [6 empty] | 否 | 启用
上X次故障录波数据(Ib第14周波)-37 |  | 故障录波 | 录波-B相电流 | B26A | UINT16 | 原始值 | 1 |  |  | 否 | A |  | R |  | 否 | [6 empty] | 否 | 启用
上X次故障录波数据(Ib第14周波)-38 |  | 故障录波 | 录波-B相电流 | B26B | UINT16 | 原始值 | 1 |  |  | 否 | A |  | R |  | 否 | [6 empty] | 否 | 启用
上X次故障录波数据(Ib第14周波)-39 |  | 故障录波 | 录波-B相电流 | B26C | UINT16 | 原始值 | 1 |  |  | 否 | A |  | R |  | 否 | [6 empty] | 否 | 启用
上X次故障录波数据(Ib第14周波)-40 |  | 故障录波 | 录波-B相电流 | B26D | UINT16 | 原始值 | 1 |  |  | 否 | A |  | R |  | 否 | [6 empty] | 否 | 启用
上X次故障录波数据(Ib第14周波)-41 |  | 故障录波 | 录波-B相电流 | B26E | UINT16 | 原始值 | 1 |  |  | 否 | A |  | R |  | 否 | [6 empty] | 否 | 启用
上X次故障录波数据(Ib第14周波)-42 |  | 故障录波 | 录波-B相电流 | B26F | UINT16 | 原始值 | 1 |  |  | 否 | A |  | R |  | 否 | [6 empty] | 否 | 启用
上X次故障录波数据(Ib第14周波)-43 |  | 故障录波 | 录波-B相电流 | B270 | UINT16 | 原始值 | 1 |  |  | 否 | A |  | R |  | 否 | [6 empty] | 否 | 启用
上X次故障录波数据(Ib第14周波)-44 |  | 故障录波 | 录波-B相电流 | B271 | UINT16 | 原始值 | 1 |  |  | 否 | A |  | R |  | 否 | [6 empty] | 否 | 启用
上X次故障录波数据(Ib第14周波)-45 |  | 故障录波 | 录波-B相电流 | B272 | UINT16 | 原始值 | 1 |  |  | 否 | A |  | R |  | 否 | [6 empty] | 否 | 启用
上X次故障录波数据(Ib第14周波)-46 |  | 故障录波 | 录波-B相电流 | B273 | UINT16 | 原始值 | 1 |  |  | 否 | A |  | R |  | 否 | [6 empty] | 否 | 启用
上X次故障录波数据(Ib第14周波)-47 |  | 故障录波 | 录波-B相电流 | B274 | UINT16 | 原始值 | 1 |  |  | 否 | A |  | R |  | 否 | [6 empty] | 否 | 启用
上X次故障录波数据(Ib第14周波)-48 |  | 故障录波 | 录波-B相电流 | B275 | UINT16 | 原始值 | 1 |  |  | 否 | A |  | R |  | 否 | [6 empty] | 否 | 启用
上X次故障录波数据(Ib第14周波)-49 |  | 故障录波 | 录波-B相电流 | B276 | UINT16 | 原始值 | 1 |  |  | 否 | A |  | R |  | 否 | [6 empty] | 否 | 启用
上X次故障录波数据(Ib第14周波)-50 |  | 故障录波 | 录波-B相电流 | B277 | UINT16 | 原始值 | 1 |  |  | 否 | A |  | R |  | 否 | [6 empty] | 否 | 启用
上X次故障录波数据(Ib第14周波)-51 |  | 故障录波 | 录波-B相电流 | B278 | UINT16 | 原始值 | 1 |  |  | 否 | A |  | R |  | 否 | [6 empty] | 否 | 启用
上X次故障录波数据(Ib第14周波)-52 |  | 故障录波 | 录波-B相电流 | B279 | UINT16 | 原始值 | 1 |  |  | 否 | A |  | R |  | 否 | [6 empty] | 否 | 启用
上X次故障录波数据(Ib第14周波)-53 |  | 故障录波 | 录波-B相电流 | B27A | UINT16 | 原始值 | 1 |  |  | 否 | A |  | R |  | 否 | [6 empty] | 否 | 启用
上X次故障录波数据(Ib第14周波)-54 |  | 故障录波 | 录波-B相电流 | B27B | UINT16 | 原始值 | 1 |  |  | 否 | A |  | R |  | 否 | [6 empty] | 否 | 启用
上X次故障录波数据(Ib第14周波)-55 |  | 故障录波 | 录波-B相电流 | B27C | UINT16 | 原始值 | 1 |  |  | 否 | A |  | R |  | 否 | [6 empty] | 否 | 启用
上X次故障录波数据(Ib第14周波)-56 |  | 故障录波 | 录波-B相电流 | B27D | UINT16 | 原始值 | 1 |  |  | 否 | A |  | R |  | 否 | [6 empty] | 否 | 启用
上X次故障录波数据(Ib第14周波)-57 |  | 故障录波 | 录波-B相电流 | B27E | UINT16 | 原始值 | 1 |  |  | 否 | A |  | R |  | 否 | [6 empty] | 否 | 启用
上X次故障录波数据(Ib第14周波)-58 |  | 故障录波 | 录波-B相电流 | B27F | UINT16 | 原始值 | 1 |  |  | 否 | A |  | R |  | 否 | [6 empty] | 否 | 启用
上X次故障录波数据(Ib第14周波)-59 |  | 故障录波 | 录波-B相电流 | B280 | UINT16 | 原始值 | 1 |  |  | 否 | A |  | R |  | 否 | [6 empty] | 否 | 启用
上X次故障录波数据(Ib第14周波)-60 |  | 故障录波 | 录波-B相电流 | B281 | UINT16 | 原始值 | 1 |  |  | 否 | A |  | R |  | 否 | [6 empty] | 否 | 启用
上X次故障录波数据(Ib第14周波)-61 |  | 故障录波 | 录波-B相电流 | B282 | UINT16 | 原始值 | 1 |  |  | 否 | A |  | R |  | 否 | [6 empty] | 否 | 启用
上X次故障录波数据(Ib第14周波)-62 |  | 故障录波 | 录波-B相电流 | B283 | UINT16 | 原始值 | 1 |  |  | 否 | A |  | R |  | 否 | [6 empty] | 否 | 启用
上X次故障录波数据(Ib第14周波)-63 |  | 故障录波 | 录波-B相电流 | B284 | UINT16 | 原始值 | 1 |  |  | 否 | A |  | R |  | 否 | [6 empty] | 否 | 启用
上X次故障录波数据(Ib第14周波)-64 |  | 故障录波 | 录波-B相电流 | B285 | UINT16 | 原始值 | 1 |  |  | 否 | A |  | R |  | 否 | [6 empty] | 否 | 启用
上X次故障录波数据(Ib第15周波)-1 |  | 故障录波 | 录波-B相电流 | B286 | UINT16 | 原始值 | 1 |  |  | 否 | A |  | R |  | 否 | [6 empty] | 否 | 启用
上X次故障录波数据(Ib第15周波)-2 |  | 故障录波 | 录波-B相电流 | B287 | UINT16 | 原始值 | 1 |  |  | 否 | A |  | R |  | 否 | [6 empty] | 否 | 启用
上X次故障录波数据(Ib第15周波)-3 |  | 故障录波 | 录波-B相电流 | B288 | UINT16 | 原始值 | 1 |  |  | 否 | A |  | R |  | 否 | [6 empty] | 否 | 启用
上X次故障录波数据(Ib第15周波)-4 |  | 故障录波 | 录波-B相电流 | B289 | UINT16 | 原始值 | 1 |  |  | 否 | A |  | R |  | 否 | [6 empty] | 否 | 启用
上X次故障录波数据(Ib第15周波)-5 |  | 故障录波 | 录波-B相电流 | B28A | UINT16 | 原始值 | 1 |  |  | 否 | A |  | R |  | 否 | [6 empty] | 否 | 启用
上X次故障录波数据(Ib第15周波)-6 |  | 故障录波 | 录波-B相电流 | B28B | UINT16 | 原始值 | 1 |  |  | 否 | A |  | R |  | 否 | [6 empty] | 否 | 启用
上X次故障录波数据(Ib第15周波)-7 |  | 故障录波 | 录波-B相电流 | B28C | UINT16 | 原始值 | 1 |  |  | 否 | A |  | R |  | 否 | [6 empty] | 否 | 启用
上X次故障录波数据(Ib第15周波)-8 |  | 故障录波 | 录波-B相电流 | B28D | UINT16 | 原始值 | 1 |  |  | 否 | A |  | R |  | 否 | [6 empty] | 否 | 启用
上X次故障录波数据(Ib第15周波)-9 |  | 故障录波 | 录波-B相电流 | B28E | UINT16 | 原始值 | 1 |  |  | 否 | A |  | R |  | 否 | [6 empty] | 否 | 启用
上X次故障录波数据(Ib第15周波)-10 |  | 故障录波 | 录波-B相电流 | B28F | UINT16 | 原始值 | 1 |  |  | 否 | A |  | R |  | 否 | [6 empty] | 否 | 启用
上X次故障录波数据(Ib第15周波)-11 |  | 故障录波 | 录波-B相电流 | B290 | UINT16 | 原始值 | 1 |  |  | 否 | A |  | R |  | 否 | [6 empty] | 否 | 启用
上X次故障录波数据(Ib第15周波)-12 |  | 故障录波 | 录波-B相电流 | B291 | UINT16 | 原始值 | 1 |  |  | 否 | A |  | R |  | 否 | [6 empty] | 否 | 启用
上X次故障录波数据(Ib第15周波)-13 |  | 故障录波 | 录波-B相电流 | B292 | UINT16 | 原始值 | 1 |  |  | 否 | A |  | R |  | 否 | [6 empty] | 否 | 启用
上X次故障录波数据(Ib第15周波)-14 |  | 故障录波 | 录波-B相电流 | B293 | UINT16 | 原始值 | 1 |  |  | 否 | A |  | R |  | 否 | [6 empty] | 否 | 启用
上X次故障录波数据(Ib第15周波)-15 |  | 故障录波 | 录波-B相电流 | B294 | UINT16 | 原始值 | 1 |  |  | 否 | A |  | R |  | 否 | [6 empty] | 否 | 启用
上X次故障录波数据(Ib第15周波)-16 |  | 故障录波 | 录波-B相电流 | B295 | UINT16 | 原始值 | 1 |  |  | 否 | A |  | R |  | 否 | [6 empty] | 否 | 启用
上X次故障录波数据(Ib第15周波)-17 |  | 故障录波 | 录波-B相电流 | B296 | UINT16 | 原始值 | 1 |  |  | 否 | A |  | R |  | 否 | [6 empty] | 否 | 启用
上X次故障录波数据(Ib第15周波)-18 |  | 故障录波 | 录波-B相电流 | B297 | UINT16 | 原始值 | 1 |  |  | 否 | A |  | R |  | 否 | [6 empty] | 否 | 启用
上X次故障录波数据(Ib第15周波)-19 |  | 故障录波 | 录波-B相电流 | B298 | UINT16 | 原始值 | 1 |  |  | 否 | A |  | R |  | 否 | [6 empty] | 否 | 启用
上X次故障录波数据(Ib第15周波)-20 |  | 故障录波 | 录波-B相电流 | B299 | UINT16 | 原始值 | 1 |  |  | 否 | A |  | R |  | 否 | [6 empty] | 否 | 启用
上X次故障录波数据(Ib第15周波)-21 |  | 故障录波 | 录波-B相电流 | B29A | UINT16 | 原始值 | 1 |  |  | 否 | A |  | R |  | 否 | [6 empty] | 否 | 启用
上X次故障录波数据(Ib第15周波)-22 |  | 故障录波 | 录波-B相电流 | B29B | UINT16 | 原始值 | 1 |  |  | 否 | A |  | R |  | 否 | [6 empty] | 否 | 启用
上X次故障录波数据(Ib第15周波)-23 |  | 故障录波 | 录波-B相电流 | B29C | UINT16 | 原始值 | 1 |  |  | 否 | A |  | R |  | 否 | [6 empty] | 否 | 启用
上X次故障录波数据(Ib第15周波)-24 |  | 故障录波 | 录波-B相电流 | B29D | UINT16 | 原始值 | 1 |  |  | 否 | A |  | R |  | 否 | [6 empty] | 否 | 启用
上X次故障录波数据(Ib第15周波)-25 |  | 故障录波 | 录波-B相电流 | B29E | UINT16 | 原始值 | 1 |  |  | 否 | A |  | R |  | 否 | [6 empty] | 否 | 启用
上X次故障录波数据(Ib第15周波)-26 |  | 故障录波 | 录波-B相电流 | B29F | UINT16 | 原始值 | 1 |  |  | 否 | A |  | R |  | 否 | [6 empty] | 否 | 启用
上X次故障录波数据(Ib第15周波)-27 |  | 故障录波 | 录波-B相电流 | B2A0 | UINT16 | 原始值 | 1 |  |  | 否 | A |  | R |  | 否 | [6 empty] | 否 | 启用
上X次故障录波数据(Ib第15周波)-28 |  | 故障录波 | 录波-B相电流 | B2A1 | UINT16 | 原始值 | 1 |  |  | 否 | A |  | R |  | 否 | [6 empty] | 否 | 启用
上X次故障录波数据(Ib第15周波)-29 |  | 故障录波 | 录波-B相电流 | B2A2 | UINT16 | 原始值 | 1 |  |  | 否 | A |  | R |  | 否 | [6 empty] | 否 | 启用
上X次故障录波数据(Ib第15周波)-30 |  | 故障录波 | 录波-B相电流 | B2A3 | UINT16 | 原始值 | 1 |  |  | 否 | A |  | R |  | 否 | [6 empty] | 否 | 启用
上X次故障录波数据(Ib第15周波)-31 |  | 故障录波 | 录波-B相电流 | B2A4 | UINT16 | 原始值 | 1 |  |  | 否 | A |  | R |  | 否 | [6 empty] | 否 | 启用
上X次故障录波数据(Ib第15周波)-32 |  | 故障录波 | 录波-B相电流 | B2A5 | UINT16 | 原始值 | 1 |  |  | 否 | A |  | R |  | 否 | [6 empty] | 否 | 启用
上X次故障录波数据(Ib第15周波)-33 |  | 故障录波 | 录波-B相电流 | B2A6 | UINT16 | 原始值 | 1 |  |  | 否 | A |  | R |  | 否 | [6 empty] | 否 | 启用
上X次故障录波数据(Ib第15周波)-34 |  | 故障录波 | 录波-B相电流 | B2A7 | UINT16 | 原始值 | 1 |  |  | 否 | A |  | R |  | 否 | [6 empty] | 否 | 启用
上X次故障录波数据(Ib第15周波)-35 |  | 故障录波 | 录波-B相电流 | B2A8 | UINT16 | 原始值 | 1 |  |  | 否 | A |  | R |  | 否 | [6 empty] | 否 | 启用
上X次故障录波数据(Ib第15周波)-36 |  | 故障录波 | 录波-B相电流 | B2A9 | UINT16 | 原始值 | 1 |  |  | 否 | A |  | R |  | 否 | [6 empty] | 否 | 启用
上X次故障录波数据(Ib第15周波)-37 |  | 故障录波 | 录波-B相电流 | B2AA | UINT16 | 原始值 | 1 |  |  | 否 | A |  | R |  | 否 | [6 empty] | 否 | 启用
上X次故障录波数据(Ib第15周波)-38 |  | 故障录波 | 录波-B相电流 | B2AB | UINT16 | 原始值 | 1 |  |  | 否 | A |  | R |  | 否 | [6 empty] | 否 | 启用
上X次故障录波数据(Ib第15周波)-39 |  | 故障录波 | 录波-B相电流 | B2AC | UINT16 | 原始值 | 1 |  |  | 否 | A |  | R |  | 否 | [6 empty] | 否 | 启用
上X次故障录波数据(Ib第15周波)-40 |  | 故障录波 | 录波-B相电流 | B2AD | UINT16 | 原始值 | 1 |  |  | 否 | A |  | R |  | 否 | [6 empty] | 否 | 启用
上X次故障录波数据(Ib第15周波)-41 |  | 故障录波 | 录波-B相电流 | B2AE | UINT16 | 原始值 | 1 |  |  | 否 | A |  | R |  | 否 | [6 empty] | 否 | 启用
上X次故障录波数据(Ib第15周波)-42 |  | 故障录波 | 录波-B相电流 | B2AF | UINT16 | 原始值 | 1 |  |  | 否 | A |  | R |  | 否 | [6 empty] | 否 | 启用
上X次故障录波数据(Ib第15周波)-43 |  | 故障录波 | 录波-B相电流 | B2B0 | UINT16 | 原始值 | 1 |  |  | 否 | A |  | R |  | 否 | [6 empty] | 否 | 启用
上X次故障录波数据(Ib第15周波)-44 |  | 故障录波 | 录波-B相电流 | B2B1 | UINT16 | 原始值 | 1 |  |  | 否 | A |  | R |  | 否 | [6 empty] | 否 | 启用
上X次故障录波数据(Ib第15周波)-45 |  | 故障录波 | 录波-B相电流 | B2B2 | UINT16 | 原始值 | 1 |  |  | 否 | A |  | R |  | 否 | [6 empty] | 否 | 启用
上X次故障录波数据(Ib第15周波)-46 |  | 故障录波 | 录波-B相电流 | B2B3 | UINT16 | 原始值 | 1 |  |  | 否 | A |  | R |  | 否 | [6 empty] | 否 | 启用
上X次故障录波数据(Ib第15周波)-47 |  | 故障录波 | 录波-B相电流 | B2B4 | UINT16 | 原始值 | 1 |  |  | 否 | A |  | R |  | 否 | [6 empty] | 否 | 启用
上X次故障录波数据(Ib第15周波)-48 |  | 故障录波 | 录波-B相电流 | B2B5 | UINT16 | 原始值 | 1 |  |  | 否 | A |  | R |  | 否 | [6 empty] | 否 | 启用
上X次故障录波数据(Ib第15周波)-49 |  | 故障录波 | 录波-B相电流 | B2B6 | UINT16 | 原始值 | 1 |  |  | 否 | A |  | R |  | 否 | [6 empty] | 否 | 启用
上X次故障录波数据(Ib第15周波)-50 |  | 故障录波 | 录波-B相电流 | B2B7 | UINT16 | 原始值 | 1 |  |  | 否 | A |  | R |  | 否 | [6 empty] | 否 | 启用
上X次故障录波数据(Ib第15周波)-51 |  | 故障录波 | 录波-B相电流 | B2B8 | UINT16 | 原始值 | 1 |  |  | 否 | A |  | R |  | 否 | [6 empty] | 否 | 启用
上X次故障录波数据(Ib第15周波)-52 |  | 故障录波 | 录波-B相电流 | B2B9 | UINT16 | 原始值 | 1 |  |  | 否 | A |  | R |  | 否 | [6 empty] | 否 | 启用
上X次故障录波数据(Ib第15周波)-53 |  | 故障录波 | 录波-B相电流 | B2BA | UINT16 | 原始值 | 1 |  |  | 否 | A |  | R |  | 否 | [6 empty] | 否 | 启用
上X次故障录波数据(Ib第15周波)-54 |  | 故障录波 | 录波-B相电流 | B2BB | UINT16 | 原始值 | 1 |  |  | 否 | A |  | R |  | 否 | [6 empty] | 否 | 启用
上X次故障录波数据(Ib第15周波)-55 |  | 故障录波 | 录波-B相电流 | B2BC | UINT16 | 原始值 | 1 |  |  | 否 | A |  | R |  | 否 | [6 empty] | 否 | 启用
上X次故障录波数据(Ib第15周波)-56 |  | 故障录波 | 录波-B相电流 | B2BD | UINT16 | 原始值 | 1 |  |  | 否 | A |  | R |  | 否 | [6 empty] | 否 | 启用
上X次故障录波数据(Ib第15周波)-57 |  | 故障录波 | 录波-B相电流 | B2BE | UINT16 | 原始值 | 1 |  |  | 否 | A |  | R |  | 否 | [6 empty] | 否 | 启用
上X次故障录波数据(Ib第15周波)-58 |  | 故障录波 | 录波-B相电流 | B2BF | UINT16 | 原始值 | 1 |  |  | 否 | A |  | R |  | 否 | [6 empty] | 否 | 启用
上X次故障录波数据(Ib第15周波)-59 |  | 故障录波 | 录波-B相电流 | B2C0 | UINT16 | 原始值 | 1 |  |  | 否 | A |  | R |  | 否 | [6 empty] | 否 | 启用
上X次故障录波数据(Ib第15周波)-60 |  | 故障录波 | 录波-B相电流 | B2C1 | UINT16 | 原始值 | 1 |  |  | 否 | A |  | R |  | 否 | [6 empty] | 否 | 启用
上X次故障录波数据(Ib第15周波)-61 |  | 故障录波 | 录波-B相电流 | B2C2 | UINT16 | 原始值 | 1 |  |  | 否 | A |  | R |  | 否 | [6 empty] | 否 | 启用
上X次故障录波数据(Ib第15周波)-62 |  | 故障录波 | 录波-B相电流 | B2C3 | UINT16 | 原始值 | 1 |  |  | 否 | A |  | R |  | 否 | [6 empty] | 否 | 启用
上X次故障录波数据(Ib第15周波)-63 |  | 故障录波 | 录波-B相电流 | B2C4 | UINT16 | 原始值 | 1 |  |  | 否 | A |  | R |  | 否 | [6 empty] | 否 | 启用
上X次故障录波数据(Ib第15周波)-64 |  | 故障录波 | 录波-B相电流 | B2C5 | UINT16 | 原始值 | 1 |  |  | 否 | A |  | R |  | 否 | [6 empty] | 否 | 启用
上X次故障录波数据(Ic第1周波)-1 |  | 故障录波 | 录波-C相电流 | B2C6 | UINT16 | 原始值 | 1 |  |  | 否 | A |  | R |  | 否 | [6 empty] | 否 | 启用
上X次故障录波数据(Ic第1周波)-2 |  | 故障录波 | 录波-C相电流 | B2C7 | UINT16 | 原始值 | 1 |  |  | 否 | A |  | R |  | 否 | [6 empty] | 否 | 启用
上X次故障录波数据(Ic第1周波)-3 |  | 故障录波 | 录波-C相电流 | B2C8 | UINT16 | 原始值 | 1 |  |  | 否 | A |  | R |  | 否 | [6 empty] | 否 | 启用
上X次故障录波数据(Ic第1周波)-4 |  | 故障录波 | 录波-C相电流 | B2C9 | UINT16 | 原始值 | 1 |  |  | 否 | A |  | R |  | 否 | [6 empty] | 否 | 启用
上X次故障录波数据(Ic第1周波)-5 |  | 故障录波 | 录波-C相电流 | B2CA | UINT16 | 原始值 | 1 |  |  | 否 | A |  | R |  | 否 | [6 empty] | 否 | 启用
上X次故障录波数据(Ic第1周波)-6 |  | 故障录波 | 录波-C相电流 | B2CB | UINT16 | 原始值 | 1 |  |  | 否 | A |  | R |  | 否 | [6 empty] | 否 | 启用
上X次故障录波数据(Ic第1周波)-7 |  | 故障录波 | 录波-C相电流 | B2CC | UINT16 | 原始值 | 1 |  |  | 否 | A |  | R |  | 否 | [6 empty] | 否 | 启用
上X次故障录波数据(Ic第1周波)-8 |  | 故障录波 | 录波-C相电流 | B2CD | UINT16 | 原始值 | 1 |  |  | 否 | A |  | R |  | 否 | [6 empty] | 否 | 启用
上X次故障录波数据(Ic第1周波)-9 |  | 故障录波 | 录波-C相电流 | B2CE | UINT16 | 原始值 | 1 |  |  | 否 | A |  | R |  | 否 | [6 empty] | 否 | 启用
上X次故障录波数据(Ic第1周波)-10 |  | 故障录波 | 录波-C相电流 | B2CF | UINT16 | 原始值 | 1 |  |  | 否 | A |  | R |  | 否 | [6 empty] | 否 | 启用
上X次故障录波数据(Ic第1周波)-11 |  | 故障录波 | 录波-C相电流 | B2D0 | UINT16 | 原始值 | 1 |  |  | 否 | A |  | R |  | 否 | [6 empty] | 否 | 启用
上X次故障录波数据(Ic第1周波)-12 |  | 故障录波 | 录波-C相电流 | B2D1 | UINT16 | 原始值 | 1 |  |  | 否 | A |  | R |  | 否 | [6 empty] | 否 | 启用
上X次故障录波数据(Ic第1周波)-13 |  | 故障录波 | 录波-C相电流 | B2D2 | UINT16 | 原始值 | 1 |  |  | 否 | A |  | R |  | 否 | [6 empty] | 否 | 启用
上X次故障录波数据(Ic第1周波)-14 |  | 故障录波 | 录波-C相电流 | B2D3 | UINT16 | 原始值 | 1 |  |  | 否 | A |  | R |  | 否 | [6 empty] | 否 | 启用
上X次故障录波数据(Ic第1周波)-15 |  | 故障录波 | 录波-C相电流 | B2D4 | UINT16 | 原始值 | 1 |  |  | 否 | A |  | R |  | 否 | [6 empty] | 否 | 启用
上X次故障录波数据(Ic第1周波)-16 |  | 故障录波 | 录波-C相电流 | B2D5 | UINT16 | 原始值 | 1 |  |  | 否 | A |  | R |  | 否 | [6 empty] | 否 | 启用
上X次故障录波数据(Ic第1周波)-17 |  | 故障录波 | 录波-C相电流 | B2D6 | UINT16 | 原始值 | 1 |  |  | 否 | A |  | R |  | 否 | [6 empty] | 否 | 启用
上X次故障录波数据(Ic第1周波)-18 |  | 故障录波 | 录波-C相电流 | B2D7 | UINT16 | 原始值 | 1 |  |  | 否 | A |  | R |  | 否 | [6 empty] | 否 | 启用
上X次故障录波数据(Ic第1周波)-19 |  | 故障录波 | 录波-C相电流 | B2D8 | UINT16 | 原始值 | 1 |  |  | 否 | A |  | R |  | 否 | [6 empty] | 否 | 启用
上X次故障录波数据(Ic第1周波)-20 |  | 故障录波 | 录波-C相电流 | B2D9 | UINT16 | 原始值 | 1 |  |  | 否 | A |  | R |  | 否 | [6 empty] | 否 | 启用
上X次故障录波数据(Ic第1周波)-21 |  | 故障录波 | 录波-C相电流 | B2DA | UINT16 | 原始值 | 1 |  |  | 否 | A |  | R |  | 否 | [6 empty] | 否 | 启用
上X次故障录波数据(Ic第1周波)-22 |  | 故障录波 | 录波-C相电流 | B2DB | UINT16 | 原始值 | 1 |  |  | 否 | A |  | R |  | 否 | [6 empty] | 否 | 启用
上X次故障录波数据(Ic第1周波)-23 |  | 故障录波 | 录波-C相电流 | B2DC | UINT16 | 原始值 | 1 |  |  | 否 | A |  | R |  | 否 | [6 empty] | 否 | 启用
上X次故障录波数据(Ic第1周波)-24 |  | 故障录波 | 录波-C相电流 | B2DD | UINT16 | 原始值 | 1 |  |  | 否 | A |  | R |  | 否 | [6 empty] | 否 | 启用
上X次故障录波数据(Ic第1周波)-25 |  | 故障录波 | 录波-C相电流 | B2DE | UINT16 | 原始值 | 1 |  |  | 否 | A |  | R |  | 否 | [6 empty] | 否 | 启用
上X次故障录波数据(Ic第1周波)-26 |  | 故障录波 | 录波-C相电流 | B2DF | UINT16 | 原始值 | 1 |  |  | 否 | A |  | R |  | 否 | [6 empty] | 否 | 启用
上X次故障录波数据(Ic第1周波)-27 |  | 故障录波 | 录波-C相电流 | B2E0 | UINT16 | 原始值 | 1 |  |  | 否 | A |  | R |  | 否 | [6 empty] | 否 | 启用
上X次故障录波数据(Ic第1周波)-28 |  | 故障录波 | 录波-C相电流 | B2E1 | UINT16 | 原始值 | 1 |  |  | 否 | A |  | R |  | 否 | [6 empty] | 否 | 启用
上X次故障录波数据(Ic第1周波)-29 |  | 故障录波 | 录波-C相电流 | B2E2 | UINT16 | 原始值 | 1 |  |  | 否 | A |  | R |  | 否 | [6 empty] | 否 | 启用
上X次故障录波数据(Ic第1周波)-30 |  | 故障录波 | 录波-C相电流 | B2E3 | UINT16 | 原始值 | 1 |  |  | 否 | A |  | R |  | 否 | [6 empty] | 否 | 启用
上X次故障录波数据(Ic第1周波)-31 |  | 故障录波 | 录波-C相电流 | B2E4 | UINT16 | 原始值 | 1 |  |  | 否 | A |  | R |  | 否 | [6 empty] | 否 | 启用
上X次故障录波数据(Ic第1周波)-32 |  | 故障录波 | 录波-C相电流 | B2E5 | UINT16 | 原始值 | 1 |  |  | 否 | A |  | R |  | 否 | [6 empty] | 否 | 启用
上X次故障录波数据(Ic第1周波)-33 |  | 故障录波 | 录波-C相电流 | B2E6 | UINT16 | 原始值 | 1 |  |  | 否 | A |  | R |  | 否 | [6 empty] | 否 | 启用
上X次故障录波数据(Ic第1周波)-34 |  | 故障录波 | 录波-C相电流 | B2E7 | UINT16 | 原始值 | 1 |  |  | 否 | A |  | R |  | 否 | [6 empty] | 否 | 启用
上X次故障录波数据(Ic第1周波)-35 |  | 故障录波 | 录波-C相电流 | B2E8 | UINT16 | 原始值 | 1 |  |  | 否 | A |  | R |  | 否 | [6 empty] | 否 | 启用
上X次故障录波数据(Ic第1周波)-36 |  | 故障录波 | 录波-C相电流 | B2E9 | UINT16 | 原始值 | 1 |  |  | 否 | A |  | R |  | 否 | [6 empty] | 否 | 启用
上X次故障录波数据(Ic第1周波)-37 |  | 故障录波 | 录波-C相电流 | B2EA | UINT16 | 原始值 | 1 |  |  | 否 | A |  | R |  | 否 | [6 empty] | 否 | 启用
上X次故障录波数据(Ic第1周波)-38 |  | 故障录波 | 录波-C相电流 | B2EB | UINT16 | 原始值 | 1 |  |  | 否 | A |  | R |  | 否 | [6 empty] | 否 | 启用
上X次故障录波数据(Ic第1周波)-39 |  | 故障录波 | 录波-C相电流 | B2EC | UINT16 | 原始值 | 1 |  |  | 否 | A |  | R |  | 否 | [6 empty] | 否 | 启用
上X次故障录波数据(Ic第1周波)-40 |  | 故障录波 | 录波-C相电流 | B2ED | UINT16 | 原始值 | 1 |  |  | 否 | A |  | R |  | 否 | [6 empty] | 否 | 启用
上X次故障录波数据(Ic第1周波)-41 |  | 故障录波 | 录波-C相电流 | B2EE | UINT16 | 原始值 | 1 |  |  | 否 | A |  | R |  | 否 | [6 empty] | 否 | 启用
上X次故障录波数据(Ic第1周波)-42 |  | 故障录波 | 录波-C相电流 | B2EF | UINT16 | 原始值 | 1 |  |  | 否 | A |  | R |  | 否 | [6 empty] | 否 | 启用
上X次故障录波数据(Ic第1周波)-43 |  | 故障录波 | 录波-C相电流 | B2F0 | UINT16 | 原始值 | 1 |  |  | 否 | A |  | R |  | 否 | [6 empty] | 否 | 启用
上X次故障录波数据(Ic第1周波)-44 |  | 故障录波 | 录波-C相电流 | B2F1 | UINT16 | 原始值 | 1 |  |  | 否 | A |  | R |  | 否 | [6 empty] | 否 | 启用
上X次故障录波数据(Ic第1周波)-45 |  | 故障录波 | 录波-C相电流 | B2F2 | UINT16 | 原始值 | 1 |  |  | 否 | A |  | R |  | 否 | [6 empty] | 否 | 启用
上X次故障录波数据(Ic第1周波)-46 |  | 故障录波 | 录波-C相电流 | B2F3 | UINT16 | 原始值 | 1 |  |  | 否 | A |  | R |  | 否 | [6 empty] | 否 | 启用
上X次故障录波数据(Ic第1周波)-47 |  | 故障录波 | 录波-C相电流 | B2F4 | UINT16 | 原始值 | 1 |  |  | 否 | A |  | R |  | 否 | [6 empty] | 否 | 启用
上X次故障录波数据(Ic第1周波)-48 |  | 故障录波 | 录波-C相电流 | B2F5 | UINT16 | 原始值 | 1 |  |  | 否 | A |  | R |  | 否 | [6 empty] | 否 | 启用
上X次故障录波数据(Ic第1周波)-49 |  | 故障录波 | 录波-C相电流 | B2F6 | UINT16 | 原始值 | 1 |  |  | 否 | A |  | R |  | 否 | [6 empty] | 否 | 启用
上X次故障录波数据(Ic第1周波)-50 |  | 故障录波 | 录波-C相电流 | B2F7 | UINT16 | 原始值 | 1 |  |  | 否 | A |  | R |  | 否 | [6 empty] | 否 | 启用
上X次故障录波数据(Ic第1周波)-51 |  | 故障录波 | 录波-C相电流 | B2F8 | UINT16 | 原始值 | 1 |  |  | 否 | A |  | R |  | 否 | [6 empty] | 否 | 启用
上X次故障录波数据(Ic第1周波)-52 |  | 故障录波 | 录波-C相电流 | B2F9 | UINT16 | 原始值 | 1 |  |  | 否 | A |  | R |  | 否 | [6 empty] | 否 | 启用
上X次故障录波数据(Ic第1周波)-53 |  | 故障录波 | 录波-C相电流 | B2FA | UINT16 | 原始值 | 1 |  |  | 否 | A |  | R |  | 否 | [6 empty] | 否 | 启用
上X次故障录波数据(Ic第1周波)-54 |  | 故障录波 | 录波-C相电流 | B2FB | UINT16 | 原始值 | 1 |  |  | 否 | A |  | R |  | 否 | [6 empty] | 否 | 启用
上X次故障录波数据(Ic第1周波)-55 |  | 故障录波 | 录波-C相电流 | B2FC | UINT16 | 原始值 | 1 |  |  | 否 | A |  | R |  | 否 | [6 empty] | 否 | 启用
上X次故障录波数据(Ic第1周波)-56 |  | 故障录波 | 录波-C相电流 | B2FD | UINT16 | 原始值 | 1 |  |  | 否 | A |  | R |  | 否 | [6 empty] | 否 | 启用
上X次故障录波数据(Ic第1周波)-57 |  | 故障录波 | 录波-C相电流 | B2FE | UINT16 | 原始值 | 1 |  |  | 否 | A |  | R |  | 否 | [6 empty] | 否 | 启用
上X次故障录波数据(Ic第1周波)-58 |  | 故障录波 | 录波-C相电流 | B2FF | UINT16 | 原始值 | 1 |  |  | 否 | A |  | R |  | 否 | [6 empty] | 否 | 启用
上X次故障录波数据(Ic第1周波)-59 |  | 故障录波 | 录波-C相电流 | B300 | UINT16 | 原始值 | 1 |  |  | 否 | A |  | R |  | 否 | [6 empty] | 否 | 启用
上X次故障录波数据(Ic第1周波)-60 |  | 故障录波 | 录波-C相电流 | B301 | UINT16 | 原始值 | 1 |  |  | 否 | A |  | R |  | 否 | [6 empty] | 否 | 启用
上X次故障录波数据(Ic第1周波)-61 |  | 故障录波 | 录波-C相电流 | B302 | UINT16 | 原始值 | 1 |  |  | 否 | A |  | R |  | 否 | [6 empty] | 否 | 启用
上X次故障录波数据(Ic第1周波)-62 |  | 故障录波 | 录波-C相电流 | B303 | UINT16 | 原始值 | 1 |  |  | 否 | A |  | R |  | 否 | [6 empty] | 否 | 启用
上X次故障录波数据(Ic第1周波)-63 |  | 故障录波 | 录波-C相电流 | B304 | UINT16 | 原始值 | 1 |  |  | 否 | A |  | R |  | 否 | [6 empty] | 否 | 启用
上X次故障录波数据(Ic第1周波)-64 |  | 故障录波 | 录波-C相电流 | B305 | UINT16 | 原始值 | 1 |  |  | 否 | A |  | R |  | 否 | [6 empty] | 否 | 启用
上X次故障录波数据(Ic第2周波)-1 |  | 故障录波 | 录波-C相电流 | B306 | UINT16 | 原始值 | 1 |  |  | 否 | A |  | R |  | 否 | [6 empty] | 否 | 启用
上X次故障录波数据(Ic第2周波)-2 |  | 故障录波 | 录波-C相电流 | B307 | UINT16 | 原始值 | 1 |  |  | 否 | A |  | R |  | 否 | [6 empty] | 否 | 启用
上X次故障录波数据(Ic第2周波)-3 |  | 故障录波 | 录波-C相电流 | B308 | UINT16 | 原始值 | 1 |  |  | 否 | A |  | R |  | 否 | [6 empty] | 否 | 启用
上X次故障录波数据(Ic第2周波)-4 |  | 故障录波 | 录波-C相电流 | B309 | UINT16 | 原始值 | 1 |  |  | 否 | A |  | R |  | 否 | [6 empty] | 否 | 启用
上X次故障录波数据(Ic第2周波)-5 |  | 故障录波 | 录波-C相电流 | B30A | UINT16 | 原始值 | 1 |  |  | 否 | A |  | R |  | 否 | [6 empty] | 否 | 启用
上X次故障录波数据(Ic第2周波)-6 |  | 故障录波 | 录波-C相电流 | B30B | UINT16 | 原始值 | 1 |  |  | 否 | A |  | R |  | 否 | [6 empty] | 否 | 启用
上X次故障录波数据(Ic第2周波)-7 |  | 故障录波 | 录波-C相电流 | B30C | UINT16 | 原始值 | 1 |  |  | 否 | A |  | R |  | 否 | [6 empty] | 否 | 启用
上X次故障录波数据(Ic第2周波)-8 |  | 故障录波 | 录波-C相电流 | B30D | UINT16 | 原始值 | 1 |  |  | 否 | A |  | R |  | 否 | [6 empty] | 否 | 启用
上X次故障录波数据(Ic第2周波)-9 |  | 故障录波 | 录波-C相电流 | B30E | UINT16 | 原始值 | 1 |  |  | 否 | A |  | R |  | 否 | [6 empty] | 否 | 启用
上X次故障录波数据(Ic第2周波)-10 |  | 故障录波 | 录波-C相电流 | B30F | UINT16 | 原始值 | 1 |  |  | 否 | A |  | R |  | 否 | [6 empty] | 否 | 启用
上X次故障录波数据(Ic第2周波)-11 |  | 故障录波 | 录波-C相电流 | B310 | UINT16 | 原始值 | 1 |  |  | 否 | A |  | R |  | 否 | [6 empty] | 否 | 启用
上X次故障录波数据(Ic第2周波)-12 |  | 故障录波 | 录波-C相电流 | B311 | UINT16 | 原始值 | 1 |  |  | 否 | A |  | R |  | 否 | [6 empty] | 否 | 启用
上X次故障录波数据(Ic第2周波)-13 |  | 故障录波 | 录波-C相电流 | B312 | UINT16 | 原始值 | 1 |  |  | 否 | A |  | R |  | 否 | [6 empty] | 否 | 启用
上X次故障录波数据(Ic第2周波)-14 |  | 故障录波 | 录波-C相电流 | B313 | UINT16 | 原始值 | 1 |  |  | 否 | A |  | R |  | 否 | [6 empty] | 否 | 启用
上X次故障录波数据(Ic第2周波)-15 |  | 故障录波 | 录波-C相电流 | B314 | UINT16 | 原始值 | 1 |  |  | 否 | A |  | R |  | 否 | [6 empty] | 否 | 启用
上X次故障录波数据(Ic第2周波)-16 |  | 故障录波 | 录波-C相电流 | B315 | UINT16 | 原始值 | 1 |  |  | 否 | A |  | R |  | 否 | [6 empty] | 否 | 启用
上X次故障录波数据(Ic第2周波)-17 |  | 故障录波 | 录波-C相电流 | B316 | UINT16 | 原始值 | 1 |  |  | 否 | A |  | R |  | 否 | [6 empty] | 否 | 启用
上X次故障录波数据(Ic第2周波)-18 |  | 故障录波 | 录波-C相电流 | B317 | UINT16 | 原始值 | 1 |  |  | 否 | A |  | R |  | 否 | [6 empty] | 否 | 启用
上X次故障录波数据(Ic第2周波)-19 |  | 故障录波 | 录波-C相电流 | B318 | UINT16 | 原始值 | 1 |  |  | 否 | A |  | R |  | 否 | [6 empty] | 否 | 启用
上X次故障录波数据(Ic第2周波)-20 |  | 故障录波 | 录波-C相电流 | B319 | UINT16 | 原始值 | 1 |  |  | 否 | A |  | R |  | 否 | [6 empty] | 否 | 启用
上X次故障录波数据(Ic第2周波)-21 |  | 故障录波 | 录波-C相电流 | B31A | UINT16 | 原始值 | 1 |  |  | 否 | A |  | R |  | 否 | [6 empty] | 否 | 启用
上X次故障录波数据(Ic第2周波)-22 |  | 故障录波 | 录波-C相电流 | B31B | UINT16 | 原始值 | 1 |  |  | 否 | A |  | R |  | 否 | [6 empty] | 否 | 启用
上X次故障录波数据(Ic第2周波)-23 |  | 故障录波 | 录波-C相电流 | B31C | UINT16 | 原始值 | 1 |  |  | 否 | A |  | R |  | 否 | [6 empty] | 否 | 启用
上X次故障录波数据(Ic第2周波)-24 |  | 故障录波 | 录波-C相电流 | B31D | UINT16 | 原始值 | 1 |  |  | 否 | A |  | R |  | 否 | [6 empty] | 否 | 启用
上X次故障录波数据(Ic第2周波)-25 |  | 故障录波 | 录波-C相电流 | B31E | UINT16 | 原始值 | 1 |  |  | 否 | A |  | R |  | 否 | [6 empty] | 否 | 启用
上X次故障录波数据(Ic第2周波)-26 |  | 故障录波 | 录波-C相电流 | B31F | UINT16 | 原始值 | 1 |  |  | 否 | A |  | R |  | 否 | [6 empty] | 否 | 启用
上X次故障录波数据(Ic第2周波)-27 |  | 故障录波 | 录波-C相电流 | B320 | UINT16 | 原始值 | 1 |  |  | 否 | A |  | R |  | 否 | [6 empty] | 否 | 启用
上X次故障录波数据(Ic第2周波)-28 |  | 故障录波 | 录波-C相电流 | B321 | UINT16 | 原始值 | 1 |  |  | 否 | A |  | R |  | 否 | [6 empty] | 否 | 启用
上X次故障录波数据(Ic第2周波)-29 |  | 故障录波 | 录波-C相电流 | B322 | UINT16 | 原始值 | 1 |  |  | 否 | A |  | R |  | 否 | [6 empty] | 否 | 启用
上X次故障录波数据(Ic第2周波)-30 |  | 故障录波 | 录波-C相电流 | B323 | UINT16 | 原始值 | 1 |  |  | 否 | A |  | R |  | 否 | [6 empty] | 否 | 启用
上X次故障录波数据(Ic第2周波)-31 |  | 故障录波 | 录波-C相电流 | B324 | UINT16 | 原始值 | 1 |  |  | 否 | A |  | R |  | 否 | [6 empty] | 否 | 启用
上X次故障录波数据(Ic第2周波)-32 |  | 故障录波 | 录波-C相电流 | B325 | UINT16 | 原始值 | 1 |  |  | 否 | A |  | R |  | 否 | [6 empty] | 否 | 启用
上X次故障录波数据(Ic第2周波)-33 |  | 故障录波 | 录波-C相电流 | B326 | UINT16 | 原始值 | 1 |  |  | 否 | A |  | R |  | 否 | [6 empty] | 否 | 启用
上X次故障录波数据(Ic第2周波)-34 |  | 故障录波 | 录波-C相电流 | B327 | UINT16 | 原始值 | 1 |  |  | 否 | A |  | R |  | 否 | [6 empty] | 否 | 启用
上X次故障录波数据(Ic第2周波)-35 |  | 故障录波 | 录波-C相电流 | B328 | UINT16 | 原始值 | 1 |  |  | 否 | A |  | R |  | 否 | [6 empty] | 否 | 启用
上X次故障录波数据(Ic第2周波)-36 |  | 故障录波 | 录波-C相电流 | B329 | UINT16 | 原始值 | 1 |  |  | 否 | A |  | R |  | 否 | [6 empty] | 否 | 启用
上X次故障录波数据(Ic第2周波)-37 |  | 故障录波 | 录波-C相电流 | B32A | UINT16 | 原始值 | 1 |  |  | 否 | A |  | R |  | 否 | [6 empty] | 否 | 启用
上X次故障录波数据(Ic第2周波)-38 |  | 故障录波 | 录波-C相电流 | B32B | UINT16 | 原始值 | 1 |  |  | 否 | A |  | R |  | 否 | [6 empty] | 否 | 启用
上X次故障录波数据(Ic第2周波)-39 |  | 故障录波 | 录波-C相电流 | B32C | UINT16 | 原始值 | 1 |  |  | 否 | A |  | R |  | 否 | [6 empty] | 否 | 启用
上X次故障录波数据(Ic第2周波)-40 |  | 故障录波 | 录波-C相电流 | B32D | UINT16 | 原始值 | 1 |  |  | 否 | A |  | R |  | 否 | [6 empty] | 否 | 启用
上X次故障录波数据(Ic第2周波)-41 |  | 故障录波 | 录波-C相电流 | B32E | UINT16 | 原始值 | 1 |  |  | 否 | A |  | R |  | 否 | [6 empty] | 否 | 启用
上X次故障录波数据(Ic第2周波)-42 |  | 故障录波 | 录波-C相电流 | B32F | UINT16 | 原始值 | 1 |  |  | 否 | A |  | R |  | 否 | [6 empty] | 否 | 启用
上X次故障录波数据(Ic第2周波)-43 |  | 故障录波 | 录波-C相电流 | B330 | UINT16 | 原始值 | 1 |  |  | 否 | A |  | R |  | 否 | [6 empty] | 否 | 启用
上X次故障录波数据(Ic第2周波)-44 |  | 故障录波 | 录波-C相电流 | B331 | UINT16 | 原始值 | 1 |  |  | 否 | A |  | R |  | 否 | [6 empty] | 否 | 启用
上X次故障录波数据(Ic第2周波)-45 |  | 故障录波 | 录波-C相电流 | B332 | UINT16 | 原始值 | 1 |  |  | 否 | A |  | R |  | 否 | [6 empty] | 否 | 启用
上X次故障录波数据(Ic第2周波)-46 |  | 故障录波 | 录波-C相电流 | B333 | UINT16 | 原始值 | 1 |  |  | 否 | A |  | R |  | 否 | [6 empty] | 否 | 启用
上X次故障录波数据(Ic第2周波)-47 |  | 故障录波 | 录波-C相电流 | B334 | UINT16 | 原始值 | 1 |  |  | 否 | A |  | R |  | 否 | [6 empty] | 否 | 启用
上X次故障录波数据(Ic第2周波)-48 |  | 故障录波 | 录波-C相电流 | B335 | UINT16 | 原始值 | 1 |  |  | 否 | A |  | R |  | 否 | [6 empty] | 否 | 启用
上X次故障录波数据(Ic第2周波)-49 |  | 故障录波 | 录波-C相电流 | B336 | UINT16 | 原始值 | 1 |  |  | 否 | A |  | R |  | 否 | [6 empty] | 否 | 启用
上X次故障录波数据(Ic第2周波)-50 |  | 故障录波 | 录波-C相电流 | B337 | UINT16 | 原始值 | 1 |  |  | 否 | A |  | R |  | 否 | [6 empty] | 否 | 启用
上X次故障录波数据(Ic第2周波)-51 |  | 故障录波 | 录波-C相电流 | B338 | UINT16 | 原始值 | 1 |  |  | 否 | A |  | R |  | 否 | [6 empty] | 否 | 启用
上X次故障录波数据(Ic第2周波)-52 |  | 故障录波 | 录波-C相电流 | B339 | UINT16 | 原始值 | 1 |  |  | 否 | A |  | R |  | 否 | [6 empty] | 否 | 启用
上X次故障录波数据(Ic第2周波)-53 |  | 故障录波 | 录波-C相电流 | B33A | UINT16 | 原始值 | 1 |  |  | 否 | A |  | R |  | 否 | [6 empty] | 否 | 启用
上X次故障录波数据(Ic第2周波)-54 |  | 故障录波 | 录波-C相电流 | B33B | UINT16 | 原始值 | 1 |  |  | 否 | A |  | R |  | 否 | [6 empty] | 否 | 启用
上X次故障录波数据(Ic第2周波)-55 |  | 故障录波 | 录波-C相电流 | B33C | UINT16 | 原始值 | 1 |  |  | 否 | A |  | R |  | 否 | [6 empty] | 否 | 启用
上X次故障录波数据(Ic第2周波)-56 |  | 故障录波 | 录波-C相电流 | B33D | UINT16 | 原始值 | 1 |  |  | 否 | A |  | R |  | 否 | [6 empty] | 否 | 启用
上X次故障录波数据(Ic第2周波)-57 |  | 故障录波 | 录波-C相电流 | B33E | UINT16 | 原始值 | 1 |  |  | 否 | A |  | R |  | 否 | [6 empty] | 否 | 启用
上X次故障录波数据(Ic第2周波)-58 |  | 故障录波 | 录波-C相电流 | B33F | UINT16 | 原始值 | 1 |  |  | 否 | A |  | R |  | 否 | [6 empty] | 否 | 启用
上X次故障录波数据(Ic第2周波)-59 |  | 故障录波 | 录波-C相电流 | B340 | UINT16 | 原始值 | 1 |  |  | 否 | A |  | R |  | 否 | [6 empty] | 否 | 启用
上X次故障录波数据(Ic第2周波)-60 |  | 故障录波 | 录波-C相电流 | B341 | UINT16 | 原始值 | 1 |  |  | 否 | A |  | R |  | 否 | [6 empty] | 否 | 启用
上X次故障录波数据(Ic第2周波)-61 |  | 故障录波 | 录波-C相电流 | B342 | UINT16 | 原始值 | 1 |  |  | 否 | A |  | R |  | 否 | [6 empty] | 否 | 启用
上X次故障录波数据(Ic第2周波)-62 |  | 故障录波 | 录波-C相电流 | B343 | UINT16 | 原始值 | 1 |  |  | 否 | A |  | R |  | 否 | [6 empty] | 否 | 启用
上X次故障录波数据(Ic第2周波)-63 |  | 故障录波 | 录波-C相电流 | B344 | UINT16 | 原始值 | 1 |  |  | 否 | A |  | R |  | 否 | [6 empty] | 否 | 启用
上X次故障录波数据(Ic第2周波)-64 |  | 故障录波 | 录波-C相电流 | B345 | UINT16 | 原始值 | 1 |  |  | 否 | A |  | R |  | 否 | [6 empty] | 否 | 启用
上X次故障录波数据(Ic第3周波)-1 |  | 故障录波 | 录波-C相电流 | B346 | UINT16 | 原始值 | 1 |  |  | 否 | A |  | R |  | 否 | [6 empty] | 否 | 启用
上X次故障录波数据(Ic第3周波)-2 |  | 故障录波 | 录波-C相电流 | B347 | UINT16 | 原始值 | 1 |  |  | 否 | A |  | R |  | 否 | [6 empty] | 否 | 启用
上X次故障录波数据(Ic第3周波)-3 |  | 故障录波 | 录波-C相电流 | B348 | UINT16 | 原始值 | 1 |  |  | 否 | A |  | R |  | 否 | [6 empty] | 否 | 启用
上X次故障录波数据(Ic第3周波)-4 |  | 故障录波 | 录波-C相电流 | B349 | UINT16 | 原始值 | 1 |  |  | 否 | A |  | R |  | 否 | [6 empty] | 否 | 启用
上X次故障录波数据(Ic第3周波)-5 |  | 故障录波 | 录波-C相电流 | B34A | UINT16 | 原始值 | 1 |  |  | 否 | A |  | R |  | 否 | [6 empty] | 否 | 启用
上X次故障录波数据(Ic第3周波)-6 |  | 故障录波 | 录波-C相电流 | B34B | UINT16 | 原始值 | 1 |  |  | 否 | A |  | R |  | 否 | [6 empty] | 否 | 启用
上X次故障录波数据(Ic第3周波)-7 |  | 故障录波 | 录波-C相电流 | B34C | UINT16 | 原始值 | 1 |  |  | 否 | A |  | R |  | 否 | [6 empty] | 否 | 启用
上X次故障录波数据(Ic第3周波)-8 |  | 故障录波 | 录波-C相电流 | B34D | UINT16 | 原始值 | 1 |  |  | 否 | A |  | R |  | 否 | [6 empty] | 否 | 启用
上X次故障录波数据(Ic第3周波)-9 |  | 故障录波 | 录波-C相电流 | B34E | UINT16 | 原始值 | 1 |  |  | 否 | A |  | R |  | 否 | [6 empty] | 否 | 启用
上X次故障录波数据(Ic第3周波)-10 |  | 故障录波 | 录波-C相电流 | B34F | UINT16 | 原始值 | 1 |  |  | 否 | A |  | R |  | 否 | [6 empty] | 否 | 启用
上X次故障录波数据(Ic第3周波)-11 |  | 故障录波 | 录波-C相电流 | B350 | UINT16 | 原始值 | 1 |  |  | 否 | A |  | R |  | 否 | [6 empty] | 否 | 启用
上X次故障录波数据(Ic第3周波)-12 |  | 故障录波 | 录波-C相电流 | B351 | UINT16 | 原始值 | 1 |  |  | 否 | A |  | R |  | 否 | [6 empty] | 否 | 启用
上X次故障录波数据(Ic第3周波)-13 |  | 故障录波 | 录波-C相电流 | B352 | UINT16 | 原始值 | 1 |  |  | 否 | A |  | R |  | 否 | [6 empty] | 否 | 启用
上X次故障录波数据(Ic第3周波)-14 |  | 故障录波 | 录波-C相电流 | B353 | UINT16 | 原始值 | 1 |  |  | 否 | A |  | R |  | 否 | [6 empty] | 否 | 启用
上X次故障录波数据(Ic第3周波)-15 |  | 故障录波 | 录波-C相电流 | B354 | UINT16 | 原始值 | 1 |  |  | 否 | A |  | R |  | 否 | [6 empty] | 否 | 启用
上X次故障录波数据(Ic第3周波)-16 |  | 故障录波 | 录波-C相电流 | B355 | UINT16 | 原始值 | 1 |  |  | 否 | A |  | R |  | 否 | [6 empty] | 否 | 启用
上X次故障录波数据(Ic第3周波)-17 |  | 故障录波 | 录波-C相电流 | B356 | UINT16 | 原始值 | 1 |  |  | 否 | A |  | R |  | 否 | [6 empty] | 否 | 启用
上X次故障录波数据(Ic第3周波)-18 |  | 故障录波 | 录波-C相电流 | B357 | UINT16 | 原始值 | 1 |  |  | 否 | A |  | R |  | 否 | [6 empty] | 否 | 启用
上X次故障录波数据(Ic第3周波)-19 |  | 故障录波 | 录波-C相电流 | B358 | UINT16 | 原始值 | 1 |  |  | 否 | A |  | R |  | 否 | [6 empty] | 否 | 启用
上X次故障录波数据(Ic第3周波)-20 |  | 故障录波 | 录波-C相电流 | B359 | UINT16 | 原始值 | 1 |  |  | 否 | A |  | R |  | 否 | [6 empty] | 否 | 启用
上X次故障录波数据(Ic第3周波)-21 |  | 故障录波 | 录波-C相电流 | B35A | UINT16 | 原始值 | 1 |  |  | 否 | A |  | R |  | 否 | [6 empty] | 否 | 启用
上X次故障录波数据(Ic第3周波)-22 |  | 故障录波 | 录波-C相电流 | B35B | UINT16 | 原始值 | 1 |  |  | 否 | A |  | R |  | 否 | [6 empty] | 否 | 启用
上X次故障录波数据(Ic第3周波)-23 |  | 故障录波 | 录波-C相电流 | B35C | UINT16 | 原始值 | 1 |  |  | 否 | A |  | R |  | 否 | [6 empty] | 否 | 启用
上X次故障录波数据(Ic第3周波)-24 |  | 故障录波 | 录波-C相电流 | B35D | UINT16 | 原始值 | 1 |  |  | 否 | A |  | R |  | 否 | [6 empty] | 否 | 启用
上X次故障录波数据(Ic第3周波)-25 |  | 故障录波 | 录波-C相电流 | B35E | UINT16 | 原始值 | 1 |  |  | 否 | A |  | R |  | 否 | [6 empty] | 否 | 启用
上X次故障录波数据(Ic第3周波)-26 |  | 故障录波 | 录波-C相电流 | B35F | UINT16 | 原始值 | 1 |  |  | 否 | A |  | R |  | 否 | [6 empty] | 否 | 启用
上X次故障录波数据(Ic第3周波)-27 |  | 故障录波 | 录波-C相电流 | B360 | UINT16 | 原始值 | 1 |  |  | 否 | A |  | R |  | 否 | [6 empty] | 否 | 启用
上X次故障录波数据(Ic第3周波)-28 |  | 故障录波 | 录波-C相电流 | B361 | UINT16 | 原始值 | 1 |  |  | 否 | A |  | R |  | 否 | [6 empty] | 否 | 启用
上X次故障录波数据(Ic第3周波)-29 |  | 故障录波 | 录波-C相电流 | B362 | UINT16 | 原始值 | 1 |  |  | 否 | A |  | R |  | 否 | [6 empty] | 否 | 启用
上X次故障录波数据(Ic第3周波)-30 |  | 故障录波 | 录波-C相电流 | B363 | UINT16 | 原始值 | 1 |  |  | 否 | A |  | R |  | 否 | [6 empty] | 否 | 启用
上X次故障录波数据(Ic第3周波)-31 |  | 故障录波 | 录波-C相电流 | B364 | UINT16 | 原始值 | 1 |  |  | 否 | A |  | R |  | 否 | [6 empty] | 否 | 启用
上X次故障录波数据(Ic第3周波)-32 |  | 故障录波 | 录波-C相电流 | B365 | UINT16 | 原始值 | 1 |  |  | 否 | A |  | R |  | 否 | [6 empty] | 否 | 启用
上X次故障录波数据(Ic第3周波)-33 |  | 故障录波 | 录波-C相电流 | B366 | UINT16 | 原始值 | 1 |  |  | 否 | A |  | R |  | 否 | [6 empty] | 否 | 启用
上X次故障录波数据(Ic第3周波)-34 |  | 故障录波 | 录波-C相电流 | B367 | UINT16 | 原始值 | 1 |  |  | 否 | A |  | R |  | 否 | [6 empty] | 否 | 启用
上X次故障录波数据(Ic第3周波)-35 |  | 故障录波 | 录波-C相电流 | B368 | UINT16 | 原始值 | 1 |  |  | 否 | A |  | R |  | 否 | [6 empty] | 否 | 启用
上X次故障录波数据(Ic第3周波)-36 |  | 故障录波 | 录波-C相电流 | B369 | UINT16 | 原始值 | 1 |  |  | 否 | A |  | R |  | 否 | [6 empty] | 否 | 启用
上X次故障录波数据(Ic第3周波)-37 |  | 故障录波 | 录波-C相电流 | B36A | UINT16 | 原始值 | 1 |  |  | 否 | A |  | R |  | 否 | [6 empty] | 否 | 启用
上X次故障录波数据(Ic第3周波)-38 |  | 故障录波 | 录波-C相电流 | B36B | UINT16 | 原始值 | 1 |  |  | 否 | A |  | R |  | 否 | [6 empty] | 否 | 启用
上X次故障录波数据(Ic第3周波)-39 |  | 故障录波 | 录波-C相电流 | B36C | UINT16 | 原始值 | 1 |  |  | 否 | A |  | R |  | 否 | [6 empty] | 否 | 启用
上X次故障录波数据(Ic第3周波)-40 |  | 故障录波 | 录波-C相电流 | B36D | UINT16 | 原始值 | 1 |  |  | 否 | A |  | R |  | 否 | [6 empty] | 否 | 启用
上X次故障录波数据(Ic第3周波)-41 |  | 故障录波 | 录波-C相电流 | B36E | UINT16 | 原始值 | 1 |  |  | 否 | A |  | R |  | 否 | [6 empty] | 否 | 启用
上X次故障录波数据(Ic第3周波)-42 |  | 故障录波 | 录波-C相电流 | B36F | UINT16 | 原始值 | 1 |  |  | 否 | A |  | R |  | 否 | [6 empty] | 否 | 启用
上X次故障录波数据(Ic第3周波)-43 |  | 故障录波 | 录波-C相电流 | B370 | UINT16 | 原始值 | 1 |  |  | 否 | A |  | R |  | 否 | [6 empty] | 否 | 启用
上X次故障录波数据(Ic第3周波)-44 |  | 故障录波 | 录波-C相电流 | B371 | UINT16 | 原始值 | 1 |  |  | 否 | A |  | R |  | 否 | [6 empty] | 否 | 启用
上X次故障录波数据(Ic第3周波)-45 |  | 故障录波 | 录波-C相电流 | B372 | UINT16 | 原始值 | 1 |  |  | 否 | A |  | R |  | 否 | [6 empty] | 否 | 启用
上X次故障录波数据(Ic第3周波)-46 |  | 故障录波 | 录波-C相电流 | B373 | UINT16 | 原始值 | 1 |  |  | 否 | A |  | R |  | 否 | [6 empty] | 否 | 启用
上X次故障录波数据(Ic第3周波)-47 |  | 故障录波 | 录波-C相电流 | B374 | UINT16 | 原始值 | 1 |  |  | 否 | A |  | R |  | 否 | [6 empty] | 否 | 启用
上X次故障录波数据(Ic第3周波)-48 |  | 故障录波 | 录波-C相电流 | B375 | UINT16 | 原始值 | 1 |  |  | 否 | A |  | R |  | 否 | [6 empty] | 否 | 启用
上X次故障录波数据(Ic第3周波)-49 |  | 故障录波 | 录波-C相电流 | B376 | UINT16 | 原始值 | 1 |  |  | 否 | A |  | R |  | 否 | [6 empty] | 否 | 启用
上X次故障录波数据(Ic第3周波)-50 |  | 故障录波 | 录波-C相电流 | B377 | UINT16 | 原始值 | 1 |  |  | 否 | A |  | R |  | 否 | [6 empty] | 否 | 启用
上X次故障录波数据(Ic第3周波)-51 |  | 故障录波 | 录波-C相电流 | B378 | UINT16 | 原始值 | 1 |  |  | 否 | A |  | R |  | 否 | [6 empty] | 否 | 启用
上X次故障录波数据(Ic第3周波)-52 |  | 故障录波 | 录波-C相电流 | B379 | UINT16 | 原始值 | 1 |  |  | 否 | A |  | R |  | 否 | [6 empty] | 否 | 启用
上X次故障录波数据(Ic第3周波)-53 |  | 故障录波 | 录波-C相电流 | B37A | UINT16 | 原始值 | 1 |  |  | 否 | A |  | R |  | 否 | [6 empty] | 否 | 启用
上X次故障录波数据(Ic第3周波)-54 |  | 故障录波 | 录波-C相电流 | B37B | UINT16 | 原始值 | 1 |  |  | 否 | A |  | R |  | 否 | [6 empty] | 否 | 启用
上X次故障录波数据(Ic第3周波)-55 |  | 故障录波 | 录波-C相电流 | B37C | UINT16 | 原始值 | 1 |  |  | 否 | A |  | R |  | 否 | [6 empty] | 否 | 启用
上X次故障录波数据(Ic第3周波)-56 |  | 故障录波 | 录波-C相电流 | B37D | UINT16 | 原始值 | 1 |  |  | 否 | A |  | R |  | 否 | [6 empty] | 否 | 启用
上X次故障录波数据(Ic第3周波)-57 |  | 故障录波 | 录波-C相电流 | B37E | UINT16 | 原始值 | 1 |  |  | 否 | A |  | R |  | 否 | [6 empty] | 否 | 启用
上X次故障录波数据(Ic第3周波)-58 |  | 故障录波 | 录波-C相电流 | B37F | UINT16 | 原始值 | 1 |  |  | 否 | A |  | R |  | 否 | [6 empty] | 否 | 启用
上X次故障录波数据(Ic第3周波)-59 |  | 故障录波 | 录波-C相电流 | B380 | UINT16 | 原始值 | 1 |  |  | 否 | A |  | R |  | 否 | [6 empty] | 否 | 启用
上X次故障录波数据(Ic第3周波)-60 |  | 故障录波 | 录波-C相电流 | B381 | UINT16 | 原始值 | 1 |  |  | 否 | A |  | R |  | 否 | [6 empty] | 否 | 启用
上X次故障录波数据(Ic第3周波)-61 |  | 故障录波 | 录波-C相电流 | B382 | UINT16 | 原始值 | 1 |  |  | 否 | A |  | R |  | 否 | [6 empty] | 否 | 启用
上X次故障录波数据(Ic第3周波)-62 |  | 故障录波 | 录波-C相电流 | B383 | UINT16 | 原始值 | 1 |  |  | 否 | A |  | R |  | 否 | [6 empty] | 否 | 启用
上X次故障录波数据(Ic第3周波)-63 |  | 故障录波 | 录波-C相电流 | B384 | UINT16 | 原始值 | 1 |  |  | 否 | A |  | R |  | 否 | [6 empty] | 否 | 启用
上X次故障录波数据(Ic第3周波)-64 |  | 故障录波 | 录波-C相电流 | B385 | UINT16 | 原始值 | 1 |  |  | 否 | A |  | R |  | 否 | [6 empty] | 否 | 启用
上X次故障录波数据(Ic第4周波)-1 |  | 故障录波 | 录波-C相电流 | B386 | UINT16 | 原始值 | 1 |  |  | 否 | A |  | R |  | 否 | [6 empty] | 否 | 启用
上X次故障录波数据(Ic第4周波)-2 |  | 故障录波 | 录波-C相电流 | B387 | UINT16 | 原始值 | 1 |  |  | 否 | A |  | R |  | 否 | [6 empty] | 否 | 启用
上X次故障录波数据(Ic第4周波)-3 |  | 故障录波 | 录波-C相电流 | B388 | UINT16 | 原始值 | 1 |  |  | 否 | A |  | R |  | 否 | [6 empty] | 否 | 启用
上X次故障录波数据(Ic第4周波)-4 |  | 故障录波 | 录波-C相电流 | B389 | UINT16 | 原始值 | 1 |  |  | 否 | A |  | R |  | 否 | [6 empty] | 否 | 启用
上X次故障录波数据(Ic第4周波)-5 |  | 故障录波 | 录波-C相电流 | B38A | UINT16 | 原始值 | 1 |  |  | 否 | A |  | R |  | 否 | [6 empty] | 否 | 启用
上X次故障录波数据(Ic第4周波)-6 |  | 故障录波 | 录波-C相电流 | B38B | UINT16 | 原始值 | 1 |  |  | 否 | A |  | R |  | 否 | [6 empty] | 否 | 启用
上X次故障录波数据(Ic第4周波)-7 |  | 故障录波 | 录波-C相电流 | B38C | UINT16 | 原始值 | 1 |  |  | 否 | A |  | R |  | 否 | [6 empty] | 否 | 启用
上X次故障录波数据(Ic第4周波)-8 |  | 故障录波 | 录波-C相电流 | B38D | UINT16 | 原始值 | 1 |  |  | 否 | A |  | R |  | 否 | [6 empty] | 否 | 启用
上X次故障录波数据(Ic第4周波)-9 |  | 故障录波 | 录波-C相电流 | B38E | UINT16 | 原始值 | 1 |  |  | 否 | A |  | R |  | 否 | [6 empty] | 否 | 启用
上X次故障录波数据(Ic第4周波)-10 |  | 故障录波 | 录波-C相电流 | B38F | UINT16 | 原始值 | 1 |  |  | 否 | A |  | R |  | 否 | [6 empty] | 否 | 启用
上X次故障录波数据(Ic第4周波)-11 |  | 故障录波 | 录波-C相电流 | B390 | UINT16 | 原始值 | 1 |  |  | 否 | A |  | R |  | 否 | [6 empty] | 否 | 启用
上X次故障录波数据(Ic第4周波)-12 |  | 故障录波 | 录波-C相电流 | B391 | UINT16 | 原始值 | 1 |  |  | 否 | A |  | R |  | 否 | [6 empty] | 否 | 启用
上X次故障录波数据(Ic第4周波)-13 |  | 故障录波 | 录波-C相电流 | B392 | UINT16 | 原始值 | 1 |  |  | 否 | A |  | R |  | 否 | [6 empty] | 否 | 启用
上X次故障录波数据(Ic第4周波)-14 |  | 故障录波 | 录波-C相电流 | B393 | UINT16 | 原始值 | 1 |  |  | 否 | A |  | R |  | 否 | [6 empty] | 否 | 启用
上X次故障录波数据(Ic第4周波)-15 |  | 故障录波 | 录波-C相电流 | B394 | UINT16 | 原始值 | 1 |  |  | 否 | A |  | R |  | 否 | [6 empty] | 否 | 启用
上X次故障录波数据(Ic第4周波)-16 |  | 故障录波 | 录波-C相电流 | B395 | UINT16 | 原始值 | 1 |  |  | 否 | A |  | R |  | 否 | [6 empty] | 否 | 启用
上X次故障录波数据(Ic第4周波)-17 |  | 故障录波 | 录波-C相电流 | B396 | UINT16 | 原始值 | 1 |  |  | 否 | A |  | R |  | 否 | [6 empty] | 否 | 启用
上X次故障录波数据(Ic第4周波)-18 |  | 故障录波 | 录波-C相电流 | B397 | UINT16 | 原始值 | 1 |  |  | 否 | A |  | R |  | 否 | [6 empty] | 否 | 启用
上X次故障录波数据(Ic第4周波)-19 |  | 故障录波 | 录波-C相电流 | B398 | UINT16 | 原始值 | 1 |  |  | 否 | A |  | R |  | 否 | [6 empty] | 否 | 启用
上X次故障录波数据(Ic第4周波)-20 |  | 故障录波 | 录波-C相电流 | B399 | UINT16 | 原始值 | 1 |  |  | 否 | A |  | R |  | 否 | [6 empty] | 否 | 启用
上X次故障录波数据(Ic第4周波)-21 |  | 故障录波 | 录波-C相电流 | B39A | UINT16 | 原始值 | 1 |  |  | 否 | A |  | R |  | 否 | [6 empty] | 否 | 启用
上X次故障录波数据(Ic第4周波)-22 |  | 故障录波 | 录波-C相电流 | B39B | UINT16 | 原始值 | 1 |  |  | 否 | A |  | R |  | 否 | [6 empty] | 否 | 启用
上X次故障录波数据(Ic第4周波)-23 |  | 故障录波 | 录波-C相电流 | B39C | UINT16 | 原始值 | 1 |  |  | 否 | A |  | R |  | 否 | [6 empty] | 否 | 启用
上X次故障录波数据(Ic第4周波)-24 |  | 故障录波 | 录波-C相电流 | B39D | UINT16 | 原始值 | 1 |  |  | 否 | A |  | R |  | 否 | [6 empty] | 否 | 启用
上X次故障录波数据(Ic第4周波)-25 |  | 故障录波 | 录波-C相电流 | B39E | UINT16 | 原始值 | 1 |  |  | 否 | A |  | R |  | 否 | [6 empty] | 否 | 启用
上X次故障录波数据(Ic第4周波)-26 |  | 故障录波 | 录波-C相电流 | B39F | UINT16 | 原始值 | 1 |  |  | 否 | A |  | R |  | 否 | [6 empty] | 否 | 启用
上X次故障录波数据(Ic第4周波)-27 |  | 故障录波 | 录波-C相电流 | B3A0 | UINT16 | 原始值 | 1 |  |  | 否 | A |  | R |  | 否 | [6 empty] | 否 | 启用
上X次故障录波数据(Ic第4周波)-28 |  | 故障录波 | 录波-C相电流 | B3A1 | UINT16 | 原始值 | 1 |  |  | 否 | A |  | R |  | 否 | [6 empty] | 否 | 启用
上X次故障录波数据(Ic第4周波)-29 |  | 故障录波 | 录波-C相电流 | B3A2 | UINT16 | 原始值 | 1 |  |  | 否 | A |  | R |  | 否 | [6 empty] | 否 | 启用
上X次故障录波数据(Ic第4周波)-30 |  | 故障录波 | 录波-C相电流 | B3A3 | UINT16 | 原始值 | 1 |  |  | 否 | A |  | R |  | 否 | [6 empty] | 否 | 启用
上X次故障录波数据(Ic第4周波)-31 |  | 故障录波 | 录波-C相电流 | B3A4 | UINT16 | 原始值 | 1 |  |  | 否 | A |  | R |  | 否 | [6 empty] | 否 | 启用
上X次故障录波数据(Ic第4周波)-32 |  | 故障录波 | 录波-C相电流 | B3A5 | UINT16 | 原始值 | 1 |  |  | 否 | A |  | R |  | 否 | [6 empty] | 否 | 启用
上X次故障录波数据(Ic第4周波)-33 |  | 故障录波 | 录波-C相电流 | B3A6 | UINT16 | 原始值 | 1 |  |  | 否 | A |  | R |  | 否 | [6 empty] | 否 | 启用
上X次故障录波数据(Ic第4周波)-34 |  | 故障录波 | 录波-C相电流 | B3A7 | UINT16 | 原始值 | 1 |  |  | 否 | A |  | R |  | 否 | [6 empty] | 否 | 启用
上X次故障录波数据(Ic第4周波)-35 |  | 故障录波 | 录波-C相电流 | B3A8 | UINT16 | 原始值 | 1 |  |  | 否 | A |  | R |  | 否 | [6 empty] | 否 | 启用
上X次故障录波数据(Ic第4周波)-36 |  | 故障录波 | 录波-C相电流 | B3A9 | UINT16 | 原始值 | 1 |  |  | 否 | A |  | R |  | 否 | [6 empty] | 否 | 启用
上X次故障录波数据(Ic第4周波)-37 |  | 故障录波 | 录波-C相电流 | B3AA | UINT16 | 原始值 | 1 |  |  | 否 | A |  | R |  | 否 | [6 empty] | 否 | 启用
上X次故障录波数据(Ic第4周波)-38 |  | 故障录波 | 录波-C相电流 | B3AB | UINT16 | 原始值 | 1 |  |  | 否 | A |  | R |  | 否 | [6 empty] | 否 | 启用
上X次故障录波数据(Ic第4周波)-39 |  | 故障录波 | 录波-C相电流 | B3AC | UINT16 | 原始值 | 1 |  |  | 否 | A |  | R |  | 否 | [6 empty] | 否 | 启用
上X次故障录波数据(Ic第4周波)-40 |  | 故障录波 | 录波-C相电流 | B3AD | UINT16 | 原始值 | 1 |  |  | 否 | A |  | R |  | 否 | [6 empty] | 否 | 启用
上X次故障录波数据(Ic第4周波)-41 |  | 故障录波 | 录波-C相电流 | B3AE | UINT16 | 原始值 | 1 |  |  | 否 | A |  | R |  | 否 | [6 empty] | 否 | 启用
上X次故障录波数据(Ic第4周波)-42 |  | 故障录波 | 录波-C相电流 | B3AF | UINT16 | 原始值 | 1 |  |  | 否 | A |  | R |  | 否 | [6 empty] | 否 | 启用
上X次故障录波数据(Ic第4周波)-43 |  | 故障录波 | 录波-C相电流 | B3B0 | UINT16 | 原始值 | 1 |  |  | 否 | A |  | R |  | 否 | [6 empty] | 否 | 启用
上X次故障录波数据(Ic第4周波)-44 |  | 故障录波 | 录波-C相电流 | B3B1 | UINT16 | 原始值 | 1 |  |  | 否 | A |  | R |  | 否 | [6 empty] | 否 | 启用
上X次故障录波数据(Ic第4周波)-45 |  | 故障录波 | 录波-C相电流 | B3B2 | UINT16 | 原始值 | 1 |  |  | 否 | A |  | R |  | 否 | [6 empty] | 否 | 启用
上X次故障录波数据(Ic第4周波)-46 |  | 故障录波 | 录波-C相电流 | B3B3 | UINT16 | 原始值 | 1 |  |  | 否 | A |  | R |  | 否 | [6 empty] | 否 | 启用
上X次故障录波数据(Ic第4周波)-47 |  | 故障录波 | 录波-C相电流 | B3B4 | UINT16 | 原始值 | 1 |  |  | 否 | A |  | R |  | 否 | [6 empty] | 否 | 启用
上X次故障录波数据(Ic第4周波)-48 |  | 故障录波 | 录波-C相电流 | B3B5 | UINT16 | 原始值 | 1 |  |  | 否 | A |  | R |  | 否 | [6 empty] | 否 | 启用
上X次故障录波数据(Ic第4周波)-49 |  | 故障录波 | 录波-C相电流 | B3B6 | UINT16 | 原始值 | 1 |  |  | 否 | A |  | R |  | 否 | [6 empty] | 否 | 启用
上X次故障录波数据(Ic第4周波)-50 |  | 故障录波 | 录波-C相电流 | B3B7 | UINT16 | 原始值 | 1 |  |  | 否 | A |  | R |  | 否 | [6 empty] | 否 | 启用
上X次故障录波数据(Ic第4周波)-51 |  | 故障录波 | 录波-C相电流 | B3B8 | UINT16 | 原始值 | 1 |  |  | 否 | A |  | R |  | 否 | [6 empty] | 否 | 启用
上X次故障录波数据(Ic第4周波)-52 |  | 故障录波 | 录波-C相电流 | B3B9 | UINT16 | 原始值 | 1 |  |  | 否 | A |  | R |  | 否 | [6 empty] | 否 | 启用
上X次故障录波数据(Ic第4周波)-53 |  | 故障录波 | 录波-C相电流 | B3BA | UINT16 | 原始值 | 1 |  |  | 否 | A |  | R |  | 否 | [6 empty] | 否 | 启用
上X次故障录波数据(Ic第4周波)-54 |  | 故障录波 | 录波-C相电流 | B3BB | UINT16 | 原始值 | 1 |  |  | 否 | A |  | R |  | 否 | [6 empty] | 否 | 启用
上X次故障录波数据(Ic第4周波)-55 |  | 故障录波 | 录波-C相电流 | B3BC | UINT16 | 原始值 | 1 |  |  | 否 | A |  | R |  | 否 | [6 empty] | 否 | 启用
上X次故障录波数据(Ic第4周波)-56 |  | 故障录波 | 录波-C相电流 | B3BD | UINT16 | 原始值 | 1 |  |  | 否 | A |  | R |  | 否 | [6 empty] | 否 | 启用
上X次故障录波数据(Ic第4周波)-57 |  | 故障录波 | 录波-C相电流 | B3BE | UINT16 | 原始值 | 1 |  |  | 否 | A |  | R |  | 否 | [6 empty] | 否 | 启用
上X次故障录波数据(Ic第4周波)-58 |  | 故障录波 | 录波-C相电流 | B3BF | UINT16 | 原始值 | 1 |  |  | 否 | A |  | R |  | 否 | [6 empty] | 否 | 启用
上X次故障录波数据(Ic第4周波)-59 |  | 故障录波 | 录波-C相电流 | B3C0 | UINT16 | 原始值 | 1 |  |  | 否 | A |  | R |  | 否 | [6 empty] | 否 | 启用
上X次故障录波数据(Ic第4周波)-60 |  | 故障录波 | 录波-C相电流 | B3C1 | UINT16 | 原始值 | 1 |  |  | 否 | A |  | R |  | 否 | [6 empty] | 否 | 启用
上X次故障录波数据(Ic第4周波)-61 |  | 故障录波 | 录波-C相电流 | B3C2 | UINT16 | 原始值 | 1 |  |  | 否 | A |  | R |  | 否 | [6 empty] | 否 | 启用
上X次故障录波数据(Ic第4周波)-62 |  | 故障录波 | 录波-C相电流 | B3C3 | UINT16 | 原始值 | 1 |  |  | 否 | A |  | R |  | 否 | [6 empty] | 否 | 启用
上X次故障录波数据(Ic第4周波)-63 |  | 故障录波 | 录波-C相电流 | B3C4 | UINT16 | 原始值 | 1 |  |  | 否 | A |  | R |  | 否 | [6 empty] | 否 | 启用
上X次故障录波数据(Ic第4周波)-64 |  | 故障录波 | 录波-C相电流 | B3C5 | UINT16 | 原始值 | 1 |  |  | 否 | A |  | R |  | 否 | [6 empty] | 否 | 启用
上X次故障录波数据(Ic第5周波)-1 |  | 故障录波 | 录波-C相电流 | B3C6 | UINT16 | 原始值 | 1 |  |  | 否 | A |  | R |  | 否 | [6 empty] | 否 | 启用
上X次故障录波数据(Ic第5周波)-2 |  | 故障录波 | 录波-C相电流 | B3C7 | UINT16 | 原始值 | 1 |  |  | 否 | A |  | R |  | 否 | [6 empty] | 否 | 启用
上X次故障录波数据(Ic第5周波)-3 |  | 故障录波 | 录波-C相电流 | B3C8 | UINT16 | 原始值 | 1 |  |  | 否 | A |  | R |  | 否 | [6 empty] | 否 | 启用
上X次故障录波数据(Ic第5周波)-4 |  | 故障录波 | 录波-C相电流 | B3C9 | UINT16 | 原始值 | 1 |  |  | 否 | A |  | R |  | 否 | [6 empty] | 否 | 启用
上X次故障录波数据(Ic第5周波)-5 |  | 故障录波 | 录波-C相电流 | B3CA | UINT16 | 原始值 | 1 |  |  | 否 | A |  | R |  | 否 | [6 empty] | 否 | 启用
上X次故障录波数据(Ic第5周波)-6 |  | 故障录波 | 录波-C相电流 | B3CB | UINT16 | 原始值 | 1 |  |  | 否 | A |  | R |  | 否 | [6 empty] | 否 | 启用
上X次故障录波数据(Ic第5周波)-7 |  | 故障录波 | 录波-C相电流 | B3CC | UINT16 | 原始值 | 1 |  |  | 否 | A |  | R |  | 否 | [6 empty] | 否 | 启用
上X次故障录波数据(Ic第5周波)-8 |  | 故障录波 | 录波-C相电流 | B3CD | UINT16 | 原始值 | 1 |  |  | 否 | A |  | R |  | 否 | [6 empty] | 否 | 启用
上X次故障录波数据(Ic第5周波)-9 |  | 故障录波 | 录波-C相电流 | B3CE | UINT16 | 原始值 | 1 |  |  | 否 | A |  | R |  | 否 | [6 empty] | 否 | 启用
上X次故障录波数据(Ic第5周波)-10 |  | 故障录波 | 录波-C相电流 | B3CF | UINT16 | 原始值 | 1 |  |  | 否 | A |  | R |  | 否 | [6 empty] | 否 | 启用
上X次故障录波数据(Ic第5周波)-11 |  | 故障录波 | 录波-C相电流 | B3D0 | UINT16 | 原始值 | 1 |  |  | 否 | A |  | R |  | 否 | [6 empty] | 否 | 启用
上X次故障录波数据(Ic第5周波)-12 |  | 故障录波 | 录波-C相电流 | B3D1 | UINT16 | 原始值 | 1 |  |  | 否 | A |  | R |  | 否 | [6 empty] | 否 | 启用
上X次故障录波数据(Ic第5周波)-13 |  | 故障录波 | 录波-C相电流 | B3D2 | UINT16 | 原始值 | 1 |  |  | 否 | A |  | R |  | 否 | [6 empty] | 否 | 启用
上X次故障录波数据(Ic第5周波)-14 |  | 故障录波 | 录波-C相电流 | B3D3 | UINT16 | 原始值 | 1 |  |  | 否 | A |  | R |  | 否 | [6 empty] | 否 | 启用
上X次故障录波数据(Ic第5周波)-15 |  | 故障录波 | 录波-C相电流 | B3D4 | UINT16 | 原始值 | 1 |  |  | 否 | A |  | R |  | 否 | [6 empty] | 否 | 启用
上X次故障录波数据(Ic第5周波)-16 |  | 故障录波 | 录波-C相电流 | B3D5 | UINT16 | 原始值 | 1 |  |  | 否 | A |  | R |  | 否 | [6 empty] | 否 | 启用
上X次故障录波数据(Ic第5周波)-17 |  | 故障录波 | 录波-C相电流 | B3D6 | UINT16 | 原始值 | 1 |  |  | 否 | A |  | R |  | 否 | [6 empty] | 否 | 启用
上X次故障录波数据(Ic第5周波)-18 |  | 故障录波 | 录波-C相电流 | B3D7 | UINT16 | 原始值 | 1 |  |  | 否 | A |  | R |  | 否 | [6 empty] | 否 | 启用
上X次故障录波数据(Ic第5周波)-19 |  | 故障录波 | 录波-C相电流 | B3D8 | UINT16 | 原始值 | 1 |  |  | 否 | A |  | R |  | 否 | [6 empty] | 否 | 启用
上X次故障录波数据(Ic第5周波)-20 |  | 故障录波 | 录波-C相电流 | B3D9 | UINT16 | 原始值 | 1 |  |  | 否 | A |  | R |  | 否 | [6 empty] | 否 | 启用
上X次故障录波数据(Ic第5周波)-21 |  | 故障录波 | 录波-C相电流 | B3DA | UINT16 | 原始值 | 1 |  |  | 否 | A |  | R |  | 否 | [6 empty] | 否 | 启用
上X次故障录波数据(Ic第5周波)-22 |  | 故障录波 | 录波-C相电流 | B3DB | UINT16 | 原始值 | 1 |  |  | 否 | A |  | R |  | 否 | [6 empty] | 否 | 启用
上X次故障录波数据(Ic第5周波)-23 |  | 故障录波 | 录波-C相电流 | B3DC | UINT16 | 原始值 | 1 |  |  | 否 | A |  | R |  | 否 | [6 empty] | 否 | 启用
上X次故障录波数据(Ic第5周波)-24 |  | 故障录波 | 录波-C相电流 | B3DD | UINT16 | 原始值 | 1 |  |  | 否 | A |  | R |  | 否 | [6 empty] | 否 | 启用
上X次故障录波数据(Ic第5周波)-25 |  | 故障录波 | 录波-C相电流 | B3DE | UINT16 | 原始值 | 1 |  |  | 否 | A |  | R |  | 否 | [6 empty] | 否 | 启用
上X次故障录波数据(Ic第5周波)-26 |  | 故障录波 | 录波-C相电流 | B3DF | UINT16 | 原始值 | 1 |  |  | 否 | A |  | R |  | 否 | [6 empty] | 否 | 启用
上X次故障录波数据(Ic第5周波)-27 |  | 故障录波 | 录波-C相电流 | B3E0 | UINT16 | 原始值 | 1 |  |  | 否 | A |  | R |  | 否 | [6 empty] | 否 | 启用
上X次故障录波数据(Ic第5周波)-28 |  | 故障录波 | 录波-C相电流 | B3E1 | UINT16 | 原始值 | 1 |  |  | 否 | A |  | R |  | 否 | [6 empty] | 否 | 启用
上X次故障录波数据(Ic第5周波)-29 |  | 故障录波 | 录波-C相电流 | B3E2 | UINT16 | 原始值 | 1 |  |  | 否 | A |  | R |  | 否 | [6 empty] | 否 | 启用
上X次故障录波数据(Ic第5周波)-30 |  | 故障录波 | 录波-C相电流 | B3E3 | UINT16 | 原始值 | 1 |  |  | 否 | A |  | R |  | 否 | [6 empty] | 否 | 启用
上X次故障录波数据(Ic第5周波)-31 |  | 故障录波 | 录波-C相电流 | B3E4 | UINT16 | 原始值 | 1 |  |  | 否 | A |  | R |  | 否 | [6 empty] | 否 | 启用
上X次故障录波数据(Ic第5周波)-32 |  | 故障录波 | 录波-C相电流 | B3E5 | UINT16 | 原始值 | 1 |  |  | 否 | A |  | R |  | 否 | [6 empty] | 否 | 启用
上X次故障录波数据(Ic第5周波)-33 |  | 故障录波 | 录波-C相电流 | B3E6 | UINT16 | 原始值 | 1 |  |  | 否 | A |  | R |  | 否 | [6 empty] | 否 | 启用
上X次故障录波数据(Ic第5周波)-34 |  | 故障录波 | 录波-C相电流 | B3E7 | UINT16 | 原始值 | 1 |  |  | 否 | A |  | R |  | 否 | [6 empty] | 否 | 启用
上X次故障录波数据(Ic第5周波)-35 |  | 故障录波 | 录波-C相电流 | B3E8 | UINT16 | 原始值 | 1 |  |  | 否 | A |  | R |  | 否 | [6 empty] | 否 | 启用
上X次故障录波数据(Ic第5周波)-36 |  | 故障录波 | 录波-C相电流 | B3E9 | UINT16 | 原始值 | 1 |  |  | 否 | A |  | R |  | 否 | [6 empty] | 否 | 启用
上X次故障录波数据(Ic第5周波)-37 |  | 故障录波 | 录波-C相电流 | B3EA | UINT16 | 原始值 | 1 |  |  | 否 | A |  | R |  | 否 | [6 empty] | 否 | 启用
上X次故障录波数据(Ic第5周波)-38 |  | 故障录波 | 录波-C相电流 | B3EB | UINT16 | 原始值 | 1 |  |  | 否 | A |  | R |  | 否 | [6 empty] | 否 | 启用
上X次故障录波数据(Ic第5周波)-39 |  | 故障录波 | 录波-C相电流 | B3EC | UINT16 | 原始值 | 1 |  |  | 否 | A |  | R |  | 否 | [6 empty] | 否 | 启用
上X次故障录波数据(Ic第5周波)-40 |  | 故障录波 | 录波-C相电流 | B3ED | UINT16 | 原始值 | 1 |  |  | 否 | A |  | R |  | 否 | [6 empty] | 否 | 启用
上X次故障录波数据(Ic第5周波)-41 |  | 故障录波 | 录波-C相电流 | B3EE | UINT16 | 原始值 | 1 |  |  | 否 | A |  | R |  | 否 | [6 empty] | 否 | 启用
上X次故障录波数据(Ic第5周波)-42 |  | 故障录波 | 录波-C相电流 | B3EF | UINT16 | 原始值 | 1 |  |  | 否 | A |  | R |  | 否 | [6 empty] | 否 | 启用
上X次故障录波数据(Ic第5周波)-43 |  | 故障录波 | 录波-C相电流 | B3F0 | UINT16 | 原始值 | 1 |  |  | 否 | A |  | R |  | 否 | [6 empty] | 否 | 启用
上X次故障录波数据(Ic第5周波)-44 |  | 故障录波 | 录波-C相电流 | B3F1 | UINT16 | 原始值 | 1 |  |  | 否 | A |  | R |  | 否 | [6 empty] | 否 | 启用
上X次故障录波数据(Ic第5周波)-45 |  | 故障录波 | 录波-C相电流 | B3F2 | UINT16 | 原始值 | 1 |  |  | 否 | A |  | R |  | 否 | [6 empty] | 否 | 启用
上X次故障录波数据(Ic第5周波)-46 |  | 故障录波 | 录波-C相电流 | B3F3 | UINT16 | 原始值 | 1 |  |  | 否 | A |  | R |  | 否 | [6 empty] | 否 | 启用
上X次故障录波数据(Ic第5周波)-47 |  | 故障录波 | 录波-C相电流 | B3F4 | UINT16 | 原始值 | 1 |  |  | 否 | A |  | R |  | 否 | [6 empty] | 否 | 启用
上X次故障录波数据(Ic第5周波)-48 |  | 故障录波 | 录波-C相电流 | B3F5 | UINT16 | 原始值 | 1 |  |  | 否 | A |  | R |  | 否 | [6 empty] | 否 | 启用
上X次故障录波数据(Ic第5周波)-49 |  | 故障录波 | 录波-C相电流 | B3F6 | UINT16 | 原始值 | 1 |  |  | 否 | A |  | R |  | 否 | [6 empty] | 否 | 启用
上X次故障录波数据(Ic第5周波)-50 |  | 故障录波 | 录波-C相电流 | B3F7 | UINT16 | 原始值 | 1 |  |  | 否 | A |  | R |  | 否 | [6 empty] | 否 | 启用
上X次故障录波数据(Ic第5周波)-51 |  | 故障录波 | 录波-C相电流 | B3F8 | UINT16 | 原始值 | 1 |  |  | 否 | A |  | R |  | 否 | [6 empty] | 否 | 启用
上X次故障录波数据(Ic第5周波)-52 |  | 故障录波 | 录波-C相电流 | B3F9 | UINT16 | 原始值 | 1 |  |  | 否 | A |  | R |  | 否 | [6 empty] | 否 | 启用
上X次故障录波数据(Ic第5周波)-53 |  | 故障录波 | 录波-C相电流 | B3FA | UINT16 | 原始值 | 1 |  |  | 否 | A |  | R |  | 否 | [6 empty] | 否 | 启用
上X次故障录波数据(Ic第5周波)-54 |  | 故障录波 | 录波-C相电流 | B3FB | UINT16 | 原始值 | 1 |  |  | 否 | A |  | R |  | 否 | [6 empty] | 否 | 启用
上X次故障录波数据(Ic第5周波)-55 |  | 故障录波 | 录波-C相电流 | B3FC | UINT16 | 原始值 | 1 |  |  | 否 | A |  | R |  | 否 | [6 empty] | 否 | 启用
上X次故障录波数据(Ic第5周波)-56 |  | 故障录波 | 录波-C相电流 | B3FD | UINT16 | 原始值 | 1 |  |  | 否 | A |  | R |  | 否 | [6 empty] | 否 | 启用
上X次故障录波数据(Ic第5周波)-57 |  | 故障录波 | 录波-C相电流 | B3FE | UINT16 | 原始值 | 1 |  |  | 否 | A |  | R |  | 否 | [6 empty] | 否 | 启用
上X次故障录波数据(Ic第5周波)-58 |  | 故障录波 | 录波-C相电流 | B3FF | UINT16 | 原始值 | 1 |  |  | 否 | A |  | R |  | 否 | [6 empty] | 否 | 启用
上X次故障录波数据(Ic第5周波)-59 |  | 故障录波 | 录波-C相电流 | B400 | UINT16 | 原始值 | 1 |  |  | 否 | A |  | R |  | 否 | [6 empty] | 否 | 启用
上X次故障录波数据(Ic第5周波)-60 |  | 故障录波 | 录波-C相电流 | B401 | UINT16 | 原始值 | 1 |  |  | 否 | A |  | R |  | 否 | [6 empty] | 否 | 启用
上X次故障录波数据(Ic第5周波)-61 |  | 故障录波 | 录波-C相电流 | B402 | UINT16 | 原始值 | 1 |  |  | 否 | A |  | R |  | 否 | [6 empty] | 否 | 启用
上X次故障录波数据(Ic第5周波)-62 |  | 故障录波 | 录波-C相电流 | B403 | UINT16 | 原始值 | 1 |  |  | 否 | A |  | R |  | 否 | [6 empty] | 否 | 启用
上X次故障录波数据(Ic第5周波)-63 |  | 故障录波 | 录波-C相电流 | B404 | UINT16 | 原始值 | 1 |  |  | 否 | A |  | R |  | 否 | [6 empty] | 否 | 启用
上X次故障录波数据(Ic第5周波)-64 |  | 故障录波 | 录波-C相电流 | B405 | UINT16 | 原始值 | 1 |  |  | 否 | A |  | R |  | 否 | [6 empty] | 否 | 启用
上X次故障录波数据(Ic第6周波)-1 |  | 故障录波 | 录波-C相电流 | B406 | UINT16 | 原始值 | 1 |  |  | 否 | A |  | R |  | 否 | [6 empty] | 否 | 启用
上X次故障录波数据(Ic第6周波)-2 |  | 故障录波 | 录波-C相电流 | B407 | UINT16 | 原始值 | 1 |  |  | 否 | A |  | R |  | 否 | [6 empty] | 否 | 启用
上X次故障录波数据(Ic第6周波)-3 |  | 故障录波 | 录波-C相电流 | B408 | UINT16 | 原始值 | 1 |  |  | 否 | A |  | R |  | 否 | [6 empty] | 否 | 启用
上X次故障录波数据(Ic第6周波)-4 |  | 故障录波 | 录波-C相电流 | B409 | UINT16 | 原始值 | 1 |  |  | 否 | A |  | R |  | 否 | [6 empty] | 否 | 启用
上X次故障录波数据(Ic第6周波)-5 |  | 故障录波 | 录波-C相电流 | B40A | UINT16 | 原始值 | 1 |  |  | 否 | A |  | R |  | 否 | [6 empty] | 否 | 启用
上X次故障录波数据(Ic第6周波)-6 |  | 故障录波 | 录波-C相电流 | B40B | UINT16 | 原始值 | 1 |  |  | 否 | A |  | R |  | 否 | [6 empty] | 否 | 启用
上X次故障录波数据(Ic第6周波)-7 |  | 故障录波 | 录波-C相电流 | B40C | UINT16 | 原始值 | 1 |  |  | 否 | A |  | R |  | 否 | [6 empty] | 否 | 启用
上X次故障录波数据(Ic第6周波)-8 |  | 故障录波 | 录波-C相电流 | B40D | UINT16 | 原始值 | 1 |  |  | 否 | A |  | R |  | 否 | [6 empty] | 否 | 启用
上X次故障录波数据(Ic第6周波)-9 |  | 故障录波 | 录波-C相电流 | B40E | UINT16 | 原始值 | 1 |  |  | 否 | A |  | R |  | 否 | [6 empty] | 否 | 启用
上X次故障录波数据(Ic第6周波)-10 |  | 故障录波 | 录波-C相电流 | B40F | UINT16 | 原始值 | 1 |  |  | 否 | A |  | R |  | 否 | [6 empty] | 否 | 启用
上X次故障录波数据(Ic第6周波)-11 |  | 故障录波 | 录波-C相电流 | B410 | UINT16 | 原始值 | 1 |  |  | 否 | A |  | R |  | 否 | [6 empty] | 否 | 启用
上X次故障录波数据(Ic第6周波)-12 |  | 故障录波 | 录波-C相电流 | B411 | UINT16 | 原始值 | 1 |  |  | 否 | A |  | R |  | 否 | [6 empty] | 否 | 启用
上X次故障录波数据(Ic第6周波)-13 |  | 故障录波 | 录波-C相电流 | B412 | UINT16 | 原始值 | 1 |  |  | 否 | A |  | R |  | 否 | [6 empty] | 否 | 启用
上X次故障录波数据(Ic第6周波)-14 |  | 故障录波 | 录波-C相电流 | B413 | UINT16 | 原始值 | 1 |  |  | 否 | A |  | R |  | 否 | [6 empty] | 否 | 启用
上X次故障录波数据(Ic第6周波)-15 |  | 故障录波 | 录波-C相电流 | B414 | UINT16 | 原始值 | 1 |  |  | 否 | A |  | R |  | 否 | [6 empty] | 否 | 启用
上X次故障录波数据(Ic第6周波)-16 |  | 故障录波 | 录波-C相电流 | B415 | UINT16 | 原始值 | 1 |  |  | 否 | A |  | R |  | 否 | [6 empty] | 否 | 启用
上X次故障录波数据(Ic第6周波)-17 |  | 故障录波 | 录波-C相电流 | B416 | UINT16 | 原始值 | 1 |  |  | 否 | A |  | R |  | 否 | [6 empty] | 否 | 启用
上X次故障录波数据(Ic第6周波)-18 |  | 故障录波 | 录波-C相电流 | B417 | UINT16 | 原始值 | 1 |  |  | 否 | A |  | R |  | 否 | [6 empty] | 否 | 启用
上X次故障录波数据(Ic第6周波)-19 |  | 故障录波 | 录波-C相电流 | B418 | UINT16 | 原始值 | 1 |  |  | 否 | A |  | R |  | 否 | [6 empty] | 否 | 启用
上X次故障录波数据(Ic第6周波)-20 |  | 故障录波 | 录波-C相电流 | B419 | UINT16 | 原始值 | 1 |  |  | 否 | A |  | R |  | 否 | [6 empty] | 否 | 启用
上X次故障录波数据(Ic第6周波)-21 |  | 故障录波 | 录波-C相电流 | B41A | UINT16 | 原始值 | 1 |  |  | 否 | A |  | R |  | 否 | [6 empty] | 否 | 启用
上X次故障录波数据(Ic第6周波)-22 |  | 故障录波 | 录波-C相电流 | B41B | UINT16 | 原始值 | 1 |  |  | 否 | A |  | R |  | 否 | [6 empty] | 否 | 启用
上X次故障录波数据(Ic第6周波)-23 |  | 故障录波 | 录波-C相电流 | B41C | UINT16 | 原始值 | 1 |  |  | 否 | A |  | R |  | 否 | [6 empty] | 否 | 启用
上X次故障录波数据(Ic第6周波)-24 |  | 故障录波 | 录波-C相电流 | B41D | UINT16 | 原始值 | 1 |  |  | 否 | A |  | R |  | 否 | [6 empty] | 否 | 启用
上X次故障录波数据(Ic第6周波)-25 |  | 故障录波 | 录波-C相电流 | B41E | UINT16 | 原始值 | 1 |  |  | 否 | A |  | R |  | 否 | [6 empty] | 否 | 启用
上X次故障录波数据(Ic第6周波)-26 |  | 故障录波 | 录波-C相电流 | B41F | UINT16 | 原始值 | 1 |  |  | 否 | A |  | R |  | 否 | [6 empty] | 否 | 启用
上X次故障录波数据(Ic第6周波)-27 |  | 故障录波 | 录波-C相电流 | B420 | UINT16 | 原始值 | 1 |  |  | 否 | A |  | R |  | 否 | [6 empty] | 否 | 启用
上X次故障录波数据(Ic第6周波)-28 |  | 故障录波 | 录波-C相电流 | B421 | UINT16 | 原始值 | 1 |  |  | 否 | A |  | R |  | 否 | [6 empty] | 否 | 启用
上X次故障录波数据(Ic第6周波)-29 |  | 故障录波 | 录波-C相电流 | B422 | UINT16 | 原始值 | 1 |  |  | 否 | A |  | R |  | 否 | [6 empty] | 否 | 启用
上X次故障录波数据(Ic第6周波)-30 |  | 故障录波 | 录波-C相电流 | B423 | UINT16 | 原始值 | 1 |  |  | 否 | A |  | R |  | 否 | [6 empty] | 否 | 启用
上X次故障录波数据(Ic第6周波)-31 |  | 故障录波 | 录波-C相电流 | B424 | UINT16 | 原始值 | 1 |  |  | 否 | A |  | R |  | 否 | [6 empty] | 否 | 启用
上X次故障录波数据(Ic第6周波)-32 |  | 故障录波 | 录波-C相电流 | B425 | UINT16 | 原始值 | 1 |  |  | 否 | A |  | R |  | 否 | [6 empty] | 否 | 启用
上X次故障录波数据(Ic第6周波)-33 |  | 故障录波 | 录波-C相电流 | B426 | UINT16 | 原始值 | 1 |  |  | 否 | A |  | R |  | 否 | [6 empty] | 否 | 启用
上X次故障录波数据(Ic第6周波)-34 |  | 故障录波 | 录波-C相电流 | B427 | UINT16 | 原始值 | 1 |  |  | 否 | A |  | R |  | 否 | [6 empty] | 否 | 启用
上X次故障录波数据(Ic第6周波)-35 |  | 故障录波 | 录波-C相电流 | B428 | UINT16 | 原始值 | 1 |  |  | 否 | A |  | R |  | 否 | [6 empty] | 否 | 启用
上X次故障录波数据(Ic第6周波)-36 |  | 故障录波 | 录波-C相电流 | B429 | UINT16 | 原始值 | 1 |  |  | 否 | A |  | R |  | 否 | [6 empty] | 否 | 启用
上X次故障录波数据(Ic第6周波)-37 |  | 故障录波 | 录波-C相电流 | B42A | UINT16 | 原始值 | 1 |  |  | 否 | A |  | R |  | 否 | [6 empty] | 否 | 启用
上X次故障录波数据(Ic第6周波)-38 |  | 故障录波 | 录波-C相电流 | B42B | UINT16 | 原始值 | 1 |  |  | 否 | A |  | R |  | 否 | [6 empty] | 否 | 启用
上X次故障录波数据(Ic第6周波)-39 |  | 故障录波 | 录波-C相电流 | B42C | UINT16 | 原始值 | 1 |  |  | 否 | A |  | R |  | 否 | [6 empty] | 否 | 启用
上X次故障录波数据(Ic第6周波)-40 |  | 故障录波 | 录波-C相电流 | B42D | UINT16 | 原始值 | 1 |  |  | 否 | A |  | R |  | 否 | [6 empty] | 否 | 启用
上X次故障录波数据(Ic第6周波)-41 |  | 故障录波 | 录波-C相电流 | B42E | UINT16 | 原始值 | 1 |  |  | 否 | A |  | R |  | 否 | [6 empty] | 否 | 启用
上X次故障录波数据(Ic第6周波)-42 |  | 故障录波 | 录波-C相电流 | B42F | UINT16 | 原始值 | 1 |  |  | 否 | A |  | R |  | 否 | [6 empty] | 否 | 启用
上X次故障录波数据(Ic第6周波)-43 |  | 故障录波 | 录波-C相电流 | B430 | UINT16 | 原始值 | 1 |  |  | 否 | A |  | R |  | 否 | [6 empty] | 否 | 启用
上X次故障录波数据(Ic第6周波)-44 |  | 故障录波 | 录波-C相电流 | B431 | UINT16 | 原始值 | 1 |  |  | 否 | A |  | R |  | 否 | [6 empty] | 否 | 启用
上X次故障录波数据(Ic第6周波)-45 |  | 故障录波 | 录波-C相电流 | B432 | UINT16 | 原始值 | 1 |  |  | 否 | A |  | R |  | 否 | [6 empty] | 否 | 启用
上X次故障录波数据(Ic第6周波)-46 |  | 故障录波 | 录波-C相电流 | B433 | UINT16 | 原始值 | 1 |  |  | 否 | A |  | R |  | 否 | [6 empty] | 否 | 启用
上X次故障录波数据(Ic第6周波)-47 |  | 故障录波 | 录波-C相电流 | B434 | UINT16 | 原始值 | 1 |  |  | 否 | A |  | R |  | 否 | [6 empty] | 否 | 启用
上X次故障录波数据(Ic第6周波)-48 |  | 故障录波 | 录波-C相电流 | B435 | UINT16 | 原始值 | 1 |  |  | 否 | A |  | R |  | 否 | [6 empty] | 否 | 启用
上X次故障录波数据(Ic第6周波)-49 |  | 故障录波 | 录波-C相电流 | B436 | UINT16 | 原始值 | 1 |  |  | 否 | A |  | R |  | 否 | [6 empty] | 否 | 启用
上X次故障录波数据(Ic第6周波)-50 |  | 故障录波 | 录波-C相电流 | B437 | UINT16 | 原始值 | 1 |  |  | 否 | A |  | R |  | 否 | [6 empty] | 否 | 启用
上X次故障录波数据(Ic第6周波)-51 |  | 故障录波 | 录波-C相电流 | B438 | UINT16 | 原始值 | 1 |  |  | 否 | A |  | R |  | 否 | [6 empty] | 否 | 启用
上X次故障录波数据(Ic第6周波)-52 |  | 故障录波 | 录波-C相电流 | B439 | UINT16 | 原始值 | 1 |  |  | 否 | A |  | R |  | 否 | [6 empty] | 否 | 启用
上X次故障录波数据(Ic第6周波)-53 |  | 故障录波 | 录波-C相电流 | B43A | UINT16 | 原始值 | 1 |  |  | 否 | A |  | R |  | 否 | [6 empty] | 否 | 启用
上X次故障录波数据(Ic第6周波)-54 |  | 故障录波 | 录波-C相电流 | B43B | UINT16 | 原始值 | 1 |  |  | 否 | A |  | R |  | 否 | [6 empty] | 否 | 启用
上X次故障录波数据(Ic第6周波)-55 |  | 故障录波 | 录波-C相电流 | B43C | UINT16 | 原始值 | 1 |  |  | 否 | A |  | R |  | 否 | [6 empty] | 否 | 启用
上X次故障录波数据(Ic第6周波)-56 |  | 故障录波 | 录波-C相电流 | B43D | UINT16 | 原始值 | 1 |  |  | 否 | A |  | R |  | 否 | [6 empty] | 否 | 启用
上X次故障录波数据(Ic第6周波)-57 |  | 故障录波 | 录波-C相电流 | B43E | UINT16 | 原始值 | 1 |  |  | 否 | A |  | R |  | 否 | [6 empty] | 否 | 启用
上X次故障录波数据(Ic第6周波)-58 |  | 故障录波 | 录波-C相电流 | B43F | UINT16 | 原始值 | 1 |  |  | 否 | A |  | R |  | 否 | [6 empty] | 否 | 启用
上X次故障录波数据(Ic第6周波)-59 |  | 故障录波 | 录波-C相电流 | B440 | UINT16 | 原始值 | 1 |  |  | 否 | A |  | R |  | 否 | [6 empty] | 否 | 启用
上X次故障录波数据(Ic第6周波)-60 |  | 故障录波 | 录波-C相电流 | B441 | UINT16 | 原始值 | 1 |  |  | 否 | A |  | R |  | 否 | [6 empty] | 否 | 启用
上X次故障录波数据(Ic第6周波)-61 |  | 故障录波 | 录波-C相电流 | B442 | UINT16 | 原始值 | 1 |  |  | 否 | A |  | R |  | 否 | [6 empty] | 否 | 启用
上X次故障录波数据(Ic第6周波)-62 |  | 故障录波 | 录波-C相电流 | B443 | UINT16 | 原始值 | 1 |  |  | 否 | A |  | R |  | 否 | [6 empty] | 否 | 启用
上X次故障录波数据(Ic第6周波)-63 |  | 故障录波 | 录波-C相电流 | B444 | UINT16 | 原始值 | 1 |  |  | 否 | A |  | R |  | 否 | [6 empty] | 否 | 启用
上X次故障录波数据(Ic第6周波)-64 |  | 故障录波 | 录波-C相电流 | B445 | UINT16 | 原始值 | 1 |  |  | 否 | A |  | R |  | 否 | [6 empty] | 否 | 启用
上X次故障录波数据(Ic第7周波)-1 |  | 故障录波 | 录波-C相电流 | B446 | UINT16 | 原始值 | 1 |  |  | 否 | A |  | R |  | 否 | [6 empty] | 否 | 启用
上X次故障录波数据(Ic第7周波)-2 |  | 故障录波 | 录波-C相电流 | B447 | UINT16 | 原始值 | 1 |  |  | 否 | A |  | R |  | 否 | [6 empty] | 否 | 启用
上X次故障录波数据(Ic第7周波)-3 |  | 故障录波 | 录波-C相电流 | B448 | UINT16 | 原始值 | 1 |  |  | 否 | A |  | R |  | 否 | [6 empty] | 否 | 启用
上X次故障录波数据(Ic第7周波)-4 |  | 故障录波 | 录波-C相电流 | B449 | UINT16 | 原始值 | 1 |  |  | 否 | A |  | R |  | 否 | [6 empty] | 否 | 启用
上X次故障录波数据(Ic第7周波)-5 |  | 故障录波 | 录波-C相电流 | B44A | UINT16 | 原始值 | 1 |  |  | 否 | A |  | R |  | 否 | [6 empty] | 否 | 启用
上X次故障录波数据(Ic第7周波)-6 |  | 故障录波 | 录波-C相电流 | B44B | UINT16 | 原始值 | 1 |  |  | 否 | A |  | R |  | 否 | [6 empty] | 否 | 启用
上X次故障录波数据(Ic第7周波)-7 |  | 故障录波 | 录波-C相电流 | B44C | UINT16 | 原始值 | 1 |  |  | 否 | A |  | R |  | 否 | [6 empty] | 否 | 启用
上X次故障录波数据(Ic第7周波)-8 |  | 故障录波 | 录波-C相电流 | B44D | UINT16 | 原始值 | 1 |  |  | 否 | A |  | R |  | 否 | [6 empty] | 否 | 启用
上X次故障录波数据(Ic第7周波)-9 |  | 故障录波 | 录波-C相电流 | B44E | UINT16 | 原始值 | 1 |  |  | 否 | A |  | R |  | 否 | [6 empty] | 否 | 启用
上X次故障录波数据(Ic第7周波)-10 |  | 故障录波 | 录波-C相电流 | B44F | UINT16 | 原始值 | 1 |  |  | 否 | A |  | R |  | 否 | [6 empty] | 否 | 启用
上X次故障录波数据(Ic第7周波)-11 |  | 故障录波 | 录波-C相电流 | B450 | UINT16 | 原始值 | 1 |  |  | 否 | A |  | R |  | 否 | [6 empty] | 否 | 启用
上X次故障录波数据(Ic第7周波)-12 |  | 故障录波 | 录波-C相电流 | B451 | UINT16 | 原始值 | 1 |  |  | 否 | A |  | R |  | 否 | [6 empty] | 否 | 启用
上X次故障录波数据(Ic第7周波)-13 |  | 故障录波 | 录波-C相电流 | B452 | UINT16 | 原始值 | 1 |  |  | 否 | A |  | R |  | 否 | [6 empty] | 否 | 启用
上X次故障录波数据(Ic第7周波)-14 |  | 故障录波 | 录波-C相电流 | B453 | UINT16 | 原始值 | 1 |  |  | 否 | A |  | R |  | 否 | [6 empty] | 否 | 启用
上X次故障录波数据(Ic第7周波)-15 |  | 故障录波 | 录波-C相电流 | B454 | UINT16 | 原始值 | 1 |  |  | 否 | A |  | R |  | 否 | [6 empty] | 否 | 启用
上X次故障录波数据(Ic第7周波)-16 |  | 故障录波 | 录波-C相电流 | B455 | UINT16 | 原始值 | 1 |  |  | 否 | A |  | R |  | 否 | [6 empty] | 否 | 启用
上X次故障录波数据(Ic第7周波)-17 |  | 故障录波 | 录波-C相电流 | B456 | UINT16 | 原始值 | 1 |  |  | 否 | A |  | R |  | 否 | [6 empty] | 否 | 启用
上X次故障录波数据(Ic第7周波)-18 |  | 故障录波 | 录波-C相电流 | B457 | UINT16 | 原始值 | 1 |  |  | 否 | A |  | R |  | 否 | [6 empty] | 否 | 启用
上X次故障录波数据(Ic第7周波)-19 |  | 故障录波 | 录波-C相电流 | B458 | UINT16 | 原始值 | 1 |  |  | 否 | A |  | R |  | 否 | [6 empty] | 否 | 启用
上X次故障录波数据(Ic第7周波)-20 |  | 故障录波 | 录波-C相电流 | B459 | UINT16 | 原始值 | 1 |  |  | 否 | A |  | R |  | 否 | [6 empty] | 否 | 启用
上X次故障录波数据(Ic第7周波)-21 |  | 故障录波 | 录波-C相电流 | B45A | UINT16 | 原始值 | 1 |  |  | 否 | A |  | R |  | 否 | [6 empty] | 否 | 启用
上X次故障录波数据(Ic第7周波)-22 |  | 故障录波 | 录波-C相电流 | B45B | UINT16 | 原始值 | 1 |  |  | 否 | A |  | R |  | 否 | [6 empty] | 否 | 启用
上X次故障录波数据(Ic第7周波)-23 |  | 故障录波 | 录波-C相电流 | B45C | UINT16 | 原始值 | 1 |  |  | 否 | A |  | R |  | 否 | [6 empty] | 否 | 启用
上X次故障录波数据(Ic第7周波)-24 |  | 故障录波 | 录波-C相电流 | B45D | UINT16 | 原始值 | 1 |  |  | 否 | A |  | R |  | 否 | [6 empty] | 否 | 启用
上X次故障录波数据(Ic第7周波)-25 |  | 故障录波 | 录波-C相电流 | B45E | UINT16 | 原始值 | 1 |  |  | 否 | A |  | R |  | 否 | [6 empty] | 否 | 启用
上X次故障录波数据(Ic第7周波)-26 |  | 故障录波 | 录波-C相电流 | B45F | UINT16 | 原始值 | 1 |  |  | 否 | A |  | R |  | 否 | [6 empty] | 否 | 启用
上X次故障录波数据(Ic第7周波)-27 |  | 故障录波 | 录波-C相电流 | B460 | UINT16 | 原始值 | 1 |  |  | 否 | A |  | R |  | 否 | [6 empty] | 否 | 启用
上X次故障录波数据(Ic第7周波)-28 |  | 故障录波 | 录波-C相电流 | B461 | UINT16 | 原始值 | 1 |  |  | 否 | A |  | R |  | 否 | [6 empty] | 否 | 启用
上X次故障录波数据(Ic第7周波)-29 |  | 故障录波 | 录波-C相电流 | B462 | UINT16 | 原始值 | 1 |  |  | 否 | A |  | R |  | 否 | [6 empty] | 否 | 启用
上X次故障录波数据(Ic第7周波)-30 |  | 故障录波 | 录波-C相电流 | B463 | UINT16 | 原始值 | 1 |  |  | 否 | A |  | R |  | 否 | [6 empty] | 否 | 启用
上X次故障录波数据(Ic第7周波)-31 |  | 故障录波 | 录波-C相电流 | B464 | UINT16 | 原始值 | 1 |  |  | 否 | A |  | R |  | 否 | [6 empty] | 否 | 启用
上X次故障录波数据(Ic第7周波)-32 |  | 故障录波 | 录波-C相电流 | B465 | UINT16 | 原始值 | 1 |  |  | 否 | A |  | R |  | 否 | [6 empty] | 否 | 启用
上X次故障录波数据(Ic第7周波)-33 |  | 故障录波 | 录波-C相电流 | B466 | UINT16 | 原始值 | 1 |  |  | 否 | A |  | R |  | 否 | [6 empty] | 否 | 启用
上X次故障录波数据(Ic第7周波)-34 |  | 故障录波 | 录波-C相电流 | B467 | UINT16 | 原始值 | 1 |  |  | 否 | A |  | R |  | 否 | [6 empty] | 否 | 启用
上X次故障录波数据(Ic第7周波)-35 |  | 故障录波 | 录波-C相电流 | B468 | UINT16 | 原始值 | 1 |  |  | 否 | A |  | R |  | 否 | [6 empty] | 否 | 启用
上X次故障录波数据(Ic第7周波)-36 |  | 故障录波 | 录波-C相电流 | B469 | UINT16 | 原始值 | 1 |  |  | 否 | A |  | R |  | 否 | [6 empty] | 否 | 启用
上X次故障录波数据(Ic第7周波)-37 |  | 故障录波 | 录波-C相电流 | B46A | UINT16 | 原始值 | 1 |  |  | 否 | A |  | R |  | 否 | [6 empty] | 否 | 启用
上X次故障录波数据(Ic第7周波)-38 |  | 故障录波 | 录波-C相电流 | B46B | UINT16 | 原始值 | 1 |  |  | 否 | A |  | R |  | 否 | [6 empty] | 否 | 启用
上X次故障录波数据(Ic第7周波)-39 |  | 故障录波 | 录波-C相电流 | B46C | UINT16 | 原始值 | 1 |  |  | 否 | A |  | R |  | 否 | [6 empty] | 否 | 启用
上X次故障录波数据(Ic第7周波)-40 |  | 故障录波 | 录波-C相电流 | B46D | UINT16 | 原始值 | 1 |  |  | 否 | A |  | R |  | 否 | [6 empty] | 否 | 启用
上X次故障录波数据(Ic第7周波)-41 |  | 故障录波 | 录波-C相电流 | B46E | UINT16 | 原始值 | 1 |  |  | 否 | A |  | R |  | 否 | [6 empty] | 否 | 启用
上X次故障录波数据(Ic第7周波)-42 |  | 故障录波 | 录波-C相电流 | B46F | UINT16 | 原始值 | 1 |  |  | 否 | A |  | R |  | 否 | [6 empty] | 否 | 启用
上X次故障录波数据(Ic第7周波)-43 |  | 故障录波 | 录波-C相电流 | B470 | UINT16 | 原始值 | 1 |  |  | 否 | A |  | R |  | 否 | [6 empty] | 否 | 启用
上X次故障录波数据(Ic第7周波)-44 |  | 故障录波 | 录波-C相电流 | B471 | UINT16 | 原始值 | 1 |  |  | 否 | A |  | R |  | 否 | [6 empty] | 否 | 启用
上X次故障录波数据(Ic第7周波)-45 |  | 故障录波 | 录波-C相电流 | B472 | UINT16 | 原始值 | 1 |  |  | 否 | A |  | R |  | 否 | [6 empty] | 否 | 启用
上X次故障录波数据(Ic第7周波)-46 |  | 故障录波 | 录波-C相电流 | B473 | UINT16 | 原始值 | 1 |  |  | 否 | A |  | R |  | 否 | [6 empty] | 否 | 启用
上X次故障录波数据(Ic第7周波)-47 |  | 故障录波 | 录波-C相电流 | B474 | UINT16 | 原始值 | 1 |  |  | 否 | A |  | R |  | 否 | [6 empty] | 否 | 启用
上X次故障录波数据(Ic第7周波)-48 |  | 故障录波 | 录波-C相电流 | B475 | UINT16 | 原始值 | 1 |  |  | 否 | A |  | R |  | 否 | [6 empty] | 否 | 启用
上X次故障录波数据(Ic第7周波)-49 |  | 故障录波 | 录波-C相电流 | B476 | UINT16 | 原始值 | 1 |  |  | 否 | A |  | R |  | 否 | [6 empty] | 否 | 启用
上X次故障录波数据(Ic第7周波)-50 |  | 故障录波 | 录波-C相电流 | B477 | UINT16 | 原始值 | 1 |  |  | 否 | A |  | R |  | 否 | [6 empty] | 否 | 启用
上X次故障录波数据(Ic第7周波)-51 |  | 故障录波 | 录波-C相电流 | B478 | UINT16 | 原始值 | 1 |  |  | 否 | A |  | R |  | 否 | [6 empty] | 否 | 启用
上X次故障录波数据(Ic第7周波)-52 |  | 故障录波 | 录波-C相电流 | B479 | UINT16 | 原始值 | 1 |  |  | 否 | A |  | R |  | 否 | [6 empty] | 否 | 启用
上X次故障录波数据(Ic第7周波)-53 |  | 故障录波 | 录波-C相电流 | B47A | UINT16 | 原始值 | 1 |  |  | 否 | A |  | R |  | 否 | [6 empty] | 否 | 启用
上X次故障录波数据(Ic第7周波)-54 |  | 故障录波 | 录波-C相电流 | B47B | UINT16 | 原始值 | 1 |  |  | 否 | A |  | R |  | 否 | [6 empty] | 否 | 启用
上X次故障录波数据(Ic第7周波)-55 |  | 故障录波 | 录波-C相电流 | B47C | UINT16 | 原始值 | 1 |  |  | 否 | A |  | R |  | 否 | [6 empty] | 否 | 启用
上X次故障录波数据(Ic第7周波)-56 |  | 故障录波 | 录波-C相电流 | B47D | UINT16 | 原始值 | 1 |  |  | 否 | A |  | R |  | 否 | [6 empty] | 否 | 启用
上X次故障录波数据(Ic第7周波)-57 |  | 故障录波 | 录波-C相电流 | B47E | UINT16 | 原始值 | 1 |  |  | 否 | A |  | R |  | 否 | [6 empty] | 否 | 启用
上X次故障录波数据(Ic第7周波)-58 |  | 故障录波 | 录波-C相电流 | B47F | UINT16 | 原始值 | 1 |  |  | 否 | A |  | R |  | 否 | [6 empty] | 否 | 启用
上X次故障录波数据(Ic第7周波)-59 |  | 故障录波 | 录波-C相电流 | B480 | UINT16 | 原始值 | 1 |  |  | 否 | A |  | R |  | 否 | [6 empty] | 否 | 启用
上X次故障录波数据(Ic第7周波)-60 |  | 故障录波 | 录波-C相电流 | B481 | UINT16 | 原始值 | 1 |  |  | 否 | A |  | R |  | 否 | [6 empty] | 否 | 启用
上X次故障录波数据(Ic第7周波)-61 |  | 故障录波 | 录波-C相电流 | B482 | UINT16 | 原始值 | 1 |  |  | 否 | A |  | R |  | 否 | [6 empty] | 否 | 启用
上X次故障录波数据(Ic第7周波)-62 |  | 故障录波 | 录波-C相电流 | B483 | UINT16 | 原始值 | 1 |  |  | 否 | A |  | R |  | 否 | [6 empty] | 否 | 启用
上X次故障录波数据(Ic第7周波)-63 |  | 故障录波 | 录波-C相电流 | B484 | UINT16 | 原始值 | 1 |  |  | 否 | A |  | R |  | 否 | [6 empty] | 否 | 启用
上X次故障录波数据(Ic第7周波)-64 |  | 故障录波 | 录波-C相电流 | B485 | UINT16 | 原始值 | 1 |  |  | 否 | A |  | R |  | 否 | [6 empty] | 否 | 启用
上X次故障录波数据(Ic第8周波)-1 |  | 故障录波 | 录波-C相电流 | B486 | UINT16 | 原始值 | 1 |  |  | 否 | A |  | R |  | 否 | [6 empty] | 否 | 启用
上X次故障录波数据(Ic第8周波)-2 |  | 故障录波 | 录波-C相电流 | B487 | UINT16 | 原始值 | 1 |  |  | 否 | A |  | R |  | 否 | [6 empty] | 否 | 启用
上X次故障录波数据(Ic第8周波)-3 |  | 故障录波 | 录波-C相电流 | B488 | UINT16 | 原始值 | 1 |  |  | 否 | A |  | R |  | 否 | [6 empty] | 否 | 启用
上X次故障录波数据(Ic第8周波)-4 |  | 故障录波 | 录波-C相电流 | B489 | UINT16 | 原始值 | 1 |  |  | 否 | A |  | R |  | 否 | [6 empty] | 否 | 启用
上X次故障录波数据(Ic第8周波)-5 |  | 故障录波 | 录波-C相电流 | B48A | UINT16 | 原始值 | 1 |  |  | 否 | A |  | R |  | 否 | [6 empty] | 否 | 启用
上X次故障录波数据(Ic第8周波)-6 |  | 故障录波 | 录波-C相电流 | B48B | UINT16 | 原始值 | 1 |  |  | 否 | A |  | R |  | 否 | [6 empty] | 否 | 启用
上X次故障录波数据(Ic第8周波)-7 |  | 故障录波 | 录波-C相电流 | B48C | UINT16 | 原始值 | 1 |  |  | 否 | A |  | R |  | 否 | [6 empty] | 否 | 启用
上X次故障录波数据(Ic第8周波)-8 |  | 故障录波 | 录波-C相电流 | B48D | UINT16 | 原始值 | 1 |  |  | 否 | A |  | R |  | 否 | [6 empty] | 否 | 启用
上X次故障录波数据(Ic第8周波)-9 |  | 故障录波 | 录波-C相电流 | B48E | UINT16 | 原始值 | 1 |  |  | 否 | A |  | R |  | 否 | [6 empty] | 否 | 启用
上X次故障录波数据(Ic第8周波)-10 |  | 故障录波 | 录波-C相电流 | B48F | UINT16 | 原始值 | 1 |  |  | 否 | A |  | R |  | 否 | [6 empty] | 否 | 启用
上X次故障录波数据(Ic第8周波)-11 |  | 故障录波 | 录波-C相电流 | B490 | UINT16 | 原始值 | 1 |  |  | 否 | A |  | R |  | 否 | [6 empty] | 否 | 启用
上X次故障录波数据(Ic第8周波)-12 |  | 故障录波 | 录波-C相电流 | B491 | UINT16 | 原始值 | 1 |  |  | 否 | A |  | R |  | 否 | [6 empty] | 否 | 启用
上X次故障录波数据(Ic第8周波)-13 |  | 故障录波 | 录波-C相电流 | B492 | UINT16 | 原始值 | 1 |  |  | 否 | A |  | R |  | 否 | [6 empty] | 否 | 启用
上X次故障录波数据(Ic第8周波)-14 |  | 故障录波 | 录波-C相电流 | B493 | UINT16 | 原始值 | 1 |  |  | 否 | A |  | R |  | 否 | [6 empty] | 否 | 启用
上X次故障录波数据(Ic第8周波)-15 |  | 故障录波 | 录波-C相电流 | B494 | UINT16 | 原始值 | 1 |  |  | 否 | A |  | R |  | 否 | [6 empty] | 否 | 启用
上X次故障录波数据(Ic第8周波)-16 |  | 故障录波 | 录波-C相电流 | B495 | UINT16 | 原始值 | 1 |  |  | 否 | A |  | R |  | 否 | [6 empty] | 否 | 启用
上X次故障录波数据(Ic第8周波)-17 |  | 故障录波 | 录波-C相电流 | B496 | UINT16 | 原始值 | 1 |  |  | 否 | A |  | R |  | 否 | [6 empty] | 否 | 启用
上X次故障录波数据(Ic第8周波)-18 |  | 故障录波 | 录波-C相电流 | B497 | UINT16 | 原始值 | 1 |  |  | 否 | A |  | R |  | 否 | [6 empty] | 否 | 启用
上X次故障录波数据(Ic第8周波)-19 |  | 故障录波 | 录波-C相电流 | B498 | UINT16 | 原始值 | 1 |  |  | 否 | A |  | R |  | 否 | [6 empty] | 否 | 启用
上X次故障录波数据(Ic第8周波)-20 |  | 故障录波 | 录波-C相电流 | B499 | UINT16 | 原始值 | 1 |  |  | 否 | A |  | R |  | 否 | [6 empty] | 否 | 启用
上X次故障录波数据(Ic第8周波)-21 |  | 故障录波 | 录波-C相电流 | B49A | UINT16 | 原始值 | 1 |  |  | 否 | A |  | R |  | 否 | [6 empty] | 否 | 启用
上X次故障录波数据(Ic第8周波)-22 |  | 故障录波 | 录波-C相电流 | B49B | UINT16 | 原始值 | 1 |  |  | 否 | A |  | R |  | 否 | [6 empty] | 否 | 启用
上X次故障录波数据(Ic第8周波)-23 |  | 故障录波 | 录波-C相电流 | B49C | UINT16 | 原始值 | 1 |  |  | 否 | A |  | R |  | 否 | [6 empty] | 否 | 启用
上X次故障录波数据(Ic第8周波)-24 |  | 故障录波 | 录波-C相电流 | B49D | UINT16 | 原始值 | 1 |  |  | 否 | A |  | R |  | 否 | [6 empty] | 否 | 启用
上X次故障录波数据(Ic第8周波)-25 |  | 故障录波 | 录波-C相电流 | B49E | UINT16 | 原始值 | 1 |  |  | 否 | A |  | R |  | 否 | [6 empty] | 否 | 启用
上X次故障录波数据(Ic第8周波)-26 |  | 故障录波 | 录波-C相电流 | B49F | UINT16 | 原始值 | 1 |  |  | 否 | A |  | R |  | 否 | [6 empty] | 否 | 启用
上X次故障录波数据(Ic第8周波)-27 |  | 故障录波 | 录波-C相电流 | B4A0 | UINT16 | 原始值 | 1 |  |  | 否 | A |  | R |  | 否 | [6 empty] | 否 | 启用
上X次故障录波数据(Ic第8周波)-28 |  | 故障录波 | 录波-C相电流 | B4A1 | UINT16 | 原始值 | 1 |  |  | 否 | A |  | R |  | 否 | [6 empty] | 否 | 启用
上X次故障录波数据(Ic第8周波)-29 |  | 故障录波 | 录波-C相电流 | B4A2 | UINT16 | 原始值 | 1 |  |  | 否 | A |  | R |  | 否 | [6 empty] | 否 | 启用
上X次故障录波数据(Ic第8周波)-30 |  | 故障录波 | 录波-C相电流 | B4A3 | UINT16 | 原始值 | 1 |  |  | 否 | A |  | R |  | 否 | [6 empty] | 否 | 启用
上X次故障录波数据(Ic第8周波)-31 |  | 故障录波 | 录波-C相电流 | B4A4 | UINT16 | 原始值 | 1 |  |  | 否 | A |  | R |  | 否 | [6 empty] | 否 | 启用
上X次故障录波数据(Ic第8周波)-32 |  | 故障录波 | 录波-C相电流 | B4A5 | UINT16 | 原始值 | 1 |  |  | 否 | A |  | R |  | 否 | [6 empty] | 否 | 启用
上X次故障录波数据(Ic第8周波)-33 |  | 故障录波 | 录波-C相电流 | B4A6 | UINT16 | 原始值 | 1 |  |  | 否 | A |  | R |  | 否 | [6 empty] | 否 | 启用
上X次故障录波数据(Ic第8周波)-34 |  | 故障录波 | 录波-C相电流 | B4A7 | UINT16 | 原始值 | 1 |  |  | 否 | A |  | R |  | 否 | [6 empty] | 否 | 启用
上X次故障录波数据(Ic第8周波)-35 |  | 故障录波 | 录波-C相电流 | B4A8 | UINT16 | 原始值 | 1 |  |  | 否 | A |  | R |  | 否 | [6 empty] | 否 | 启用
上X次故障录波数据(Ic第8周波)-36 |  | 故障录波 | 录波-C相电流 | B4A9 | UINT16 | 原始值 | 1 |  |  | 否 | A |  | R |  | 否 | [6 empty] | 否 | 启用
上X次故障录波数据(Ic第8周波)-37 |  | 故障录波 | 录波-C相电流 | B4AA | UINT16 | 原始值 | 1 |  |  | 否 | A |  | R |  | 否 | [6 empty] | 否 | 启用
上X次故障录波数据(Ic第8周波)-38 |  | 故障录波 | 录波-C相电流 | B4AB | UINT16 | 原始值 | 1 |  |  | 否 | A |  | R |  | 否 | [6 empty] | 否 | 启用
上X次故障录波数据(Ic第8周波)-39 |  | 故障录波 | 录波-C相电流 | B4AC | UINT16 | 原始值 | 1 |  |  | 否 | A |  | R |  | 否 | [6 empty] | 否 | 启用
上X次故障录波数据(Ic第8周波)-40 |  | 故障录波 | 录波-C相电流 | B4AD | UINT16 | 原始值 | 1 |  |  | 否 | A |  | R |  | 否 | [6 empty] | 否 | 启用
上X次故障录波数据(Ic第8周波)-41 |  | 故障录波 | 录波-C相电流 | B4AE | UINT16 | 原始值 | 1 |  |  | 否 | A |  | R |  | 否 | [6 empty] | 否 | 启用
上X次故障录波数据(Ic第8周波)-42 |  | 故障录波 | 录波-C相电流 | B4AF | UINT16 | 原始值 | 1 |  |  | 否 | A |  | R |  | 否 | [6 empty] | 否 | 启用
上X次故障录波数据(Ic第8周波)-43 |  | 故障录波 | 录波-C相电流 | B4B0 | UINT16 | 原始值 | 1 |  |  | 否 | A |  | R |  | 否 | [6 empty] | 否 | 启用
上X次故障录波数据(Ic第8周波)-44 |  | 故障录波 | 录波-C相电流 | B4B1 | UINT16 | 原始值 | 1 |  |  | 否 | A |  | R |  | 否 | [6 empty] | 否 | 启用
上X次故障录波数据(Ic第8周波)-45 |  | 故障录波 | 录波-C相电流 | B4B2 | UINT16 | 原始值 | 1 |  |  | 否 | A |  | R |  | 否 | [6 empty] | 否 | 启用
上X次故障录波数据(Ic第8周波)-46 |  | 故障录波 | 录波-C相电流 | B4B3 | UINT16 | 原始值 | 1 |  |  | 否 | A |  | R |  | 否 | [6 empty] | 否 | 启用
上X次故障录波数据(Ic第8周波)-47 |  | 故障录波 | 录波-C相电流 | B4B4 | UINT16 | 原始值 | 1 |  |  | 否 | A |  | R |  | 否 | [6 empty] | 否 | 启用
上X次故障录波数据(Ic第8周波)-48 |  | 故障录波 | 录波-C相电流 | B4B5 | UINT16 | 原始值 | 1 |  |  | 否 | A |  | R |  | 否 | [6 empty] | 否 | 启用
上X次故障录波数据(Ic第8周波)-49 |  | 故障录波 | 录波-C相电流 | B4B6 | UINT16 | 原始值 | 1 |  |  | 否 | A |  | R |  | 否 | [6 empty] | 否 | 启用
上X次故障录波数据(Ic第8周波)-50 |  | 故障录波 | 录波-C相电流 | B4B7 | UINT16 | 原始值 | 1 |  |  | 否 | A |  | R |  | 否 | [6 empty] | 否 | 启用
上X次故障录波数据(Ic第8周波)-51 |  | 故障录波 | 录波-C相电流 | B4B8 | UINT16 | 原始值 | 1 |  |  | 否 | A |  | R |  | 否 | [6 empty] | 否 | 启用
上X次故障录波数据(Ic第8周波)-52 |  | 故障录波 | 录波-C相电流 | B4B9 | UINT16 | 原始值 | 1 |  |  | 否 | A |  | R |  | 否 | [6 empty] | 否 | 启用
上X次故障录波数据(Ic第8周波)-53 |  | 故障录波 | 录波-C相电流 | B4BA | UINT16 | 原始值 | 1 |  |  | 否 | A |  | R |  | 否 | [6 empty] | 否 | 启用
上X次故障录波数据(Ic第8周波)-54 |  | 故障录波 | 录波-C相电流 | B4BB | UINT16 | 原始值 | 1 |  |  | 否 | A |  | R |  | 否 | [6 empty] | 否 | 启用
上X次故障录波数据(Ic第8周波)-55 |  | 故障录波 | 录波-C相电流 | B4BC | UINT16 | 原始值 | 1 |  |  | 否 | A |  | R |  | 否 | [6 empty] | 否 | 启用
上X次故障录波数据(Ic第8周波)-56 |  | 故障录波 | 录波-C相电流 | B4BD | UINT16 | 原始值 | 1 |  |  | 否 | A |  | R |  | 否 | [6 empty] | 否 | 启用
上X次故障录波数据(Ic第8周波)-57 |  | 故障录波 | 录波-C相电流 | B4BE | UINT16 | 原始值 | 1 |  |  | 否 | A |  | R |  | 否 | [6 empty] | 否 | 启用
上X次故障录波数据(Ic第8周波)-58 |  | 故障录波 | 录波-C相电流 | B4BF | UINT16 | 原始值 | 1 |  |  | 否 | A |  | R |  | 否 | [6 empty] | 否 | 启用
上X次故障录波数据(Ic第8周波)-59 |  | 故障录波 | 录波-C相电流 | B4C0 | UINT16 | 原始值 | 1 |  |  | 否 | A |  | R |  | 否 | [6 empty] | 否 | 启用
上X次故障录波数据(Ic第8周波)-60 |  | 故障录波 | 录波-C相电流 | B4C1 | UINT16 | 原始值 | 1 |  |  | 否 | A |  | R |  | 否 | [6 empty] | 否 | 启用
上X次故障录波数据(Ic第8周波)-61 |  | 故障录波 | 录波-C相电流 | B4C2 | UINT16 | 原始值 | 1 |  |  | 否 | A |  | R |  | 否 | [6 empty] | 否 | 启用
上X次故障录波数据(Ic第8周波)-62 |  | 故障录波 | 录波-C相电流 | B4C3 | UINT16 | 原始值 | 1 |  |  | 否 | A |  | R |  | 否 | [6 empty] | 否 | 启用
上X次故障录波数据(Ic第8周波)-63 |  | 故障录波 | 录波-C相电流 | B4C4 | UINT16 | 原始值 | 1 |  |  | 否 | A |  | R |  | 否 | [6 empty] | 否 | 启用
上X次故障录波数据(Ic第8周波)-64 |  | 故障录波 | 录波-C相电流 | B4C5 | UINT16 | 原始值 | 1 |  |  | 否 | A |  | R |  | 否 | [6 empty] | 否 | 启用
上X次故障录波数据(Ic第9周波)-1 |  | 故障录波 | 录波-C相电流 | B4C6 | UINT16 | 原始值 | 1 |  |  | 否 | A |  | R |  | 否 | [6 empty] | 否 | 启用
上X次故障录波数据(Ic第9周波)-2 |  | 故障录波 | 录波-C相电流 | B4C7 | UINT16 | 原始值 | 1 |  |  | 否 | A |  | R |  | 否 | [6 empty] | 否 | 启用
上X次故障录波数据(Ic第9周波)-3 |  | 故障录波 | 录波-C相电流 | B4C8 | UINT16 | 原始值 | 1 |  |  | 否 | A |  | R |  | 否 | [6 empty] | 否 | 启用
上X次故障录波数据(Ic第9周波)-4 |  | 故障录波 | 录波-C相电流 | B4C9 | UINT16 | 原始值 | 1 |  |  | 否 | A |  | R |  | 否 | [6 empty] | 否 | 启用
上X次故障录波数据(Ic第9周波)-5 |  | 故障录波 | 录波-C相电流 | B4CA | UINT16 | 原始值 | 1 |  |  | 否 | A |  | R |  | 否 | [6 empty] | 否 | 启用
上X次故障录波数据(Ic第9周波)-6 |  | 故障录波 | 录波-C相电流 | B4CB | UINT16 | 原始值 | 1 |  |  | 否 | A |  | R |  | 否 | [6 empty] | 否 | 启用
上X次故障录波数据(Ic第9周波)-7 |  | 故障录波 | 录波-C相电流 | B4CC | UINT16 | 原始值 | 1 |  |  | 否 | A |  | R |  | 否 | [6 empty] | 否 | 启用
上X次故障录波数据(Ic第9周波)-8 |  | 故障录波 | 录波-C相电流 | B4CD | UINT16 | 原始值 | 1 |  |  | 否 | A |  | R |  | 否 | [6 empty] | 否 | 启用
上X次故障录波数据(Ic第9周波)-9 |  | 故障录波 | 录波-C相电流 | B4CE | UINT16 | 原始值 | 1 |  |  | 否 | A |  | R |  | 否 | [6 empty] | 否 | 启用
上X次故障录波数据(Ic第9周波)-10 |  | 故障录波 | 录波-C相电流 | B4CF | UINT16 | 原始值 | 1 |  |  | 否 | A |  | R |  | 否 | [6 empty] | 否 | 启用
上X次故障录波数据(Ic第9周波)-11 |  | 故障录波 | 录波-C相电流 | B4D0 | UINT16 | 原始值 | 1 |  |  | 否 | A |  | R |  | 否 | [6 empty] | 否 | 启用
上X次故障录波数据(Ic第9周波)-12 |  | 故障录波 | 录波-C相电流 | B4D1 | UINT16 | 原始值 | 1 |  |  | 否 | A |  | R |  | 否 | [6 empty] | 否 | 启用
上X次故障录波数据(Ic第9周波)-13 |  | 故障录波 | 录波-C相电流 | B4D2 | UINT16 | 原始值 | 1 |  |  | 否 | A |  | R |  | 否 | [6 empty] | 否 | 启用
上X次故障录波数据(Ic第9周波)-14 |  | 故障录波 | 录波-C相电流 | B4D3 | UINT16 | 原始值 | 1 |  |  | 否 | A |  | R |  | 否 | [6 empty] | 否 | 启用
上X次故障录波数据(Ic第9周波)-15 |  | 故障录波 | 录波-C相电流 | B4D4 | UINT16 | 原始值 | 1 |  |  | 否 | A |  | R |  | 否 | [6 empty] | 否 | 启用
上X次故障录波数据(Ic第9周波)-16 |  | 故障录波 | 录波-C相电流 | B4D5 | UINT16 | 原始值 | 1 |  |  | 否 | A |  | R |  | 否 | [6 empty] | 否 | 启用
上X次故障录波数据(Ic第9周波)-17 |  | 故障录波 | 录波-C相电流 | B4D6 | UINT16 | 原始值 | 1 |  |  | 否 | A |  | R |  | 否 | [6 empty] | 否 | 启用
上X次故障录波数据(Ic第9周波)-18 |  | 故障录波 | 录波-C相电流 | B4D7 | UINT16 | 原始值 | 1 |  |  | 否 | A |  | R |  | 否 | [6 empty] | 否 | 启用
上X次故障录波数据(Ic第9周波)-19 |  | 故障录波 | 录波-C相电流 | B4D8 | UINT16 | 原始值 | 1 |  |  | 否 | A |  | R |  | 否 | [6 empty] | 否 | 启用
上X次故障录波数据(Ic第9周波)-20 |  | 故障录波 | 录波-C相电流 | B4D9 | UINT16 | 原始值 | 1 |  |  | 否 | A |  | R |  | 否 | [6 empty] | 否 | 启用
上X次故障录波数据(Ic第9周波)-21 |  | 故障录波 | 录波-C相电流 | B4DA | UINT16 | 原始值 | 1 |  |  | 否 | A |  | R |  | 否 | [6 empty] | 否 | 启用
上X次故障录波数据(Ic第9周波)-22 |  | 故障录波 | 录波-C相电流 | B4DB | UINT16 | 原始值 | 1 |  |  | 否 | A |  | R |  | 否 | [6 empty] | 否 | 启用
上X次故障录波数据(Ic第9周波)-23 |  | 故障录波 | 录波-C相电流 | B4DC | UINT16 | 原始值 | 1 |  |  | 否 | A |  | R |  | 否 | [6 empty] | 否 | 启用
上X次故障录波数据(Ic第9周波)-24 |  | 故障录波 | 录波-C相电流 | B4DD | UINT16 | 原始值 | 1 |  |  | 否 | A |  | R |  | 否 | [6 empty] | 否 | 启用
上X次故障录波数据(Ic第9周波)-25 |  | 故障录波 | 录波-C相电流 | B4DE | UINT16 | 原始值 | 1 |  |  | 否 | A |  | R |  | 否 | [6 empty] | 否 | 启用
上X次故障录波数据(Ic第9周波)-26 |  | 故障录波 | 录波-C相电流 | B4DF | UINT16 | 原始值 | 1 |  |  | 否 | A |  | R |  | 否 | [6 empty] | 否 | 启用
上X次故障录波数据(Ic第9周波)-27 |  | 故障录波 | 录波-C相电流 | B4E0 | UINT16 | 原始值 | 1 |  |  | 否 | A |  | R |  | 否 | [6 empty] | 否 | 启用
上X次故障录波数据(Ic第9周波)-28 |  | 故障录波 | 录波-C相电流 | B4E1 | UINT16 | 原始值 | 1 |  |  | 否 | A |  | R |  | 否 | [6 empty] | 否 | 启用
上X次故障录波数据(Ic第9周波)-29 |  | 故障录波 | 录波-C相电流 | B4E2 | UINT16 | 原始值 | 1 |  |  | 否 | A |  | R |  | 否 | [6 empty] | 否 | 启用
上X次故障录波数据(Ic第9周波)-30 |  | 故障录波 | 录波-C相电流 | B4E3 | UINT16 | 原始值 | 1 |  |  | 否 | A |  | R |  | 否 | [6 empty] | 否 | 启用
上X次故障录波数据(Ic第9周波)-31 |  | 故障录波 | 录波-C相电流 | B4E4 | UINT16 | 原始值 | 1 |  |  | 否 | A |  | R |  | 否 | [6 empty] | 否 | 启用
上X次故障录波数据(Ic第9周波)-32 |  | 故障录波 | 录波-C相电流 | B4E5 | UINT16 | 原始值 | 1 |  |  | 否 | A |  | R |  | 否 | [6 empty] | 否 | 启用
上X次故障录波数据(Ic第9周波)-33 |  | 故障录波 | 录波-C相电流 | B4E6 | UINT16 | 原始值 | 1 |  |  | 否 | A |  | R |  | 否 | [6 empty] | 否 | 启用
上X次故障录波数据(Ic第9周波)-34 |  | 故障录波 | 录波-C相电流 | B4E7 | UINT16 | 原始值 | 1 |  |  | 否 | A |  | R |  | 否 | [6 empty] | 否 | 启用
上X次故障录波数据(Ic第9周波)-35 |  | 故障录波 | 录波-C相电流 | B4E8 | UINT16 | 原始值 | 1 |  |  | 否 | A |  | R |  | 否 | [6 empty] | 否 | 启用
上X次故障录波数据(Ic第9周波)-36 |  | 故障录波 | 录波-C相电流 | B4E9 | UINT16 | 原始值 | 1 |  |  | 否 | A |  | R |  | 否 | [6 empty] | 否 | 启用
上X次故障录波数据(Ic第9周波)-37 |  | 故障录波 | 录波-C相电流 | B4EA | UINT16 | 原始值 | 1 |  |  | 否 | A |  | R |  | 否 | [6 empty] | 否 | 启用
上X次故障录波数据(Ic第9周波)-38 |  | 故障录波 | 录波-C相电流 | B4EB | UINT16 | 原始值 | 1 |  |  | 否 | A |  | R |  | 否 | [6 empty] | 否 | 启用
上X次故障录波数据(Ic第9周波)-39 |  | 故障录波 | 录波-C相电流 | B4EC | UINT16 | 原始值 | 1 |  |  | 否 | A |  | R |  | 否 | [6 empty] | 否 | 启用
上X次故障录波数据(Ic第9周波)-40 |  | 故障录波 | 录波-C相电流 | B4ED | UINT16 | 原始值 | 1 |  |  | 否 | A |  | R |  | 否 | [6 empty] | 否 | 启用
上X次故障录波数据(Ic第9周波)-41 |  | 故障录波 | 录波-C相电流 | B4EE | UINT16 | 原始值 | 1 |  |  | 否 | A |  | R |  | 否 | [6 empty] | 否 | 启用
上X次故障录波数据(Ic第9周波)-42 |  | 故障录波 | 录波-C相电流 | B4EF | UINT16 | 原始值 | 1 |  |  | 否 | A |  | R |  | 否 | [6 empty] | 否 | 启用
上X次故障录波数据(Ic第9周波)-43 |  | 故障录波 | 录波-C相电流 | B4F0 | UINT16 | 原始值 | 1 |  |  | 否 | A |  | R |  | 否 | [6 empty] | 否 | 启用
上X次故障录波数据(Ic第9周波)-44 |  | 故障录波 | 录波-C相电流 | B4F1 | UINT16 | 原始值 | 1 |  |  | 否 | A |  | R |  | 否 | [6 empty] | 否 | 启用
上X次故障录波数据(Ic第9周波)-45 |  | 故障录波 | 录波-C相电流 | B4F2 | UINT16 | 原始值 | 1 |  |  | 否 | A |  | R |  | 否 | [6 empty] | 否 | 启用
上X次故障录波数据(Ic第9周波)-46 |  | 故障录波 | 录波-C相电流 | B4F3 | UINT16 | 原始值 | 1 |  |  | 否 | A |  | R |  | 否 | [6 empty] | 否 | 启用
上X次故障录波数据(Ic第9周波)-47 |  | 故障录波 | 录波-C相电流 | B4F4 | UINT16 | 原始值 | 1 |  |  | 否 | A |  | R |  | 否 | [6 empty] | 否 | 启用
上X次故障录波数据(Ic第9周波)-48 |  | 故障录波 | 录波-C相电流 | B4F5 | UINT16 | 原始值 | 1 |  |  | 否 | A |  | R |  | 否 | [6 empty] | 否 | 启用
上X次故障录波数据(Ic第9周波)-49 |  | 故障录波 | 录波-C相电流 | B4F6 | UINT16 | 原始值 | 1 |  |  | 否 | A |  | R |  | 否 | [6 empty] | 否 | 启用
上X次故障录波数据(Ic第9周波)-50 |  | 故障录波 | 录波-C相电流 | B4F7 | UINT16 | 原始值 | 1 |  |  | 否 | A |  | R |  | 否 | [6 empty] | 否 | 启用
上X次故障录波数据(Ic第9周波)-51 |  | 故障录波 | 录波-C相电流 | B4F8 | UINT16 | 原始值 | 1 |  |  | 否 | A |  | R |  | 否 | [6 empty] | 否 | 启用
上X次故障录波数据(Ic第9周波)-52 |  | 故障录波 | 录波-C相电流 | B4F9 | UINT16 | 原始值 | 1 |  |  | 否 | A |  | R |  | 否 | [6 empty] | 否 | 启用
上X次故障录波数据(Ic第9周波)-53 |  | 故障录波 | 录波-C相电流 | B4FA | UINT16 | 原始值 | 1 |  |  | 否 | A |  | R |  | 否 | [6 empty] | 否 | 启用
上X次故障录波数据(Ic第9周波)-54 |  | 故障录波 | 录波-C相电流 | B4FB | UINT16 | 原始值 | 1 |  |  | 否 | A |  | R |  | 否 | [6 empty] | 否 | 启用
上X次故障录波数据(Ic第9周波)-55 |  | 故障录波 | 录波-C相电流 | B4FC | UINT16 | 原始值 | 1 |  |  | 否 | A |  | R |  | 否 | [6 empty] | 否 | 启用
上X次故障录波数据(Ic第9周波)-56 |  | 故障录波 | 录波-C相电流 | B4FD | UINT16 | 原始值 | 1 |  |  | 否 | A |  | R |  | 否 | [6 empty] | 否 | 启用
上X次故障录波数据(Ic第9周波)-57 |  | 故障录波 | 录波-C相电流 | B4FE | UINT16 | 原始值 | 1 |  |  | 否 | A |  | R |  | 否 | [6 empty] | 否 | 启用
上X次故障录波数据(Ic第9周波)-58 |  | 故障录波 | 录波-C相电流 | B4FF | UINT16 | 原始值 | 1 |  |  | 否 | A |  | R |  | 否 | [6 empty] | 否 | 启用
上X次故障录波数据(Ic第9周波)-59 |  | 故障录波 | 录波-C相电流 | B500 | UINT16 | 原始值 | 1 |  |  | 否 | A |  | R |  | 否 | [6 empty] | 否 | 启用
上X次故障录波数据(Ic第9周波)-60 |  | 故障录波 | 录波-C相电流 | B501 | UINT16 | 原始值 | 1 |  |  | 否 | A |  | R |  | 否 | [6 empty] | 否 | 启用
上X次故障录波数据(Ic第9周波)-61 |  | 故障录波 | 录波-C相电流 | B502 | UINT16 | 原始值 | 1 |  |  | 否 | A |  | R |  | 否 | [6 empty] | 否 | 启用
上X次故障录波数据(Ic第9周波)-62 |  | 故障录波 | 录波-C相电流 | B503 | UINT16 | 原始值 | 1 |  |  | 否 | A |  | R |  | 否 | [6 empty] | 否 | 启用
上X次故障录波数据(Ic第9周波)-63 |  | 故障录波 | 录波-C相电流 | B504 | UINT16 | 原始值 | 1 |  |  | 否 | A |  | R |  | 否 | [6 empty] | 否 | 启用
上X次故障录波数据(Ic第9周波)-64 |  | 故障录波 | 录波-C相电流 | B505 | UINT16 | 原始值 | 1 |  |  | 否 | A |  | R |  | 否 | [6 empty] | 否 | 启用
上X次故障录波数据(Ic第10周波)-1 |  | 故障录波 | 录波-C相电流 | B506 | UINT16 | 原始值 | 1 |  |  | 否 | A |  | R |  | 否 | [6 empty] | 否 | 启用
上X次故障录波数据(Ic第10周波)-2 |  | 故障录波 | 录波-C相电流 | B507 | UINT16 | 原始值 | 1 |  |  | 否 | A |  | R |  | 否 | [6 empty] | 否 | 启用
上X次故障录波数据(Ic第10周波)-3 |  | 故障录波 | 录波-C相电流 | B508 | UINT16 | 原始值 | 1 |  |  | 否 | A |  | R |  | 否 | [6 empty] | 否 | 启用
上X次故障录波数据(Ic第10周波)-4 |  | 故障录波 | 录波-C相电流 | B509 | UINT16 | 原始值 | 1 |  |  | 否 | A |  | R |  | 否 | [6 empty] | 否 | 启用
上X次故障录波数据(Ic第10周波)-5 |  | 故障录波 | 录波-C相电流 | B50A | UINT16 | 原始值 | 1 |  |  | 否 | A |  | R |  | 否 | [6 empty] | 否 | 启用
上X次故障录波数据(Ic第10周波)-6 |  | 故障录波 | 录波-C相电流 | B50B | UINT16 | 原始值 | 1 |  |  | 否 | A |  | R |  | 否 | [6 empty] | 否 | 启用
上X次故障录波数据(Ic第10周波)-7 |  | 故障录波 | 录波-C相电流 | B50C | UINT16 | 原始值 | 1 |  |  | 否 | A |  | R |  | 否 | [6 empty] | 否 | 启用
上X次故障录波数据(Ic第10周波)-8 |  | 故障录波 | 录波-C相电流 | B50D | UINT16 | 原始值 | 1 |  |  | 否 | A |  | R |  | 否 | [6 empty] | 否 | 启用
上X次故障录波数据(Ic第10周波)-9 |  | 故障录波 | 录波-C相电流 | B50E | UINT16 | 原始值 | 1 |  |  | 否 | A |  | R |  | 否 | [6 empty] | 否 | 启用
上X次故障录波数据(Ic第10周波)-10 |  | 故障录波 | 录波-C相电流 | B50F | UINT16 | 原始值 | 1 |  |  | 否 | A |  | R |  | 否 | [6 empty] | 否 | 启用
上X次故障录波数据(Ic第10周波)-11 |  | 故障录波 | 录波-C相电流 | B510 | UINT16 | 原始值 | 1 |  |  | 否 | A |  | R |  | 否 | [6 empty] | 否 | 启用
上X次故障录波数据(Ic第10周波)-12 |  | 故障录波 | 录波-C相电流 | B511 | UINT16 | 原始值 | 1 |  |  | 否 | A |  | R |  | 否 | [6 empty] | 否 | 启用
上X次故障录波数据(Ic第10周波)-13 |  | 故障录波 | 录波-C相电流 | B512 | UINT16 | 原始值 | 1 |  |  | 否 | A |  | R |  | 否 | [6 empty] | 否 | 启用
上X次故障录波数据(Ic第10周波)-14 |  | 故障录波 | 录波-C相电流 | B513 | UINT16 | 原始值 | 1 |  |  | 否 | A |  | R |  | 否 | [6 empty] | 否 | 启用
上X次故障录波数据(Ic第10周波)-15 |  | 故障录波 | 录波-C相电流 | B514 | UINT16 | 原始值 | 1 |  |  | 否 | A |  | R |  | 否 | [6 empty] | 否 | 启用
上X次故障录波数据(Ic第10周波)-16 |  | 故障录波 | 录波-C相电流 | B515 | UINT16 | 原始值 | 1 |  |  | 否 | A |  | R |  | 否 | [6 empty] | 否 | 启用
上X次故障录波数据(Ic第10周波)-17 |  | 故障录波 | 录波-C相电流 | B516 | UINT16 | 原始值 | 1 |  |  | 否 | A |  | R |  | 否 | [6 empty] | 否 | 启用
上X次故障录波数据(Ic第10周波)-18 |  | 故障录波 | 录波-C相电流 | B517 | UINT16 | 原始值 | 1 |  |  | 否 | A |  | R |  | 否 | [6 empty] | 否 | 启用
上X次故障录波数据(Ic第10周波)-19 |  | 故障录波 | 录波-C相电流 | B518 | UINT16 | 原始值 | 1 |  |  | 否 | A |  | R |  | 否 | [6 empty] | 否 | 启用
上X次故障录波数据(Ic第10周波)-20 |  | 故障录波 | 录波-C相电流 | B519 | UINT16 | 原始值 | 1 |  |  | 否 | A |  | R |  | 否 | [6 empty] | 否 | 启用
上X次故障录波数据(Ic第10周波)-21 |  | 故障录波 | 录波-C相电流 | B51A | UINT16 | 原始值 | 1 |  |  | 否 | A |  | R |  | 否 | [6 empty] | 否 | 启用
上X次故障录波数据(Ic第10周波)-22 |  | 故障录波 | 录波-C相电流 | B51B | UINT16 | 原始值 | 1 |  |  | 否 | A |  | R |  | 否 | [6 empty] | 否 | 启用
上X次故障录波数据(Ic第10周波)-23 |  | 故障录波 | 录波-C相电流 | B51C | UINT16 | 原始值 | 1 |  |  | 否 | A |  | R |  | 否 | [6 empty] | 否 | 启用
上X次故障录波数据(Ic第10周波)-24 |  | 故障录波 | 录波-C相电流 | B51D | UINT16 | 原始值 | 1 |  |  | 否 | A |  | R |  | 否 | [6 empty] | 否 | 启用
上X次故障录波数据(Ic第10周波)-25 |  | 故障录波 | 录波-C相电流 | B51E | UINT16 | 原始值 | 1 |  |  | 否 | A |  | R |  | 否 | [6 empty] | 否 | 启用
上X次故障录波数据(Ic第10周波)-26 |  | 故障录波 | 录波-C相电流 | B51F | UINT16 | 原始值 | 1 |  |  | 否 | A |  | R |  | 否 | [6 empty] | 否 | 启用
上X次故障录波数据(Ic第10周波)-27 |  | 故障录波 | 录波-C相电流 | B520 | UINT16 | 原始值 | 1 |  |  | 否 | A |  | R |  | 否 | [6 empty] | 否 | 启用
上X次故障录波数据(Ic第10周波)-28 |  | 故障录波 | 录波-C相电流 | B521 | UINT16 | 原始值 | 1 |  |  | 否 | A |  | R |  | 否 | [6 empty] | 否 | 启用
上X次故障录波数据(Ic第10周波)-29 |  | 故障录波 | 录波-C相电流 | B522 | UINT16 | 原始值 | 1 |  |  | 否 | A |  | R |  | 否 | [6 empty] | 否 | 启用
上X次故障录波数据(Ic第10周波)-30 |  | 故障录波 | 录波-C相电流 | B523 | UINT16 | 原始值 | 1 |  |  | 否 | A |  | R |  | 否 | [6 empty] | 否 | 启用
上X次故障录波数据(Ic第10周波)-31 |  | 故障录波 | 录波-C相电流 | B524 | UINT16 | 原始值 | 1 |  |  | 否 | A |  | R |  | 否 | [6 empty] | 否 | 启用
上X次故障录波数据(Ic第10周波)-32 |  | 故障录波 | 录波-C相电流 | B525 | UINT16 | 原始值 | 1 |  |  | 否 | A |  | R |  | 否 | [6 empty] | 否 | 启用
上X次故障录波数据(Ic第10周波)-33 |  | 故障录波 | 录波-C相电流 | B526 | UINT16 | 原始值 | 1 |  |  | 否 | A |  | R |  | 否 | [6 empty] | 否 | 启用
上X次故障录波数据(Ic第10周波)-34 |  | 故障录波 | 录波-C相电流 | B527 | UINT16 | 原始值 | 1 |  |  | 否 | A |  | R |  | 否 | [6 empty] | 否 | 启用
上X次故障录波数据(Ic第10周波)-35 |  | 故障录波 | 录波-C相电流 | B528 | UINT16 | 原始值 | 1 |  |  | 否 | A |  | R |  | 否 | [6 empty] | 否 | 启用
上X次故障录波数据(Ic第10周波)-36 |  | 故障录波 | 录波-C相电流 | B529 | UINT16 | 原始值 | 1 |  |  | 否 | A |  | R |  | 否 | [6 empty] | 否 | 启用
上X次故障录波数据(Ic第10周波)-37 |  | 故障录波 | 录波-C相电流 | B52A | UINT16 | 原始值 | 1 |  |  | 否 | A |  | R |  | 否 | [6 empty] | 否 | 启用
上X次故障录波数据(Ic第10周波)-38 |  | 故障录波 | 录波-C相电流 | B52B | UINT16 | 原始值 | 1 |  |  | 否 | A |  | R |  | 否 | [6 empty] | 否 | 启用
上X次故障录波数据(Ic第10周波)-39 |  | 故障录波 | 录波-C相电流 | B52C | UINT16 | 原始值 | 1 |  |  | 否 | A |  | R |  | 否 | [6 empty] | 否 | 启用
上X次故障录波数据(Ic第10周波)-40 |  | 故障录波 | 录波-C相电流 | B52D | UINT16 | 原始值 | 1 |  |  | 否 | A |  | R |  | 否 | [6 empty] | 否 | 启用
上X次故障录波数据(Ic第10周波)-41 |  | 故障录波 | 录波-C相电流 | B52E | UINT16 | 原始值 | 1 |  |  | 否 | A |  | R |  | 否 | [6 empty] | 否 | 启用
上X次故障录波数据(Ic第10周波)-42 |  | 故障录波 | 录波-C相电流 | B52F | UINT16 | 原始值 | 1 |  |  | 否 | A |  | R |  | 否 | [6 empty] | 否 | 启用
上X次故障录波数据(Ic第10周波)-43 |  | 故障录波 | 录波-C相电流 | B530 | UINT16 | 原始值 | 1 |  |  | 否 | A |  | R |  | 否 | [6 empty] | 否 | 启用
上X次故障录波数据(Ic第10周波)-44 |  | 故障录波 | 录波-C相电流 | B531 | UINT16 | 原始值 | 1 |  |  | 否 | A |  | R |  | 否 | [6 empty] | 否 | 启用
上X次故障录波数据(Ic第10周波)-45 |  | 故障录波 | 录波-C相电流 | B532 | UINT16 | 原始值 | 1 |  |  | 否 | A |  | R |  | 否 | [6 empty] | 否 | 启用
上X次故障录波数据(Ic第10周波)-46 |  | 故障录波 | 录波-C相电流 | B533 | UINT16 | 原始值 | 1 |  |  | 否 | A |  | R |  | 否 | [6 empty] | 否 | 启用
上X次故障录波数据(Ic第10周波)-47 |  | 故障录波 | 录波-C相电流 | B534 | UINT16 | 原始值 | 1 |  |  | 否 | A |  | R |  | 否 | [6 empty] | 否 | 启用
上X次故障录波数据(Ic第10周波)-48 |  | 故障录波 | 录波-C相电流 | B535 | UINT16 | 原始值 | 1 |  |  | 否 | A |  | R |  | 否 | [6 empty] | 否 | 启用
上X次故障录波数据(Ic第10周波)-49 |  | 故障录波 | 录波-C相电流 | B536 | UINT16 | 原始值 | 1 |  |  | 否 | A |  | R |  | 否 | [6 empty] | 否 | 启用
上X次故障录波数据(Ic第10周波)-50 |  | 故障录波 | 录波-C相电流 | B537 | UINT16 | 原始值 | 1 |  |  | 否 | A |  | R |  | 否 | [6 empty] | 否 | 启用
上X次故障录波数据(Ic第10周波)-51 |  | 故障录波 | 录波-C相电流 | B538 | UINT16 | 原始值 | 1 |  |  | 否 | A |  | R |  | 否 | [6 empty] | 否 | 启用
上X次故障录波数据(Ic第10周波)-52 |  | 故障录波 | 录波-C相电流 | B539 | UINT16 | 原始值 | 1 |  |  | 否 | A |  | R |  | 否 | [6 empty] | 否 | 启用
上X次故障录波数据(Ic第10周波)-53 |  | 故障录波 | 录波-C相电流 | B53A | UINT16 | 原始值 | 1 |  |  | 否 | A |  | R |  | 否 | [6 empty] | 否 | 启用
上X次故障录波数据(Ic第10周波)-54 |  | 故障录波 | 录波-C相电流 | B53B | UINT16 | 原始值 | 1 |  |  | 否 | A |  | R |  | 否 | [6 empty] | 否 | 启用
上X次故障录波数据(Ic第10周波)-55 |  | 故障录波 | 录波-C相电流 | B53C | UINT16 | 原始值 | 1 |  |  | 否 | A |  | R |  | 否 | [6 empty] | 否 | 启用
上X次故障录波数据(Ic第10周波)-56 |  | 故障录波 | 录波-C相电流 | B53D | UINT16 | 原始值 | 1 |  |  | 否 | A |  | R |  | 否 | [6 empty] | 否 | 启用
上X次故障录波数据(Ic第10周波)-57 |  | 故障录波 | 录波-C相电流 | B53E | UINT16 | 原始值 | 1 |  |  | 否 | A |  | R |  | 否 | [6 empty] | 否 | 启用
上X次故障录波数据(Ic第10周波)-58 |  | 故障录波 | 录波-C相电流 | B53F | UINT16 | 原始值 | 1 |  |  | 否 | A |  | R |  | 否 | [6 empty] | 否 | 启用
上X次故障录波数据(Ic第10周波)-59 |  | 故障录波 | 录波-C相电流 | B540 | UINT16 | 原始值 | 1 |  |  | 否 | A |  | R |  | 否 | [6 empty] | 否 | 启用
上X次故障录波数据(Ic第10周波)-60 |  | 故障录波 | 录波-C相电流 | B541 | UINT16 | 原始值 | 1 |  |  | 否 | A |  | R |  | 否 | [6 empty] | 否 | 启用
上X次故障录波数据(Ic第10周波)-61 |  | 故障录波 | 录波-C相电流 | B542 | UINT16 | 原始值 | 1 |  |  | 否 | A |  | R |  | 否 | [6 empty] | 否 | 启用
上X次故障录波数据(Ic第10周波)-62 |  | 故障录波 | 录波-C相电流 | B543 | UINT16 | 原始值 | 1 |  |  | 否 | A |  | R |  | 否 | [6 empty] | 否 | 启用
上X次故障录波数据(Ic第10周波)-63 |  | 故障录波 | 录波-C相电流 | B544 | UINT16 | 原始值 | 1 |  |  | 否 | A |  | R |  | 否 | [6 empty] | 否 | 启用
上X次故障录波数据(Ic第10周波)-64 |  | 故障录波 | 录波-C相电流 | B545 | UINT16 | 原始值 | 1 |  |  | 否 | A |  | R |  | 否 | [6 empty] | 否 | 启用
上X次故障录波数据(Ic第11周波)-1 |  | 故障录波 | 录波-C相电流 | B546 | UINT16 | 原始值 | 1 |  |  | 否 | A |  | R |  | 否 | [6 empty] | 否 | 启用
上X次故障录波数据(Ic第11周波)-2 |  | 故障录波 | 录波-C相电流 | B547 | UINT16 | 原始值 | 1 |  |  | 否 | A |  | R |  | 否 | [6 empty] | 否 | 启用
上X次故障录波数据(Ic第11周波)-3 |  | 故障录波 | 录波-C相电流 | B548 | UINT16 | 原始值 | 1 |  |  | 否 | A |  | R |  | 否 | [6 empty] | 否 | 启用
上X次故障录波数据(Ic第11周波)-4 |  | 故障录波 | 录波-C相电流 | B549 | UINT16 | 原始值 | 1 |  |  | 否 | A |  | R |  | 否 | [6 empty] | 否 | 启用
上X次故障录波数据(Ic第11周波)-5 |  | 故障录波 | 录波-C相电流 | B54A | UINT16 | 原始值 | 1 |  |  | 否 | A |  | R |  | 否 | [6 empty] | 否 | 启用
上X次故障录波数据(Ic第11周波)-6 |  | 故障录波 | 录波-C相电流 | B54B | UINT16 | 原始值 | 1 |  |  | 否 | A |  | R |  | 否 | [6 empty] | 否 | 启用
上X次故障录波数据(Ic第11周波)-7 |  | 故障录波 | 录波-C相电流 | B54C | UINT16 | 原始值 | 1 |  |  | 否 | A |  | R |  | 否 | [6 empty] | 否 | 启用
上X次故障录波数据(Ic第11周波)-8 |  | 故障录波 | 录波-C相电流 | B54D | UINT16 | 原始值 | 1 |  |  | 否 | A |  | R |  | 否 | [6 empty] | 否 | 启用
上X次故障录波数据(Ic第11周波)-9 |  | 故障录波 | 录波-C相电流 | B54E | UINT16 | 原始值 | 1 |  |  | 否 | A |  | R |  | 否 | [6 empty] | 否 | 启用
上X次故障录波数据(Ic第11周波)-10 |  | 故障录波 | 录波-C相电流 | B54F | UINT16 | 原始值 | 1 |  |  | 否 | A |  | R |  | 否 | [6 empty] | 否 | 启用
上X次故障录波数据(Ic第11周波)-11 |  | 故障录波 | 录波-C相电流 | B550 | UINT16 | 原始值 | 1 |  |  | 否 | A |  | R |  | 否 | [6 empty] | 否 | 启用
上X次故障录波数据(Ic第11周波)-12 |  | 故障录波 | 录波-C相电流 | B551 | UINT16 | 原始值 | 1 |  |  | 否 | A |  | R |  | 否 | [6 empty] | 否 | 启用
上X次故障录波数据(Ic第11周波)-13 |  | 故障录波 | 录波-C相电流 | B552 | UINT16 | 原始值 | 1 |  |  | 否 | A |  | R |  | 否 | [6 empty] | 否 | 启用
上X次故障录波数据(Ic第11周波)-14 |  | 故障录波 | 录波-C相电流 | B553 | UINT16 | 原始值 | 1 |  |  | 否 | A |  | R |  | 否 | [6 empty] | 否 | 启用
上X次故障录波数据(Ic第11周波)-15 |  | 故障录波 | 录波-C相电流 | B554 | UINT16 | 原始值 | 1 |  |  | 否 | A |  | R |  | 否 | [6 empty] | 否 | 启用
上X次故障录波数据(Ic第11周波)-16 |  | 故障录波 | 录波-C相电流 | B555 | UINT16 | 原始值 | 1 |  |  | 否 | A |  | R |  | 否 | [6 empty] | 否 | 启用
上X次故障录波数据(Ic第11周波)-17 |  | 故障录波 | 录波-C相电流 | B556 | UINT16 | 原始值 | 1 |  |  | 否 | A |  | R |  | 否 | [6 empty] | 否 | 启用
上X次故障录波数据(Ic第11周波)-18 |  | 故障录波 | 录波-C相电流 | B557 | UINT16 | 原始值 | 1 |  |  | 否 | A |  | R |  | 否 | [6 empty] | 否 | 启用
上X次故障录波数据(Ic第11周波)-19 |  | 故障录波 | 录波-C相电流 | B558 | UINT16 | 原始值 | 1 |  |  | 否 | A |  | R |  | 否 | [6 empty] | 否 | 启用
上X次故障录波数据(Ic第11周波)-20 |  | 故障录波 | 录波-C相电流 | B559 | UINT16 | 原始值 | 1 |  |  | 否 | A |  | R |  | 否 | [6 empty] | 否 | 启用
上X次故障录波数据(Ic第11周波)-21 |  | 故障录波 | 录波-C相电流 | B55A | UINT16 | 原始值 | 1 |  |  | 否 | A |  | R |  | 否 | [6 empty] | 否 | 启用
上X次故障录波数据(Ic第11周波)-22 |  | 故障录波 | 录波-C相电流 | B55B | UINT16 | 原始值 | 1 |  |  | 否 | A |  | R |  | 否 | [6 empty] | 否 | 启用
上X次故障录波数据(Ic第11周波)-23 |  | 故障录波 | 录波-C相电流 | B55C | UINT16 | 原始值 | 1 |  |  | 否 | A |  | R |  | 否 | [6 empty] | 否 | 启用
上X次故障录波数据(Ic第11周波)-24 |  | 故障录波 | 录波-C相电流 | B55D | UINT16 | 原始值 | 1 |  |  | 否 | A |  | R |  | 否 | [6 empty] | 否 | 启用
上X次故障录波数据(Ic第11周波)-25 |  | 故障录波 | 录波-C相电流 | B55E | UINT16 | 原始值 | 1 |  |  | 否 | A |  | R |  | 否 | [6 empty] | 否 | 启用
上X次故障录波数据(Ic第11周波)-26 |  | 故障录波 | 录波-C相电流 | B55F | UINT16 | 原始值 | 1 |  |  | 否 | A |  | R |  | 否 | [6 empty] | 否 | 启用
上X次故障录波数据(Ic第11周波)-27 |  | 故障录波 | 录波-C相电流 | B560 | UINT16 | 原始值 | 1 |  |  | 否 | A |  | R |  | 否 | [6 empty] | 否 | 启用
上X次故障录波数据(Ic第11周波)-28 |  | 故障录波 | 录波-C相电流 | B561 | UINT16 | 原始值 | 1 |  |  | 否 | A |  | R |  | 否 | [6 empty] | 否 | 启用
上X次故障录波数据(Ic第11周波)-29 |  | 故障录波 | 录波-C相电流 | B562 | UINT16 | 原始值 | 1 |  |  | 否 | A |  | R |  | 否 | [6 empty] | 否 | 启用
上X次故障录波数据(Ic第11周波)-30 |  | 故障录波 | 录波-C相电流 | B563 | UINT16 | 原始值 | 1 |  |  | 否 | A |  | R |  | 否 | [6 empty] | 否 | 启用
上X次故障录波数据(Ic第11周波)-31 |  | 故障录波 | 录波-C相电流 | B564 | UINT16 | 原始值 | 1 |  |  | 否 | A |  | R |  | 否 | [6 empty] | 否 | 启用
上X次故障录波数据(Ic第11周波)-32 |  | 故障录波 | 录波-C相电流 | B565 | UINT16 | 原始值 | 1 |  |  | 否 | A |  | R |  | 否 | [6 empty] | 否 | 启用
上X次故障录波数据(Ic第11周波)-33 |  | 故障录波 | 录波-C相电流 | B566 | UINT16 | 原始值 | 1 |  |  | 否 | A |  | R |  | 否 | [6 empty] | 否 | 启用
上X次故障录波数据(Ic第11周波)-34 |  | 故障录波 | 录波-C相电流 | B567 | UINT16 | 原始值 | 1 |  |  | 否 | A |  | R |  | 否 | [6 empty] | 否 | 启用
上X次故障录波数据(Ic第11周波)-35 |  | 故障录波 | 录波-C相电流 | B568 | UINT16 | 原始值 | 1 |  |  | 否 | A |  | R |  | 否 | [6 empty] | 否 | 启用
上X次故障录波数据(Ic第11周波)-36 |  | 故障录波 | 录波-C相电流 | B569 | UINT16 | 原始值 | 1 |  |  | 否 | A |  | R |  | 否 | [6 empty] | 否 | 启用
上X次故障录波数据(Ic第11周波)-37 |  | 故障录波 | 录波-C相电流 | B56A | UINT16 | 原始值 | 1 |  |  | 否 | A |  | R |  | 否 | [6 empty] | 否 | 启用
上X次故障录波数据(Ic第11周波)-38 |  | 故障录波 | 录波-C相电流 | B56B | UINT16 | 原始值 | 1 |  |  | 否 | A |  | R |  | 否 | [6 empty] | 否 | 启用
上X次故障录波数据(Ic第11周波)-39 |  | 故障录波 | 录波-C相电流 | B56C | UINT16 | 原始值 | 1 |  |  | 否 | A |  | R |  | 否 | [6 empty] | 否 | 启用
上X次故障录波数据(Ic第11周波)-40 |  | 故障录波 | 录波-C相电流 | B56D | UINT16 | 原始值 | 1 |  |  | 否 | A |  | R |  | 否 | [6 empty] | 否 | 启用
上X次故障录波数据(Ic第11周波)-41 |  | 故障录波 | 录波-C相电流 | B56E | UINT16 | 原始值 | 1 |  |  | 否 | A |  | R |  | 否 | [6 empty] | 否 | 启用
上X次故障录波数据(Ic第11周波)-42 |  | 故障录波 | 录波-C相电流 | B56F | UINT16 | 原始值 | 1 |  |  | 否 | A |  | R |  | 否 | [6 empty] | 否 | 启用
上X次故障录波数据(Ic第11周波)-43 |  | 故障录波 | 录波-C相电流 | B570 | UINT16 | 原始值 | 1 |  |  | 否 | A |  | R |  | 否 | [6 empty] | 否 | 启用
上X次故障录波数据(Ic第11周波)-44 |  | 故障录波 | 录波-C相电流 | B571 | UINT16 | 原始值 | 1 |  |  | 否 | A |  | R |  | 否 | [6 empty] | 否 | 启用
上X次故障录波数据(Ic第11周波)-45 |  | 故障录波 | 录波-C相电流 | B572 | UINT16 | 原始值 | 1 |  |  | 否 | A |  | R |  | 否 | [6 empty] | 否 | 启用
上X次故障录波数据(Ic第11周波)-46 |  | 故障录波 | 录波-C相电流 | B573 | UINT16 | 原始值 | 1 |  |  | 否 | A |  | R |  | 否 | [6 empty] | 否 | 启用
上X次故障录波数据(Ic第11周波)-47 |  | 故障录波 | 录波-C相电流 | B574 | UINT16 | 原始值 | 1 |  |  | 否 | A |  | R |  | 否 | [6 empty] | 否 | 启用
上X次故障录波数据(Ic第11周波)-48 |  | 故障录波 | 录波-C相电流 | B575 | UINT16 | 原始值 | 1 |  |  | 否 | A |  | R |  | 否 | [6 empty] | 否 | 启用
上X次故障录波数据(Ic第11周波)-49 |  | 故障录波 | 录波-C相电流 | B576 | UINT16 | 原始值 | 1 |  |  | 否 | A |  | R |  | 否 | [6 empty] | 否 | 启用
上X次故障录波数据(Ic第11周波)-50 |  | 故障录波 | 录波-C相电流 | B577 | UINT16 | 原始值 | 1 |  |  | 否 | A |  | R |  | 否 | [6 empty] | 否 | 启用
上X次故障录波数据(Ic第11周波)-51 |  | 故障录波 | 录波-C相电流 | B578 | UINT16 | 原始值 | 1 |  |  | 否 | A |  | R |  | 否 | [6 empty] | 否 | 启用
上X次故障录波数据(Ic第11周波)-52 |  | 故障录波 | 录波-C相电流 | B579 | UINT16 | 原始值 | 1 |  |  | 否 | A |  | R |  | 否 | [6 empty] | 否 | 启用
上X次故障录波数据(Ic第11周波)-53 |  | 故障录波 | 录波-C相电流 | B57A | UINT16 | 原始值 | 1 |  |  | 否 | A |  | R |  | 否 | [6 empty] | 否 | 启用
上X次故障录波数据(Ic第11周波)-54 |  | 故障录波 | 录波-C相电流 | B57B | UINT16 | 原始值 | 1 |  |  | 否 | A |  | R |  | 否 | [6 empty] | 否 | 启用
上X次故障录波数据(Ic第11周波)-55 |  | 故障录波 | 录波-C相电流 | B57C | UINT16 | 原始值 | 1 |  |  | 否 | A |  | R |  | 否 | [6 empty] | 否 | 启用
上X次故障录波数据(Ic第11周波)-56 |  | 故障录波 | 录波-C相电流 | B57D | UINT16 | 原始值 | 1 |  |  | 否 | A |  | R |  | 否 | [6 empty] | 否 | 启用
上X次故障录波数据(Ic第11周波)-57 |  | 故障录波 | 录波-C相电流 | B57E | UINT16 | 原始值 | 1 |  |  | 否 | A |  | R |  | 否 | [6 empty] | 否 | 启用
上X次故障录波数据(Ic第11周波)-58 |  | 故障录波 | 录波-C相电流 | B57F | UINT16 | 原始值 | 1 |  |  | 否 | A |  | R |  | 否 | [6 empty] | 否 | 启用
上X次故障录波数据(Ic第11周波)-59 |  | 故障录波 | 录波-C相电流 | B580 | UINT16 | 原始值 | 1 |  |  | 否 | A |  | R |  | 否 | [6 empty] | 否 | 启用
上X次故障录波数据(Ic第11周波)-60 |  | 故障录波 | 录波-C相电流 | B581 | UINT16 | 原始值 | 1 |  |  | 否 | A |  | R |  | 否 | [6 empty] | 否 | 启用
上X次故障录波数据(Ic第11周波)-61 |  | 故障录波 | 录波-C相电流 | B582 | UINT16 | 原始值 | 1 |  |  | 否 | A |  | R |  | 否 | [6 empty] | 否 | 启用
上X次故障录波数据(Ic第11周波)-62 |  | 故障录波 | 录波-C相电流 | B583 | UINT16 | 原始值 | 1 |  |  | 否 | A |  | R |  | 否 | [6 empty] | 否 | 启用
上X次故障录波数据(Ic第11周波)-63 |  | 故障录波 | 录波-C相电流 | B584 | UINT16 | 原始值 | 1 |  |  | 否 | A |  | R |  | 否 | [6 empty] | 否 | 启用
上X次故障录波数据(Ic第11周波)-64 |  | 故障录波 | 录波-C相电流 | B585 | UINT16 | 原始值 | 1 |  |  | 否 | A |  | R |  | 否 | [6 empty] | 否 | 启用
上X次故障录波数据(Ic第12周波)-1 |  | 故障录波 | 录波-C相电流 | B586 | UINT16 | 原始值 | 1 |  |  | 否 | A |  | R |  | 否 | [6 empty] | 否 | 启用
上X次故障录波数据(Ic第12周波)-2 |  | 故障录波 | 录波-C相电流 | B587 | UINT16 | 原始值 | 1 |  |  | 否 | A |  | R |  | 否 | [6 empty] | 否 | 启用
上X次故障录波数据(Ic第12周波)-3 |  | 故障录波 | 录波-C相电流 | B588 | UINT16 | 原始值 | 1 |  |  | 否 | A |  | R |  | 否 | [6 empty] | 否 | 启用
上X次故障录波数据(Ic第12周波)-4 |  | 故障录波 | 录波-C相电流 | B589 | UINT16 | 原始值 | 1 |  |  | 否 | A |  | R |  | 否 | [6 empty] | 否 | 启用
上X次故障录波数据(Ic第12周波)-5 |  | 故障录波 | 录波-C相电流 | B58A | UINT16 | 原始值 | 1 |  |  | 否 | A |  | R |  | 否 | [6 empty] | 否 | 启用
上X次故障录波数据(Ic第12周波)-6 |  | 故障录波 | 录波-C相电流 | B58B | UINT16 | 原始值 | 1 |  |  | 否 | A |  | R |  | 否 | [6 empty] | 否 | 启用
上X次故障录波数据(Ic第12周波)-7 |  | 故障录波 | 录波-C相电流 | B58C | UINT16 | 原始值 | 1 |  |  | 否 | A |  | R |  | 否 | [6 empty] | 否 | 启用
上X次故障录波数据(Ic第12周波)-8 |  | 故障录波 | 录波-C相电流 | B58D | UINT16 | 原始值 | 1 |  |  | 否 | A |  | R |  | 否 | [6 empty] | 否 | 启用
上X次故障录波数据(Ic第12周波)-9 |  | 故障录波 | 录波-C相电流 | B58E | UINT16 | 原始值 | 1 |  |  | 否 | A |  | R |  | 否 | [6 empty] | 否 | 启用
上X次故障录波数据(Ic第12周波)-10 |  | 故障录波 | 录波-C相电流 | B58F | UINT16 | 原始值 | 1 |  |  | 否 | A |  | R |  | 否 | [6 empty] | 否 | 启用
上X次故障录波数据(Ic第12周波)-11 |  | 故障录波 | 录波-C相电流 | B590 | UINT16 | 原始值 | 1 |  |  | 否 | A |  | R |  | 否 | [6 empty] | 否 | 启用
上X次故障录波数据(Ic第12周波)-12 |  | 故障录波 | 录波-C相电流 | B591 | UINT16 | 原始值 | 1 |  |  | 否 | A |  | R |  | 否 | [6 empty] | 否 | 启用
上X次故障录波数据(Ic第12周波)-13 |  | 故障录波 | 录波-C相电流 | B592 | UINT16 | 原始值 | 1 |  |  | 否 | A |  | R |  | 否 | [6 empty] | 否 | 启用
上X次故障录波数据(Ic第12周波)-14 |  | 故障录波 | 录波-C相电流 | B593 | UINT16 | 原始值 | 1 |  |  | 否 | A |  | R |  | 否 | [6 empty] | 否 | 启用
上X次故障录波数据(Ic第12周波)-15 |  | 故障录波 | 录波-C相电流 | B594 | UINT16 | 原始值 | 1 |  |  | 否 | A |  | R |  | 否 | [6 empty] | 否 | 启用
上X次故障录波数据(Ic第12周波)-16 |  | 故障录波 | 录波-C相电流 | B595 | UINT16 | 原始值 | 1 |  |  | 否 | A |  | R |  | 否 | [6 empty] | 否 | 启用
上X次故障录波数据(Ic第12周波)-17 |  | 故障录波 | 录波-C相电流 | B596 | UINT16 | 原始值 | 1 |  |  | 否 | A |  | R |  | 否 | [6 empty] | 否 | 启用
上X次故障录波数据(Ic第12周波)-18 |  | 故障录波 | 录波-C相电流 | B597 | UINT16 | 原始值 | 1 |  |  | 否 | A |  | R |  | 否 | [6 empty] | 否 | 启用
上X次故障录波数据(Ic第12周波)-19 |  | 故障录波 | 录波-C相电流 | B598 | UINT16 | 原始值 | 1 |  |  | 否 | A |  | R |  | 否 | [6 empty] | 否 | 启用
上X次故障录波数据(Ic第12周波)-20 |  | 故障录波 | 录波-C相电流 | B599 | UINT16 | 原始值 | 1 |  |  | 否 | A |  | R |  | 否 | [6 empty] | 否 | 启用
上X次故障录波数据(Ic第12周波)-21 |  | 故障录波 | 录波-C相电流 | B59A | UINT16 | 原始值 | 1 |  |  | 否 | A |  | R |  | 否 | [6 empty] | 否 | 启用
上X次故障录波数据(Ic第12周波)-22 |  | 故障录波 | 录波-C相电流 | B59B | UINT16 | 原始值 | 1 |  |  | 否 | A |  | R |  | 否 | [6 empty] | 否 | 启用
上X次故障录波数据(Ic第12周波)-23 |  | 故障录波 | 录波-C相电流 | B59C | UINT16 | 原始值 | 1 |  |  | 否 | A |  | R |  | 否 | [6 empty] | 否 | 启用
上X次故障录波数据(Ic第12周波)-24 |  | 故障录波 | 录波-C相电流 | B59D | UINT16 | 原始值 | 1 |  |  | 否 | A |  | R |  | 否 | [6 empty] | 否 | 启用
上X次故障录波数据(Ic第12周波)-25 |  | 故障录波 | 录波-C相电流 | B59E | UINT16 | 原始值 | 1 |  |  | 否 | A |  | R |  | 否 | [6 empty] | 否 | 启用
上X次故障录波数据(Ic第12周波)-26 |  | 故障录波 | 录波-C相电流 | B59F | UINT16 | 原始值 | 1 |  |  | 否 | A |  | R |  | 否 | [6 empty] | 否 | 启用
上X次故障录波数据(Ic第12周波)-27 |  | 故障录波 | 录波-C相电流 | B5A0 | UINT16 | 原始值 | 1 |  |  | 否 | A |  | R |  | 否 | [6 empty] | 否 | 启用
上X次故障录波数据(Ic第12周波)-28 |  | 故障录波 | 录波-C相电流 | B5A1 | UINT16 | 原始值 | 1 |  |  | 否 | A |  | R |  | 否 | [6 empty] | 否 | 启用
上X次故障录波数据(Ic第12周波)-29 |  | 故障录波 | 录波-C相电流 | B5A2 | UINT16 | 原始值 | 1 |  |  | 否 | A |  | R |  | 否 | [6 empty] | 否 | 启用
上X次故障录波数据(Ic第12周波)-30 |  | 故障录波 | 录波-C相电流 | B5A3 | UINT16 | 原始值 | 1 |  |  | 否 | A |  | R |  | 否 | [6 empty] | 否 | 启用
上X次故障录波数据(Ic第12周波)-31 |  | 故障录波 | 录波-C相电流 | B5A4 | UINT16 | 原始值 | 1 |  |  | 否 | A |  | R |  | 否 | [6 empty] | 否 | 启用
上X次故障录波数据(Ic第12周波)-32 |  | 故障录波 | 录波-C相电流 | B5A5 | UINT16 | 原始值 | 1 |  |  | 否 | A |  | R |  | 否 | [6 empty] | 否 | 启用
上X次故障录波数据(Ic第12周波)-33 |  | 故障录波 | 录波-C相电流 | B5A6 | UINT16 | 原始值 | 1 |  |  | 否 | A |  | R |  | 否 | [6 empty] | 否 | 启用
上X次故障录波数据(Ic第12周波)-34 |  | 故障录波 | 录波-C相电流 | B5A7 | UINT16 | 原始值 | 1 |  |  | 否 | A |  | R |  | 否 | [6 empty] | 否 | 启用
上X次故障录波数据(Ic第12周波)-35 |  | 故障录波 | 录波-C相电流 | B5A8 | UINT16 | 原始值 | 1 |  |  | 否 | A |  | R |  | 否 | [6 empty] | 否 | 启用
上X次故障录波数据(Ic第12周波)-36 |  | 故障录波 | 录波-C相电流 | B5A9 | UINT16 | 原始值 | 1 |  |  | 否 | A |  | R |  | 否 | [6 empty] | 否 | 启用
上X次故障录波数据(Ic第12周波)-37 |  | 故障录波 | 录波-C相电流 | B5AA | UINT16 | 原始值 | 1 |  |  | 否 | A |  | R |  | 否 | [6 empty] | 否 | 启用
上X次故障录波数据(Ic第12周波)-38 |  | 故障录波 | 录波-C相电流 | B5AB | UINT16 | 原始值 | 1 |  |  | 否 | A |  | R |  | 否 | [6 empty] | 否 | 启用
上X次故障录波数据(Ic第12周波)-39 |  | 故障录波 | 录波-C相电流 | B5AC | UINT16 | 原始值 | 1 |  |  | 否 | A |  | R |  | 否 | [6 empty] | 否 | 启用
上X次故障录波数据(Ic第12周波)-40 |  | 故障录波 | 录波-C相电流 | B5AD | UINT16 | 原始值 | 1 |  |  | 否 | A |  | R |  | 否 | [6 empty] | 否 | 启用
上X次故障录波数据(Ic第12周波)-41 |  | 故障录波 | 录波-C相电流 | B5AE | UINT16 | 原始值 | 1 |  |  | 否 | A |  | R |  | 否 | [6 empty] | 否 | 启用
上X次故障录波数据(Ic第12周波)-42 |  | 故障录波 | 录波-C相电流 | B5AF | UINT16 | 原始值 | 1 |  |  | 否 | A |  | R |  | 否 | [6 empty] | 否 | 启用
上X次故障录波数据(Ic第12周波)-43 |  | 故障录波 | 录波-C相电流 | B5B0 | UINT16 | 原始值 | 1 |  |  | 否 | A |  | R |  | 否 | [6 empty] | 否 | 启用
上X次故障录波数据(Ic第12周波)-44 |  | 故障录波 | 录波-C相电流 | B5B1 | UINT16 | 原始值 | 1 |  |  | 否 | A |  | R |  | 否 | [6 empty] | 否 | 启用
上X次故障录波数据(Ic第12周波)-45 |  | 故障录波 | 录波-C相电流 | B5B2 | UINT16 | 原始值 | 1 |  |  | 否 | A |  | R |  | 否 | [6 empty] | 否 | 启用
上X次故障录波数据(Ic第12周波)-46 |  | 故障录波 | 录波-C相电流 | B5B3 | UINT16 | 原始值 | 1 |  |  | 否 | A |  | R |  | 否 | [6 empty] | 否 | 启用
上X次故障录波数据(Ic第12周波)-47 |  | 故障录波 | 录波-C相电流 | B5B4 | UINT16 | 原始值 | 1 |  |  | 否 | A |  | R |  | 否 | [6 empty] | 否 | 启用
上X次故障录波数据(Ic第12周波)-48 |  | 故障录波 | 录波-C相电流 | B5B5 | UINT16 | 原始值 | 1 |  |  | 否 | A |  | R |  | 否 | [6 empty] | 否 | 启用
上X次故障录波数据(Ic第12周波)-49 |  | 故障录波 | 录波-C相电流 | B5B6 | UINT16 | 原始值 | 1 |  |  | 否 | A |  | R |  | 否 | [6 empty] | 否 | 启用
上X次故障录波数据(Ic第12周波)-50 |  | 故障录波 | 录波-C相电流 | B5B7 | UINT16 | 原始值 | 1 |  |  | 否 | A |  | R |  | 否 | [6 empty] | 否 | 启用
上X次故障录波数据(Ic第12周波)-51 |  | 故障录波 | 录波-C相电流 | B5B8 | UINT16 | 原始值 | 1 |  |  | 否 | A |  | R |  | 否 | [6 empty] | 否 | 启用
上X次故障录波数据(Ic第12周波)-52 |  | 故障录波 | 录波-C相电流 | B5B9 | UINT16 | 原始值 | 1 |  |  | 否 | A |  | R |  | 否 | [6 empty] | 否 | 启用
上X次故障录波数据(Ic第12周波)-53 |  | 故障录波 | 录波-C相电流 | B5BA | UINT16 | 原始值 | 1 |  |  | 否 | A |  | R |  | 否 | [6 empty] | 否 | 启用
上X次故障录波数据(Ic第12周波)-54 |  | 故障录波 | 录波-C相电流 | B5BB | UINT16 | 原始值 | 1 |  |  | 否 | A |  | R |  | 否 | [6 empty] | 否 | 启用
上X次故障录波数据(Ic第12周波)-55 |  | 故障录波 | 录波-C相电流 | B5BC | UINT16 | 原始值 | 1 |  |  | 否 | A |  | R |  | 否 | [6 empty] | 否 | 启用
上X次故障录波数据(Ic第12周波)-56 |  | 故障录波 | 录波-C相电流 | B5BD | UINT16 | 原始值 | 1 |  |  | 否 | A |  | R |  | 否 | [6 empty] | 否 | 启用
上X次故障录波数据(Ic第12周波)-57 |  | 故障录波 | 录波-C相电流 | B5BE | UINT16 | 原始值 | 1 |  |  | 否 | A |  | R |  | 否 | [6 empty] | 否 | 启用
上X次故障录波数据(Ic第12周波)-58 |  | 故障录波 | 录波-C相电流 | B5BF | UINT16 | 原始值 | 1 |  |  | 否 | A |  | R |  | 否 | [6 empty] | 否 | 启用
上X次故障录波数据(Ic第12周波)-59 |  | 故障录波 | 录波-C相电流 | B5C0 | UINT16 | 原始值 | 1 |  |  | 否 | A |  | R |  | 否 | [6 empty] | 否 | 启用
上X次故障录波数据(Ic第12周波)-60 |  | 故障录波 | 录波-C相电流 | B5C1 | UINT16 | 原始值 | 1 |  |  | 否 | A |  | R |  | 否 | [6 empty] | 否 | 启用
上X次故障录波数据(Ic第12周波)-61 |  | 故障录波 | 录波-C相电流 | B5C2 | UINT16 | 原始值 | 1 |  |  | 否 | A |  | R |  | 否 | [6 empty] | 否 | 启用
上X次故障录波数据(Ic第12周波)-62 |  | 故障录波 | 录波-C相电流 | B5C3 | UINT16 | 原始值 | 1 |  |  | 否 | A |  | R |  | 否 | [6 empty] | 否 | 启用
上X次故障录波数据(Ic第12周波)-63 |  | 故障录波 | 录波-C相电流 | B5C4 | UINT16 | 原始值 | 1 |  |  | 否 | A |  | R |  | 否 | [6 empty] | 否 | 启用
上X次故障录波数据(Ic第12周波)-64 |  | 故障录波 | 录波-C相电流 | B5C5 | UINT16 | 原始值 | 1 |  |  | 否 | A |  | R |  | 否 | [6 empty] | 否 | 启用
上X次故障录波数据(Ic第13周波)-1 |  | 故障录波 | 录波-C相电流 | B5C6 | UINT16 | 原始值 | 1 |  |  | 否 | A |  | R |  | 否 | [6 empty] | 否 | 启用
上X次故障录波数据(Ic第13周波)-2 |  | 故障录波 | 录波-C相电流 | B5C7 | UINT16 | 原始值 | 1 |  |  | 否 | A |  | R |  | 否 | [6 empty] | 否 | 启用
上X次故障录波数据(Ic第13周波)-3 |  | 故障录波 | 录波-C相电流 | B5C8 | UINT16 | 原始值 | 1 |  |  | 否 | A |  | R |  | 否 | [6 empty] | 否 | 启用
上X次故障录波数据(Ic第13周波)-4 |  | 故障录波 | 录波-C相电流 | B5C9 | UINT16 | 原始值 | 1 |  |  | 否 | A |  | R |  | 否 | [6 empty] | 否 | 启用
上X次故障录波数据(Ic第13周波)-5 |  | 故障录波 | 录波-C相电流 | B5CA | UINT16 | 原始值 | 1 |  |  | 否 | A |  | R |  | 否 | [6 empty] | 否 | 启用
上X次故障录波数据(Ic第13周波)-6 |  | 故障录波 | 录波-C相电流 | B5CB | UINT16 | 原始值 | 1 |  |  | 否 | A |  | R |  | 否 | [6 empty] | 否 | 启用
上X次故障录波数据(Ic第13周波)-7 |  | 故障录波 | 录波-C相电流 | B5CC | UINT16 | 原始值 | 1 |  |  | 否 | A |  | R |  | 否 | [6 empty] | 否 | 启用
上X次故障录波数据(Ic第13周波)-8 |  | 故障录波 | 录波-C相电流 | B5CD | UINT16 | 原始值 | 1 |  |  | 否 | A |  | R |  | 否 | [6 empty] | 否 | 启用
上X次故障录波数据(Ic第13周波)-9 |  | 故障录波 | 录波-C相电流 | B5CE | UINT16 | 原始值 | 1 |  |  | 否 | A |  | R |  | 否 | [6 empty] | 否 | 启用
上X次故障录波数据(Ic第13周波)-10 |  | 故障录波 | 录波-C相电流 | B5CF | UINT16 | 原始值 | 1 |  |  | 否 | A |  | R |  | 否 | [6 empty] | 否 | 启用
上X次故障录波数据(Ic第13周波)-11 |  | 故障录波 | 录波-C相电流 | B5D0 | UINT16 | 原始值 | 1 |  |  | 否 | A |  | R |  | 否 | [6 empty] | 否 | 启用
上X次故障录波数据(Ic第13周波)-12 |  | 故障录波 | 录波-C相电流 | B5D1 | UINT16 | 原始值 | 1 |  |  | 否 | A |  | R |  | 否 | [6 empty] | 否 | 启用
上X次故障录波数据(Ic第13周波)-13 |  | 故障录波 | 录波-C相电流 | B5D2 | UINT16 | 原始值 | 1 |  |  | 否 | A |  | R |  | 否 | [6 empty] | 否 | 启用
上X次故障录波数据(Ic第13周波)-14 |  | 故障录波 | 录波-C相电流 | B5D3 | UINT16 | 原始值 | 1 |  |  | 否 | A |  | R |  | 否 | [6 empty] | 否 | 启用
上X次故障录波数据(Ic第13周波)-15 |  | 故障录波 | 录波-C相电流 | B5D4 | UINT16 | 原始值 | 1 |  |  | 否 | A |  | R |  | 否 | [6 empty] | 否 | 启用
上X次故障录波数据(Ic第13周波)-16 |  | 故障录波 | 录波-C相电流 | B5D5 | UINT16 | 原始值 | 1 |  |  | 否 | A |  | R |  | 否 | [6 empty] | 否 | 启用
上X次故障录波数据(Ic第13周波)-17 |  | 故障录波 | 录波-C相电流 | B5D6 | UINT16 | 原始值 | 1 |  |  | 否 | A |  | R |  | 否 | [6 empty] | 否 | 启用
上X次故障录波数据(Ic第13周波)-18 |  | 故障录波 | 录波-C相电流 | B5D7 | UINT16 | 原始值 | 1 |  |  | 否 | A |  | R |  | 否 | [6 empty] | 否 | 启用
上X次故障录波数据(Ic第13周波)-19 |  | 故障录波 | 录波-C相电流 | B5D8 | UINT16 | 原始值 | 1 |  |  | 否 | A |  | R |  | 否 | [6 empty] | 否 | 启用
上X次故障录波数据(Ic第13周波)-20 |  | 故障录波 | 录波-C相电流 | B5D9 | UINT16 | 原始值 | 1 |  |  | 否 | A |  | R |  | 否 | [6 empty] | 否 | 启用
上X次故障录波数据(Ic第13周波)-21 |  | 故障录波 | 录波-C相电流 | B5DA | UINT16 | 原始值 | 1 |  |  | 否 | A |  | R |  | 否 | [6 empty] | 否 | 启用
上X次故障录波数据(Ic第13周波)-22 |  | 故障录波 | 录波-C相电流 | B5DB | UINT16 | 原始值 | 1 |  |  | 否 | A |  | R |  | 否 | [6 empty] | 否 | 启用
上X次故障录波数据(Ic第13周波)-23 |  | 故障录波 | 录波-C相电流 | B5DC | UINT16 | 原始值 | 1 |  |  | 否 | A |  | R |  | 否 | [6 empty] | 否 | 启用
上X次故障录波数据(Ic第13周波)-24 |  | 故障录波 | 录波-C相电流 | B5DD | UINT16 | 原始值 | 1 |  |  | 否 | A |  | R |  | 否 | [6 empty] | 否 | 启用
上X次故障录波数据(Ic第13周波)-25 |  | 故障录波 | 录波-C相电流 | B5DE | UINT16 | 原始值 | 1 |  |  | 否 | A |  | R |  | 否 | [6 empty] | 否 | 启用
上X次故障录波数据(Ic第13周波)-26 |  | 故障录波 | 录波-C相电流 | B5DF | UINT16 | 原始值 | 1 |  |  | 否 | A |  | R |  | 否 | [6 empty] | 否 | 启用
上X次故障录波数据(Ic第13周波)-27 |  | 故障录波 | 录波-C相电流 | B5E0 | UINT16 | 原始值 | 1 |  |  | 否 | A |  | R |  | 否 | [6 empty] | 否 | 启用
上X次故障录波数据(Ic第13周波)-28 |  | 故障录波 | 录波-C相电流 | B5E1 | UINT16 | 原始值 | 1 |  |  | 否 | A |  | R |  | 否 | [6 empty] | 否 | 启用
上X次故障录波数据(Ic第13周波)-29 |  | 故障录波 | 录波-C相电流 | B5E2 | UINT16 | 原始值 | 1 |  |  | 否 | A |  | R |  | 否 | [6 empty] | 否 | 启用
上X次故障录波数据(Ic第13周波)-30 |  | 故障录波 | 录波-C相电流 | B5E3 | UINT16 | 原始值 | 1 |  |  | 否 | A |  | R |  | 否 | [6 empty] | 否 | 启用
上X次故障录波数据(Ic第13周波)-31 |  | 故障录波 | 录波-C相电流 | B5E4 | UINT16 | 原始值 | 1 |  |  | 否 | A |  | R |  | 否 | [6 empty] | 否 | 启用
上X次故障录波数据(Ic第13周波)-32 |  | 故障录波 | 录波-C相电流 | B5E5 | UINT16 | 原始值 | 1 |  |  | 否 | A |  | R |  | 否 | [6 empty] | 否 | 启用
上X次故障录波数据(Ic第13周波)-33 |  | 故障录波 | 录波-C相电流 | B5E6 | UINT16 | 原始值 | 1 |  |  | 否 | A |  | R |  | 否 | [6 empty] | 否 | 启用
上X次故障录波数据(Ic第13周波)-34 |  | 故障录波 | 录波-C相电流 | B5E7 | UINT16 | 原始值 | 1 |  |  | 否 | A |  | R |  | 否 | [6 empty] | 否 | 启用
上X次故障录波数据(Ic第13周波)-35 |  | 故障录波 | 录波-C相电流 | B5E8 | UINT16 | 原始值 | 1 |  |  | 否 | A |  | R |  | 否 | [6 empty] | 否 | 启用
上X次故障录波数据(Ic第13周波)-36 |  | 故障录波 | 录波-C相电流 | B5E9 | UINT16 | 原始值 | 1 |  |  | 否 | A |  | R |  | 否 | [6 empty] | 否 | 启用
上X次故障录波数据(Ic第13周波)-37 |  | 故障录波 | 录波-C相电流 | B5EA | UINT16 | 原始值 | 1 |  |  | 否 | A |  | R |  | 否 | [6 empty] | 否 | 启用
上X次故障录波数据(Ic第13周波)-38 |  | 故障录波 | 录波-C相电流 | B5EB | UINT16 | 原始值 | 1 |  |  | 否 | A |  | R |  | 否 | [6 empty] | 否 | 启用
上X次故障录波数据(Ic第13周波)-39 |  | 故障录波 | 录波-C相电流 | B5EC | UINT16 | 原始值 | 1 |  |  | 否 | A |  | R |  | 否 | [6 empty] | 否 | 启用
上X次故障录波数据(Ic第13周波)-40 |  | 故障录波 | 录波-C相电流 | B5ED | UINT16 | 原始值 | 1 |  |  | 否 | A |  | R |  | 否 | [6 empty] | 否 | 启用
上X次故障录波数据(Ic第13周波)-41 |  | 故障录波 | 录波-C相电流 | B5EE | UINT16 | 原始值 | 1 |  |  | 否 | A |  | R |  | 否 | [6 empty] | 否 | 启用
上X次故障录波数据(Ic第13周波)-42 |  | 故障录波 | 录波-C相电流 | B5EF | UINT16 | 原始值 | 1 |  |  | 否 | A |  | R |  | 否 | [6 empty] | 否 | 启用
上X次故障录波数据(Ic第13周波)-43 |  | 故障录波 | 录波-C相电流 | B5F0 | UINT16 | 原始值 | 1 |  |  | 否 | A |  | R |  | 否 | [6 empty] | 否 | 启用
上X次故障录波数据(Ic第13周波)-44 |  | 故障录波 | 录波-C相电流 | B5F1 | UINT16 | 原始值 | 1 |  |  | 否 | A |  | R |  | 否 | [6 empty] | 否 | 启用
上X次故障录波数据(Ic第13周波)-45 |  | 故障录波 | 录波-C相电流 | B5F2 | UINT16 | 原始值 | 1 |  |  | 否 | A |  | R |  | 否 | [6 empty] | 否 | 启用
上X次故障录波数据(Ic第13周波)-46 |  | 故障录波 | 录波-C相电流 | B5F3 | UINT16 | 原始值 | 1 |  |  | 否 | A |  | R |  | 否 | [6 empty] | 否 | 启用
上X次故障录波数据(Ic第13周波)-47 |  | 故障录波 | 录波-C相电流 | B5F4 | UINT16 | 原始值 | 1 |  |  | 否 | A |  | R |  | 否 | [6 empty] | 否 | 启用
上X次故障录波数据(Ic第13周波)-48 |  | 故障录波 | 录波-C相电流 | B5F5 | UINT16 | 原始值 | 1 |  |  | 否 | A |  | R |  | 否 | [6 empty] | 否 | 启用
上X次故障录波数据(Ic第13周波)-49 |  | 故障录波 | 录波-C相电流 | B5F6 | UINT16 | 原始值 | 1 |  |  | 否 | A |  | R |  | 否 | [6 empty] | 否 | 启用
上X次故障录波数据(Ic第13周波)-50 |  | 故障录波 | 录波-C相电流 | B5F7 | UINT16 | 原始值 | 1 |  |  | 否 | A |  | R |  | 否 | [6 empty] | 否 | 启用
上X次故障录波数据(Ic第13周波)-51 |  | 故障录波 | 录波-C相电流 | B5F8 | UINT16 | 原始值 | 1 |  |  | 否 | A |  | R |  | 否 | [6 empty] | 否 | 启用
上X次故障录波数据(Ic第13周波)-52 |  | 故障录波 | 录波-C相电流 | B5F9 | UINT16 | 原始值 | 1 |  |  | 否 | A |  | R |  | 否 | [6 empty] | 否 | 启用
上X次故障录波数据(Ic第13周波)-53 |  | 故障录波 | 录波-C相电流 | B5FA | UINT16 | 原始值 | 1 |  |  | 否 | A |  | R |  | 否 | [6 empty] | 否 | 启用
上X次故障录波数据(Ic第13周波)-54 |  | 故障录波 | 录波-C相电流 | B5FB | UINT16 | 原始值 | 1 |  |  | 否 | A |  | R |  | 否 | [6 empty] | 否 | 启用
上X次故障录波数据(Ic第13周波)-55 |  | 故障录波 | 录波-C相电流 | B5FC | UINT16 | 原始值 | 1 |  |  | 否 | A |  | R |  | 否 | [6 empty] | 否 | 启用
上X次故障录波数据(Ic第13周波)-56 |  | 故障录波 | 录波-C相电流 | B5FD | UINT16 | 原始值 | 1 |  |  | 否 | A |  | R |  | 否 | [6 empty] | 否 | 启用
上X次故障录波数据(Ic第13周波)-57 |  | 故障录波 | 录波-C相电流 | B5FE | UINT16 | 原始值 | 1 |  |  | 否 | A |  | R |  | 否 | [6 empty] | 否 | 启用
上X次故障录波数据(Ic第13周波)-58 |  | 故障录波 | 录波-C相电流 | B5FF | UINT16 | 原始值 | 1 |  |  | 否 | A |  | R |  | 否 | [6 empty] | 否 | 启用
上X次故障录波数据(Ic第13周波)-59 |  | 故障录波 | 录波-C相电流 | B600 | UINT16 | 原始值 | 1 |  |  | 否 | A |  | R |  | 否 | [6 empty] | 否 | 启用
上X次故障录波数据(Ic第13周波)-60 |  | 故障录波 | 录波-C相电流 | B601 | UINT16 | 原始值 | 1 |  |  | 否 | A |  | R |  | 否 | [6 empty] | 否 | 启用
上X次故障录波数据(Ic第13周波)-61 |  | 故障录波 | 录波-C相电流 | B602 | UINT16 | 原始值 | 1 |  |  | 否 | A |  | R |  | 否 | [6 empty] | 否 | 启用
上X次故障录波数据(Ic第13周波)-62 |  | 故障录波 | 录波-C相电流 | B603 | UINT16 | 原始值 | 1 |  |  | 否 | A |  | R |  | 否 | [6 empty] | 否 | 启用
上X次故障录波数据(Ic第13周波)-63 |  | 故障录波 | 录波-C相电流 | B604 | UINT16 | 原始值 | 1 |  |  | 否 | A |  | R |  | 否 | [6 empty] | 否 | 启用
上X次故障录波数据(Ic第13周波)-64 |  | 故障录波 | 录波-C相电流 | B605 | UINT16 | 原始值 | 1 |  |  | 否 | A |  | R |  | 否 | [6 empty] | 否 | 启用
上X次故障录波数据(Ic第14周波)-1 |  | 故障录波 | 录波-C相电流 | B606 | UINT16 | 原始值 | 1 |  |  | 否 | A |  | R |  | 否 | [6 empty] | 否 | 启用
上X次故障录波数据(Ic第14周波)-2 |  | 故障录波 | 录波-C相电流 | B607 | UINT16 | 原始值 | 1 |  |  | 否 | A |  | R |  | 否 | [6 empty] | 否 | 启用
上X次故障录波数据(Ic第14周波)-3 |  | 故障录波 | 录波-C相电流 | B608 | UINT16 | 原始值 | 1 |  |  | 否 | A |  | R |  | 否 | [6 empty] | 否 | 启用
上X次故障录波数据(Ic第14周波)-4 |  | 故障录波 | 录波-C相电流 | B609 | UINT16 | 原始值 | 1 |  |  | 否 | A |  | R |  | 否 | [6 empty] | 否 | 启用
上X次故障录波数据(Ic第14周波)-5 |  | 故障录波 | 录波-C相电流 | B60A | UINT16 | 原始值 | 1 |  |  | 否 | A |  | R |  | 否 | [6 empty] | 否 | 启用
上X次故障录波数据(Ic第14周波)-6 |  | 故障录波 | 录波-C相电流 | B60B | UINT16 | 原始值 | 1 |  |  | 否 | A |  | R |  | 否 | [6 empty] | 否 | 启用
上X次故障录波数据(Ic第14周波)-7 |  | 故障录波 | 录波-C相电流 | B60C | UINT16 | 原始值 | 1 |  |  | 否 | A |  | R |  | 否 | [6 empty] | 否 | 启用
上X次故障录波数据(Ic第14周波)-8 |  | 故障录波 | 录波-C相电流 | B60D | UINT16 | 原始值 | 1 |  |  | 否 | A |  | R |  | 否 | [6 empty] | 否 | 启用
上X次故障录波数据(Ic第14周波)-9 |  | 故障录波 | 录波-C相电流 | B60E | UINT16 | 原始值 | 1 |  |  | 否 | A |  | R |  | 否 | [6 empty] | 否 | 启用
上X次故障录波数据(Ic第14周波)-10 |  | 故障录波 | 录波-C相电流 | B60F | UINT16 | 原始值 | 1 |  |  | 否 | A |  | R |  | 否 | [6 empty] | 否 | 启用
上X次故障录波数据(Ic第14周波)-11 |  | 故障录波 | 录波-C相电流 | B610 | UINT16 | 原始值 | 1 |  |  | 否 | A |  | R |  | 否 | [6 empty] | 否 | 启用
上X次故障录波数据(Ic第14周波)-12 |  | 故障录波 | 录波-C相电流 | B611 | UINT16 | 原始值 | 1 |  |  | 否 | A |  | R |  | 否 | [6 empty] | 否 | 启用
上X次故障录波数据(Ic第14周波)-13 |  | 故障录波 | 录波-C相电流 | B612 | UINT16 | 原始值 | 1 |  |  | 否 | A |  | R |  | 否 | [6 empty] | 否 | 启用
上X次故障录波数据(Ic第14周波)-14 |  | 故障录波 | 录波-C相电流 | B613 | UINT16 | 原始值 | 1 |  |  | 否 | A |  | R |  | 否 | [6 empty] | 否 | 启用
上X次故障录波数据(Ic第14周波)-15 |  | 故障录波 | 录波-C相电流 | B614 | UINT16 | 原始值 | 1 |  |  | 否 | A |  | R |  | 否 | [6 empty] | 否 | 启用
上X次故障录波数据(Ic第14周波)-16 |  | 故障录波 | 录波-C相电流 | B615 | UINT16 | 原始值 | 1 |  |  | 否 | A |  | R |  | 否 | [6 empty] | 否 | 启用
上X次故障录波数据(Ic第14周波)-17 |  | 故障录波 | 录波-C相电流 | B616 | UINT16 | 原始值 | 1 |  |  | 否 | A |  | R |  | 否 | [6 empty] | 否 | 启用
上X次故障录波数据(Ic第14周波)-18 |  | 故障录波 | 录波-C相电流 | B617 | UINT16 | 原始值 | 1 |  |  | 否 | A |  | R |  | 否 | [6 empty] | 否 | 启用
上X次故障录波数据(Ic第14周波)-19 |  | 故障录波 | 录波-C相电流 | B618 | UINT16 | 原始值 | 1 |  |  | 否 | A |  | R |  | 否 | [6 empty] | 否 | 启用
上X次故障录波数据(Ic第14周波)-20 |  | 故障录波 | 录波-C相电流 | B619 | UINT16 | 原始值 | 1 |  |  | 否 | A |  | R |  | 否 | [6 empty] | 否 | 启用
上X次故障录波数据(Ic第14周波)-21 |  | 故障录波 | 录波-C相电流 | B61A | UINT16 | 原始值 | 1 |  |  | 否 | A |  | R |  | 否 | [6 empty] | 否 | 启用
上X次故障录波数据(Ic第14周波)-22 |  | 故障录波 | 录波-C相电流 | B61B | UINT16 | 原始值 | 1 |  |  | 否 | A |  | R |  | 否 | [6 empty] | 否 | 启用
上X次故障录波数据(Ic第14周波)-23 |  | 故障录波 | 录波-C相电流 | B61C | UINT16 | 原始值 | 1 |  |  | 否 | A |  | R |  | 否 | [6 empty] | 否 | 启用
上X次故障录波数据(Ic第14周波)-24 |  | 故障录波 | 录波-C相电流 | B61D | UINT16 | 原始值 | 1 |  |  | 否 | A |  | R |  | 否 | [6 empty] | 否 | 启用
上X次故障录波数据(Ic第14周波)-25 |  | 故障录波 | 录波-C相电流 | B61E | UINT16 | 原始值 | 1 |  |  | 否 | A |  | R |  | 否 | [6 empty] | 否 | 启用
上X次故障录波数据(Ic第14周波)-26 |  | 故障录波 | 录波-C相电流 | B61F | UINT16 | 原始值 | 1 |  |  | 否 | A |  | R |  | 否 | [6 empty] | 否 | 启用
上X次故障录波数据(Ic第14周波)-27 |  | 故障录波 | 录波-C相电流 | B620 | UINT16 | 原始值 | 1 |  |  | 否 | A |  | R |  | 否 | [6 empty] | 否 | 启用
上X次故障录波数据(Ic第14周波)-28 |  | 故障录波 | 录波-C相电流 | B621 | UINT16 | 原始值 | 1 |  |  | 否 | A |  | R |  | 否 | [6 empty] | 否 | 启用
上X次故障录波数据(Ic第14周波)-29 |  | 故障录波 | 录波-C相电流 | B622 | UINT16 | 原始值 | 1 |  |  | 否 | A |  | R |  | 否 | [6 empty] | 否 | 启用
上X次故障录波数据(Ic第14周波)-30 |  | 故障录波 | 录波-C相电流 | B623 | UINT16 | 原始值 | 1 |  |  | 否 | A |  | R |  | 否 | [6 empty] | 否 | 启用
上X次故障录波数据(Ic第14周波)-31 |  | 故障录波 | 录波-C相电流 | B624 | UINT16 | 原始值 | 1 |  |  | 否 | A |  | R |  | 否 | [6 empty] | 否 | 启用
上X次故障录波数据(Ic第14周波)-32 |  | 故障录波 | 录波-C相电流 | B625 | UINT16 | 原始值 | 1 |  |  | 否 | A |  | R |  | 否 | [6 empty] | 否 | 启用
上X次故障录波数据(Ic第14周波)-33 |  | 故障录波 | 录波-C相电流 | B626 | UINT16 | 原始值 | 1 |  |  | 否 | A |  | R |  | 否 | [6 empty] | 否 | 启用
上X次故障录波数据(Ic第14周波)-34 |  | 故障录波 | 录波-C相电流 | B627 | UINT16 | 原始值 | 1 |  |  | 否 | A |  | R |  | 否 | [6 empty] | 否 | 启用
上X次故障录波数据(Ic第14周波)-35 |  | 故障录波 | 录波-C相电流 | B628 | UINT16 | 原始值 | 1 |  |  | 否 | A |  | R |  | 否 | [6 empty] | 否 | 启用
上X次故障录波数据(Ic第14周波)-36 |  | 故障录波 | 录波-C相电流 | B629 | UINT16 | 原始值 | 1 |  |  | 否 | A |  | R |  | 否 | [6 empty] | 否 | 启用
上X次故障录波数据(Ic第14周波)-37 |  | 故障录波 | 录波-C相电流 | B62A | UINT16 | 原始值 | 1 |  |  | 否 | A |  | R |  | 否 | [6 empty] | 否 | 启用
上X次故障录波数据(Ic第14周波)-38 |  | 故障录波 | 录波-C相电流 | B62B | UINT16 | 原始值 | 1 |  |  | 否 | A |  | R |  | 否 | [6 empty] | 否 | 启用
上X次故障录波数据(Ic第14周波)-39 |  | 故障录波 | 录波-C相电流 | B62C | UINT16 | 原始值 | 1 |  |  | 否 | A |  | R |  | 否 | [6 empty] | 否 | 启用
上X次故障录波数据(Ic第14周波)-40 |  | 故障录波 | 录波-C相电流 | B62D | UINT16 | 原始值 | 1 |  |  | 否 | A |  | R |  | 否 | [6 empty] | 否 | 启用
上X次故障录波数据(Ic第14周波)-41 |  | 故障录波 | 录波-C相电流 | B62E | UINT16 | 原始值 | 1 |  |  | 否 | A |  | R |  | 否 | [6 empty] | 否 | 启用
上X次故障录波数据(Ic第14周波)-42 |  | 故障录波 | 录波-C相电流 | B62F | UINT16 | 原始值 | 1 |  |  | 否 | A |  | R |  | 否 | [6 empty] | 否 | 启用
上X次故障录波数据(Ic第14周波)-43 |  | 故障录波 | 录波-C相电流 | B630 | UINT16 | 原始值 | 1 |  |  | 否 | A |  | R |  | 否 | [6 empty] | 否 | 启用
上X次故障录波数据(Ic第14周波)-44 |  | 故障录波 | 录波-C相电流 | B631 | UINT16 | 原始值 | 1 |  |  | 否 | A |  | R |  | 否 | [6 empty] | 否 | 启用
上X次故障录波数据(Ic第14周波)-45 |  | 故障录波 | 录波-C相电流 | B632 | UINT16 | 原始值 | 1 |  |  | 否 | A |  | R |  | 否 | [6 empty] | 否 | 启用
上X次故障录波数据(Ic第14周波)-46 |  | 故障录波 | 录波-C相电流 | B633 | UINT16 | 原始值 | 1 |  |  | 否 | A |  | R |  | 否 | [6 empty] | 否 | 启用
上X次故障录波数据(Ic第14周波)-47 |  | 故障录波 | 录波-C相电流 | B634 | UINT16 | 原始值 | 1 |  |  | 否 | A |  | R |  | 否 | [6 empty] | 否 | 启用
上X次故障录波数据(Ic第14周波)-48 |  | 故障录波 | 录波-C相电流 | B635 | UINT16 | 原始值 | 1 |  |  | 否 | A |  | R |  | 否 | [6 empty] | 否 | 启用
上X次故障录波数据(Ic第14周波)-49 |  | 故障录波 | 录波-C相电流 | B636 | UINT16 | 原始值 | 1 |  |  | 否 | A |  | R |  | 否 | [6 empty] | 否 | 启用
上X次故障录波数据(Ic第14周波)-50 |  | 故障录波 | 录波-C相电流 | B637 | UINT16 | 原始值 | 1 |  |  | 否 | A |  | R |  | 否 | [6 empty] | 否 | 启用
上X次故障录波数据(Ic第14周波)-51 |  | 故障录波 | 录波-C相电流 | B638 | UINT16 | 原始值 | 1 |  |  | 否 | A |  | R |  | 否 | [6 empty] | 否 | 启用
上X次故障录波数据(Ic第14周波)-52 |  | 故障录波 | 录波-C相电流 | B639 | UINT16 | 原始值 | 1 |  |  | 否 | A |  | R |  | 否 | [6 empty] | 否 | 启用
上X次故障录波数据(Ic第14周波)-53 |  | 故障录波 | 录波-C相电流 | B63A | UINT16 | 原始值 | 1 |  |  | 否 | A |  | R |  | 否 | [6 empty] | 否 | 启用
上X次故障录波数据(Ic第14周波)-54 |  | 故障录波 | 录波-C相电流 | B63B | UINT16 | 原始值 | 1 |  |  | 否 | A |  | R |  | 否 | [6 empty] | 否 | 启用
上X次故障录波数据(Ic第14周波)-55 |  | 故障录波 | 录波-C相电流 | B63C | UINT16 | 原始值 | 1 |  |  | 否 | A |  | R |  | 否 | [6 empty] | 否 | 启用
上X次故障录波数据(Ic第14周波)-56 |  | 故障录波 | 录波-C相电流 | B63D | UINT16 | 原始值 | 1 |  |  | 否 | A |  | R |  | 否 | [6 empty] | 否 | 启用
上X次故障录波数据(Ic第14周波)-57 |  | 故障录波 | 录波-C相电流 | B63E | UINT16 | 原始值 | 1 |  |  | 否 | A |  | R |  | 否 | [6 empty] | 否 | 启用
上X次故障录波数据(Ic第14周波)-58 |  | 故障录波 | 录波-C相电流 | B63F | UINT16 | 原始值 | 1 |  |  | 否 | A |  | R |  | 否 | [6 empty] | 否 | 启用
上X次故障录波数据(Ic第14周波)-59 |  | 故障录波 | 录波-C相电流 | B640 | UINT16 | 原始值 | 1 |  |  | 否 | A |  | R |  | 否 | [6 empty] | 否 | 启用
上X次故障录波数据(Ic第14周波)-60 |  | 故障录波 | 录波-C相电流 | B641 | UINT16 | 原始值 | 1 |  |  | 否 | A |  | R |  | 否 | [6 empty] | 否 | 启用
上X次故障录波数据(Ic第14周波)-61 |  | 故障录波 | 录波-C相电流 | B642 | UINT16 | 原始值 | 1 |  |  | 否 | A |  | R |  | 否 | [6 empty] | 否 | 启用
上X次故障录波数据(Ic第14周波)-62 |  | 故障录波 | 录波-C相电流 | B643 | UINT16 | 原始值 | 1 |  |  | 否 | A |  | R |  | 否 | [6 empty] | 否 | 启用
上X次故障录波数据(Ic第14周波)-63 |  | 故障录波 | 录波-C相电流 | B644 | UINT16 | 原始值 | 1 |  |  | 否 | A |  | R |  | 否 | [6 empty] | 否 | 启用
上X次故障录波数据(Ic第14周波)-64 |  | 故障录波 | 录波-C相电流 | B645 | UINT16 | 原始值 | 1 |  |  | 否 | A |  | R |  | 否 | [6 empty] | 否 | 启用
上X次故障录波数据(Ic第15周波)-1 |  | 故障录波 | 录波-C相电流 | B646 | UINT16 | 原始值 | 1 |  |  | 否 | A |  | R |  | 否 | [6 empty] | 否 | 启用
上X次故障录波数据(Ic第15周波)-2 |  | 故障录波 | 录波-C相电流 | B647 | UINT16 | 原始值 | 1 |  |  | 否 | A |  | R |  | 否 | [6 empty] | 否 | 启用
上X次故障录波数据(Ic第15周波)-3 |  | 故障录波 | 录波-C相电流 | B648 | UINT16 | 原始值 | 1 |  |  | 否 | A |  | R |  | 否 | [6 empty] | 否 | 启用
上X次故障录波数据(Ic第15周波)-4 |  | 故障录波 | 录波-C相电流 | B649 | UINT16 | 原始值 | 1 |  |  | 否 | A |  | R |  | 否 | [6 empty] | 否 | 启用
上X次故障录波数据(Ic第15周波)-5 |  | 故障录波 | 录波-C相电流 | B64A | UINT16 | 原始值 | 1 |  |  | 否 | A |  | R |  | 否 | [6 empty] | 否 | 启用
上X次故障录波数据(Ic第15周波)-6 |  | 故障录波 | 录波-C相电流 | B64B | UINT16 | 原始值 | 1 |  |  | 否 | A |  | R |  | 否 | [6 empty] | 否 | 启用
上X次故障录波数据(Ic第15周波)-7 |  | 故障录波 | 录波-C相电流 | B64C | UINT16 | 原始值 | 1 |  |  | 否 | A |  | R |  | 否 | [6 empty] | 否 | 启用
上X次故障录波数据(Ic第15周波)-8 |  | 故障录波 | 录波-C相电流 | B64D | UINT16 | 原始值 | 1 |  |  | 否 | A |  | R |  | 否 | [6 empty] | 否 | 启用
上X次故障录波数据(Ic第15周波)-9 |  | 故障录波 | 录波-C相电流 | B64E | UINT16 | 原始值 | 1 |  |  | 否 | A |  | R |  | 否 | [6 empty] | 否 | 启用
上X次故障录波数据(Ic第15周波)-10 |  | 故障录波 | 录波-C相电流 | B64F | UINT16 | 原始值 | 1 |  |  | 否 | A |  | R |  | 否 | [6 empty] | 否 | 启用
上X次故障录波数据(Ic第15周波)-11 |  | 故障录波 | 录波-C相电流 | B650 | UINT16 | 原始值 | 1 |  |  | 否 | A |  | R |  | 否 | [6 empty] | 否 | 启用
上X次故障录波数据(Ic第15周波)-12 |  | 故障录波 | 录波-C相电流 | B651 | UINT16 | 原始值 | 1 |  |  | 否 | A |  | R |  | 否 | [6 empty] | 否 | 启用
上X次故障录波数据(Ic第15周波)-13 |  | 故障录波 | 录波-C相电流 | B652 | UINT16 | 原始值 | 1 |  |  | 否 | A |  | R |  | 否 | [6 empty] | 否 | 启用
上X次故障录波数据(Ic第15周波)-14 |  | 故障录波 | 录波-C相电流 | B653 | UINT16 | 原始值 | 1 |  |  | 否 | A |  | R |  | 否 | [6 empty] | 否 | 启用
上X次故障录波数据(Ic第15周波)-15 |  | 故障录波 | 录波-C相电流 | B654 | UINT16 | 原始值 | 1 |  |  | 否 | A |  | R |  | 否 | [6 empty] | 否 | 启用
上X次故障录波数据(Ic第15周波)-16 |  | 故障录波 | 录波-C相电流 | B655 | UINT16 | 原始值 | 1 |  |  | 否 | A |  | R |  | 否 | [6 empty] | 否 | 启用
上X次故障录波数据(Ic第15周波)-17 |  | 故障录波 | 录波-C相电流 | B656 | UINT16 | 原始值 | 1 |  |  | 否 | A |  | R |  | 否 | [6 empty] | 否 | 启用
上X次故障录波数据(Ic第15周波)-18 |  | 故障录波 | 录波-C相电流 | B657 | UINT16 | 原始值 | 1 |  |  | 否 | A |  | R |  | 否 | [6 empty] | 否 | 启用
上X次故障录波数据(Ic第15周波)-19 |  | 故障录波 | 录波-C相电流 | B658 | UINT16 | 原始值 | 1 |  |  | 否 | A |  | R |  | 否 | [6 empty] | 否 | 启用
上X次故障录波数据(Ic第15周波)-20 |  | 故障录波 | 录波-C相电流 | B659 | UINT16 | 原始值 | 1 |  |  | 否 | A |  | R |  | 否 | [6 empty] | 否 | 启用
上X次故障录波数据(Ic第15周波)-21 |  | 故障录波 | 录波-C相电流 | B65A | UINT16 | 原始值 | 1 |  |  | 否 | A |  | R |  | 否 | [6 empty] | 否 | 启用
上X次故障录波数据(Ic第15周波)-22 |  | 故障录波 | 录波-C相电流 | B65B | UINT16 | 原始值 | 1 |  |  | 否 | A |  | R |  | 否 | [6 empty] | 否 | 启用
上X次故障录波数据(Ic第15周波)-23 |  | 故障录波 | 录波-C相电流 | B65C | UINT16 | 原始值 | 1 |  |  | 否 | A |  | R |  | 否 | [6 empty] | 否 | 启用
上X次故障录波数据(Ic第15周波)-24 |  | 故障录波 | 录波-C相电流 | B65D | UINT16 | 原始值 | 1 |  |  | 否 | A |  | R |  | 否 | [6 empty] | 否 | 启用
上X次故障录波数据(Ic第15周波)-25 |  | 故障录波 | 录波-C相电流 | B65E | UINT16 | 原始值 | 1 |  |  | 否 | A |  | R |  | 否 | [6 empty] | 否 | 启用
上X次故障录波数据(Ic第15周波)-26 |  | 故障录波 | 录波-C相电流 | B65F | UINT16 | 原始值 | 1 |  |  | 否 | A |  | R |  | 否 | [6 empty] | 否 | 启用
上X次故障录波数据(Ic第15周波)-27 |  | 故障录波 | 录波-C相电流 | B660 | UINT16 | 原始值 | 1 |  |  | 否 | A |  | R |  | 否 | [6 empty] | 否 | 启用
上X次故障录波数据(Ic第15周波)-28 |  | 故障录波 | 录波-C相电流 | B661 | UINT16 | 原始值 | 1 |  |  | 否 | A |  | R |  | 否 | [6 empty] | 否 | 启用
上X次故障录波数据(Ic第15周波)-29 |  | 故障录波 | 录波-C相电流 | B662 | UINT16 | 原始值 | 1 |  |  | 否 | A |  | R |  | 否 | [6 empty] | 否 | 启用
上X次故障录波数据(Ic第15周波)-30 |  | 故障录波 | 录波-C相电流 | B663 | UINT16 | 原始值 | 1 |  |  | 否 | A |  | R |  | 否 | [6 empty] | 否 | 启用
上X次故障录波数据(Ic第15周波)-31 |  | 故障录波 | 录波-C相电流 | B664 | UINT16 | 原始值 | 1 |  |  | 否 | A |  | R |  | 否 | [6 empty] | 否 | 启用
上X次故障录波数据(Ic第15周波)-32 |  | 故障录波 | 录波-C相电流 | B665 | UINT16 | 原始值 | 1 |  |  | 否 | A |  | R |  | 否 | [6 empty] | 否 | 启用
上X次故障录波数据(Ic第15周波)-33 |  | 故障录波 | 录波-C相电流 | B666 | UINT16 | 原始值 | 1 |  |  | 否 | A |  | R |  | 否 | [6 empty] | 否 | 启用
上X次故障录波数据(Ic第15周波)-34 |  | 故障录波 | 录波-C相电流 | B667 | UINT16 | 原始值 | 1 |  |  | 否 | A |  | R |  | 否 | [6 empty] | 否 | 启用
上X次故障录波数据(Ic第15周波)-35 |  | 故障录波 | 录波-C相电流 | B668 | UINT16 | 原始值 | 1 |  |  | 否 | A |  | R |  | 否 | [6 empty] | 否 | 启用
上X次故障录波数据(Ic第15周波)-36 |  | 故障录波 | 录波-C相电流 | B669 | UINT16 | 原始值 | 1 |  |  | 否 | A |  | R |  | 否 | [6 empty] | 否 | 启用
上X次故障录波数据(Ic第15周波)-37 |  | 故障录波 | 录波-C相电流 | B66A | UINT16 | 原始值 | 1 |  |  | 否 | A |  | R |  | 否 | [6 empty] | 否 | 启用
上X次故障录波数据(Ic第15周波)-38 |  | 故障录波 | 录波-C相电流 | B66B | UINT16 | 原始值 | 1 |  |  | 否 | A |  | R |  | 否 | [6 empty] | 否 | 启用
上X次故障录波数据(Ic第15周波)-39 |  | 故障录波 | 录波-C相电流 | B66C | UINT16 | 原始值 | 1 |  |  | 否 | A |  | R |  | 否 | [6 empty] | 否 | 启用
上X次故障录波数据(Ic第15周波)-40 |  | 故障录波 | 录波-C相电流 | B66D | UINT16 | 原始值 | 1 |  |  | 否 | A |  | R |  | 否 | [6 empty] | 否 | 启用
上X次故障录波数据(Ic第15周波)-41 |  | 故障录波 | 录波-C相电流 | B66E | UINT16 | 原始值 | 1 |  |  | 否 | A |  | R |  | 否 | [6 empty] | 否 | 启用
上X次故障录波数据(Ic第15周波)-42 |  | 故障录波 | 录波-C相电流 | B66F | UINT16 | 原始值 | 1 |  |  | 否 | A |  | R |  | 否 | [6 empty] | 否 | 启用
上X次故障录波数据(Ic第15周波)-43 |  | 故障录波 | 录波-C相电流 | B670 | UINT16 | 原始值 | 1 |  |  | 否 | A |  | R |  | 否 | [6 empty] | 否 | 启用
上X次故障录波数据(Ic第15周波)-44 |  | 故障录波 | 录波-C相电流 | B671 | UINT16 | 原始值 | 1 |  |  | 否 | A |  | R |  | 否 | [6 empty] | 否 | 启用
上X次故障录波数据(Ic第15周波)-45 |  | 故障录波 | 录波-C相电流 | B672 | UINT16 | 原始值 | 1 |  |  | 否 | A |  | R |  | 否 | [6 empty] | 否 | 启用
上X次故障录波数据(Ic第15周波)-46 |  | 故障录波 | 录波-C相电流 | B673 | UINT16 | 原始值 | 1 |  |  | 否 | A |  | R |  | 否 | [6 empty] | 否 | 启用
上X次故障录波数据(Ic第15周波)-47 |  | 故障录波 | 录波-C相电流 | B674 | UINT16 | 原始值 | 1 |  |  | 否 | A |  | R |  | 否 | [6 empty] | 否 | 启用
上X次故障录波数据(Ic第15周波)-48 |  | 故障录波 | 录波-C相电流 | B675 | UINT16 | 原始值 | 1 |  |  | 否 | A |  | R |  | 否 | [6 empty] | 否 | 启用
上X次故障录波数据(Ic第15周波)-49 |  | 故障录波 | 录波-C相电流 | B676 | UINT16 | 原始值 | 1 |  |  | 否 | A |  | R |  | 否 | [6 empty] | 否 | 启用
上X次故障录波数据(Ic第15周波)-50 |  | 故障录波 | 录波-C相电流 | B677 | UINT16 | 原始值 | 1 |  |  | 否 | A |  | R |  | 否 | [6 empty] | 否 | 启用
上X次故障录波数据(Ic第15周波)-51 |  | 故障录波 | 录波-C相电流 | B678 | UINT16 | 原始值 | 1 |  |  | 否 | A |  | R |  | 否 | [6 empty] | 否 | 启用
上X次故障录波数据(Ic第15周波)-52 |  | 故障录波 | 录波-C相电流 | B679 | UINT16 | 原始值 | 1 |  |  | 否 | A |  | R |  | 否 | [6 empty] | 否 | 启用
上X次故障录波数据(Ic第15周波)-53 |  | 故障录波 | 录波-C相电流 | B67A | UINT16 | 原始值 | 1 |  |  | 否 | A |  | R |  | 否 | [6 empty] | 否 | 启用
上X次故障录波数据(Ic第15周波)-54 |  | 故障录波 | 录波-C相电流 | B67B | UINT16 | 原始值 | 1 |  |  | 否 | A |  | R |  | 否 | [6 empty] | 否 | 启用
上X次故障录波数据(Ic第15周波)-55 |  | 故障录波 | 录波-C相电流 | B67C | UINT16 | 原始值 | 1 |  |  | 否 | A |  | R |  | 否 | [6 empty] | 否 | 启用
上X次故障录波数据(Ic第15周波)-56 |  | 故障录波 | 录波-C相电流 | B67D | UINT16 | 原始值 | 1 |  |  | 否 | A |  | R |  | 否 | [6 empty] | 否 | 启用
上X次故障录波数据(Ic第15周波)-57 |  | 故障录波 | 录波-C相电流 | B67E | UINT16 | 原始值 | 1 |  |  | 否 | A |  | R |  | 否 | [6 empty] | 否 | 启用
上X次故障录波数据(Ic第15周波)-58 |  | 故障录波 | 录波-C相电流 | B67F | UINT16 | 原始值 | 1 |  |  | 否 | A |  | R |  | 否 | [6 empty] | 否 | 启用
上X次故障录波数据(Ic第15周波)-59 |  | 故障录波 | 录波-C相电流 | B680 | UINT16 | 原始值 | 1 |  |  | 否 | A |  | R |  | 否 | [6 empty] | 否 | 启用
上X次故障录波数据(Ic第15周波)-60 |  | 故障录波 | 录波-C相电流 | B681 | UINT16 | 原始值 | 1 |  |  | 否 | A |  | R |  | 否 | [6 empty] | 否 | 启用
上X次故障录波数据(Ic第15周波)-61 |  | 故障录波 | 录波-C相电流 | B682 | UINT16 | 原始值 | 1 |  |  | 否 | A |  | R |  | 否 | [6 empty] | 否 | 启用
上X次故障录波数据(Ic第15周波)-62 |  | 故障录波 | 录波-C相电流 | B683 | UINT16 | 原始值 | 1 |  |  | 否 | A |  | R |  | 否 | [6 empty] | 否 | 启用
上X次故障录波数据(Ic第15周波)-63 |  | 故障录波 | 录波-C相电流 | B684 | UINT16 | 原始值 | 1 |  |  | 否 | A |  | R |  | 否 | [6 empty] | 否 | 启用
上X次故障录波数据(Ic第15周波)-64 |  | 故障录波 | 录波-C相电流 | B685 | UINT16 | 原始值 | 1 |  |  | 否 | A |  | R |  | 否 | [6 empty] | 否 | 启用

## M3E
点位名称* | 点位简称 | 点位类型* | 数据标签 | 数据地址* | 数据类型* | 解码规则 | 寄存器数量 | Bit长度 | 时间模板 | 计算能耗 | 单位 | 变比 | 访问规则 | 翻译枚举 | 是否推送事件 | 事件类型 | 事件时间点位 | 事件信息点位 | 事件枚举 | 事件自恢复 | 自恢复枚举值 | 是否保存历史 | 状态
产品规格 |  | 产品信息 |  | 020.0 | UINT16 | 原始值 | 1 | 0 |  | 否 |  |  | R | 19:NDM3E-ET32,35:NDM3DLC | 否 | [6 empty] | 否 | 启用
产品型号 |  | 产品信息 |  | 020.0 | UINT16 | original | 1 | 0 |  | 否 |  |  | R |  | 否 | [6 empty] | 否 | 启用
产品型号-液晶 |  | 产品信息 |  | 0201.0 | UINT16 | 原始值 | 1 | 1 |  | 否 |  |  | R | 0:/,1:液晶 | 否 | [6 empty] | 否 | 启用
母排温度 |  | 产品信息 |  | 0201.4 | UINT16 | 原始值 | 1 | 1 |  | 否 |  |  | R | 0:无,1:有 | 否 | [6 empty] | 否 | 启用
漏电 |  | 产品信息 |  | 0201.5 | UINT16 | 原始值 | 1 | 1 |  | 否 |  |  | R | 0:无,1:有 | 否 | [6 empty] | 否 | 启用
Esam |  | 产品信息 |  | 0201.6 | UINT16 | 原始值 | 1 | 1 |  | 否 |  |  | R | 0:无,1:有 | 否 | [6 empty] | 否 | 启用
壳架电流 |  | 产品信息 |  | 020.0 | UINT16 | 原始值 | 1 | 0 |  | 否 | A | 0.01 | R |  | 否 | [6 empty] | 否 | 启用
额定电流 |  | 产品信息 |  | 0203 | UINT16 | 原始值 | 1 |  |  | 否 | A | 0.01 | R |  | 否 | [6 empty] | 否 | 启用
产品用途 |  | 产品信息 |  | 020.0 | UINT16 | 原始值 | 1 | 0 |  | 否 |  |  | R | 2:发电机,1:电动机,0:配电 | 否 | [6 empty] | 否 | 启用
额定电压 |  | 产品信息 |  | 0205 | UINT16 | 原始值 | 1 |  |  | 否 | V | 0.1 | R |  | 否 | [6 empty] | 否 | 启用
工作频率 |  | 产品信息 |  | 0206 | UINT16 | 原始值 | 1 |  |  | 否 | Hz | 0.1 | R |  | 否 | [6 empty] | 否 | 启用
产品类型 |  | 产品信息 |  | 0207 | UINT16 | 原始值 | 1 |  |  | 否 |  |  | R | 0:常规型,1:监控型,2:通信型 | 否 | [6 empty] | 否 | 启用
产品功能 |  | 产品信息 |  | 0208 | UINT16 | 原始值 | 1 |  |  | 否 |  |  | R |  | 否 | [6 empty] | 否 | 启用
长延时 |  | 产品信息 |  | 0208.0 | UINT16 | 原始值 | 1 | 1 |  | 否 |  |  | R | 0:关闭,1:打开 | 否 | [6 empty] | 否 | 启用
短延时 |  | 产品信息 |  | 0208.1 | UINT16 | 原始值 | 1 | 1 |  | 否 |  |  | R | 0:关闭,1:打开 | 否 | [6 empty] | 否 | 启用
产品极数 |  | 产品信息 |  | 0209 | UINT16 | 原始值 | 1 |  |  | 否 |  |  | R | 3:3P,4:4P,5:3P+N | 否 | [6 empty] | 否 | 启用
保护段 |  | 产品信息 |  | 020A | UINT16 | 原始值 | 1 |  |  | 否 |  |  | R | 2:2段,3:3段,4:4段 | 否 | [6 empty] | 否 | 启用
接地/漏电方式 |  | 产品信息 |  | 020B | UINT16 | 原始值 | 1 |  |  | 否 |  |  | R | 0:无接地,1:矢量和,2:漏电 | 否 | [6 empty] | 否 | 启用
通信地址 |  | 产品信息 |  | 020C | UINT16 | 原始值 | 1 |  |  | 否 |  |  | R |  | 否 | [6 empty] | 否 | 启用
通信波特率 |  | 产品信息 |  | 020D | UINT16 | 原始值 | 1 |  |  | 否 | bps |  | R |  | 否 | [6 empty] | 否 | 启用
生产日期-年 |  | 产品信息 |  | 020E | UINT16 | BCD码 | 1 |  |  | 否 |  |  | R |  | 否 | [6 empty] | 否 | 启用
生产日期-月日 |  | 产品信息 |  | 020F | UINT16 | BCD码 | 1 |  |  | 否 |  |  | R |  | 否 | [6 empty] | 否 | 启用
产品序列号 |  | 产品信息 |  | 0210 |  | ASCII码 | 10 |  |  | 否 |  |  | R |  | 否 | [6 empty] | 否 | 启用
软件版本 |  | 产品信息 |  | 0214 |  | ASCII码 | 5 |  |  | 否 |  |  | R |  | 否 | [6 empty] | 否 | 启用
时间-年月 |  | 运维参数 |  | 0240 | UINT16 | BCD码 | 1 |  |  | 否 |  |  | R |  | 否 | [6 empty] | 否 | 启用
时间-日时 |  | 运维参数 |  | 0241 | UINT16 | BCD码 | 1 |  |  | 否 |  |  | R |  | 否 | [6 empty] | 否 | 启用
时间-分秒 |  | 运维参数 |  | 0242 | UINT16 | BCD码 | 1 |  |  | 否 |  |  | R |  | 否 | [6 empty] | 否 | 启用
操作次数健康度 |  | 运维参数 |  | 024.0 | UINT16 | 原始值 | 1 | 0 |  | 否 |  |  | R |  | 否 | [6 empty] | 否 | 启用
触头磨损健康度 |  | 运维参数 |  | 024.0 | UINT16 | 原始值 | 1 | 0 |  | 否 |  |  | R |  | 否 | [6 empty] | 否 | 启用
寿命健康度 |  | 运维参数 |  | 024D | UINT16 | 原始值 | 1 |  |  | 否 |  |  | R |  | 否 | [6 empty] | 否 | 启用
温度健康度 |  | 运维参数 |  | 024E | UINT16 | 原始值 | 1 |  |  | 否 |  |  | R |  | 否 | [6 empty] | 否 | 启用
湿度健康度 |  | 运维参数 |  | 024F | UINT16 | 原始值 | 1 |  |  | 否 |  |  | R |  | 否 | [6 empty] | 否 | 启用
操作次数 |  | 运行状态 |  | 025.0 | UINT16 | 原始值 | 1 | 0 |  | 否 |  |  | R |  | 否 | [6 empty] | 否 | 启用
触头磨损 |  | 运行状态 |  | 0251 | UINT16 | 原始值 | 1 |  |  | 否 |  |  | R |  | 否 | [6 empty] | 否 | 启用
自诊断报警 |  | 运行状态 |  | 0252 | UINT16 | original | 1 |  |  | 否 |  |  | R |  | 否 | [6 empty] | 否 | 启用
RTC |  | 运行状态 |  | 0252.0 | UINT16 | 原始值 | 1 | 1 |  | 否 |  |  | R | 0:无故障,1:有故障 | 否 | [6 empty] | 否 | 启用
ADC |  | 运行状态 |  | 0252.1 | UINT16 | 原始值 | 1 | 1 |  | 否 |  |  | R | 0:无故障,1:有故障 | 否 | [6 empty] | 否 | 启用
磁通 |  | 运行状态 |  | 0252.8 | UINT16 | 原始值 | 1 | 1 |  | 否 |  |  | R | 0:无故障,1:有故障 | 否 | [6 empty] | 否 | 启用
Fram |  | 运行状态 |  | 0252.9 | UINT16 | 原始值 | 1 | 1 |  | 否 |  |  | R | 0:无故障,1:有故障 | 否 | [6 empty] | 否 | 启用
Flash |  | 运行状态 |  | 0252.10 | UINT16 | 原始值 | 1 | 1 |  | 否 |  |  | R | 0:无故障,1:有故障 | 否 | [6 empty] | 否 | 启用
计量芯片 |  | 运行状态 |  | 0252.11 | UINT16 | 原始值 | 1 | 1 |  | 否 |  |  | R | 0:无故障,1:有故障 | 否 | [6 empty] | 否 | 启用
加密芯片 |  | 运行状态 |  | 0252.12 | UINT16 | 原始值 | 1 | 1 |  | 否 |  |  | R | 0:无故障,1:有故障 | 否 | [6 empty] | 否 | 启用
电池电压 |  | 运行状态 |  | 0252.13 | UINT16 | 原始值 | 1 | 1 |  | 否 |  |  | R | 0:无故障,1:有故障 | 否 | [6 empty] | 否 | 启用
报警状态1 |  | 运行状态 |  | 0253 | UINT16 | 原始值 | 1 |  |  | 否 |  |  | R |  | 否 | [6 empty] | 否 | 启用
运行状态1 |  | 运行状态 |  | 0254 | UINT16 | original | 1 |  |  | 否 |  |  | R |  | 否 | [6 empty] | 否 | 启用
当前状态 |  | 运行状态 |  | 0254.0 | UINT16 | 原始值 | 1 | 5 |  | 否 |  |  | R | 00000:正常运行,00001:剩余电流预警,00010:剩余电流,00011:电流预报警,00100:缺零,00101:过载,00110:短路短延时,00111:缺相,01000:欠压,01001:过压,01010:接地,01011:停电,10110:短路瞬时,10100:电流不平衡,10101:电压不平衡,11000:相序,11001:温湿度,11010:过频,11011:欠频,01100:定时试验,01101:远程试验,01110:按键试验,11100:重合闸,01111:闭锁,10010:手动,11101:硬遥控,11110:软遥控,10000:互感器故障,10001:合闸失败,10111:跳闸失败,10011:设置更改,11111:其他 | 否 | [6 empty] | 否 | 启用
闸位状态 |  | 运行状态 |  | 0254.5 | UINT16 | 原始值 | 1 | 2 |  | 否 |  |  | R | 00:分闸,01:合闸 | 否 | [6 empty] | 否 | 启用
运行状态2 |  | 运行状态 |  | 0255 | UINT16 | 原始值 | 1 |  |  | 否 |  |  | R | 2048:产品信息,256:上电指示,128:自检事件,64:异常报警发生/恢复,32:闸位变化,16:保护功能投退,8:高压失复电,4:故障跳闸,2:运维参数,1:保护参数 | 否 | [6 empty] | 否 | 启用
报警状态 |  | 运行状态 |  | 0256 | UINT32 | original | 2 |  |  | 否 |  |  | R |  | 否 | [6 empty] | 否 | 启用
故障跳闸 |  | 运行状态 |  | 0256.0 | UINT16 | 原始值 | 1 | 1 |  | 否 |  |  | R | 0:无故障,1:有故障 | 否 | [6 empty] | 否 | 启用
过载预报警 |  | 运行状态 |  | 0256.1 | UINT16 | 原始值 | 1 | 1 |  | 否 |  |  | R | 0:无故障,1:有故障 | 否 | [6 empty] | 否 | 启用
过载长延时 |  | 运行状态 |  | 0256.2 | UINT16 | 原始值 | 1 | 1 |  | 否 |  |  | R | 0:无故障,1:有故障 | 否 | [6 empty] | 否 | 启用
过载短延时 |  | 运行状态 |  | 0256.3 | UINT16 | 原始值 | 1 | 1 |  | 否 |  |  | R | 0:无故障,1:有故障 | 否 | [6 empty] | 否 | 启用
短路瞬时 |  | 运行状态 |  | 0256.4 | UINT16 | 原始值 | 1 | 1 |  | 否 |  |  | R | 0:无故障,1:有故障 | 否 | [6 empty] | 否 | 启用
接地 |  | 运行状态 |  | 0256.5 | UINT16 | 原始值 | 1 | 1 |  | 否 |  |  | R | 0:无故障,1:有故障 | 否 | [6 empty] | 否 | 启用
漏电报警 |  | 运行状态 |  | 0256.6 | UINT16 | 原始值 | 1 | 1 |  | 否 |  |  | R | 0:无故障,1:有故障 | 否 | [6 empty] | 否 | 启用
过压 |  | 运行状态 |  | 0256.7 | UINT16 | 原始值 | 1 | 1 |  | 否 |  |  | R | 0:无故障,1:有故障 | 否 | [6 empty] | 否 | 启用
欠压 |  | 运行状态 |  | 0256.8 | UINT16 | 原始值 | 1 | 1 |  | 否 |  |  | R | 0:无故障,1:有故障 | 否 | [6 empty] | 否 | 启用
缺相 |  | 运行状态 |  | 0256.9 | UINT16 | 原始值 | 1 | 1 |  | 否 |  |  | R | 0:无故障,1:有故障 | 否 | [6 empty] | 否 | 启用
缺零 |  | 运行状态 |  | 0256.10 | UINT16 | 原始值 | 1 | 1 |  | 否 |  |  | R | 0:无故障,1:有故障 | 否 | [6 empty] | 否 | 启用
相序 |  | 运行状态 |  | 0256.11 | UINT16 | 原始值 | 1 | 1 |  | 否 |  |  | R | 0:无故障,1:有故障 | 否 | [6 empty] | 否 | 启用
电流不平衡 |  | 运行状态 |  | 0256.12 | UINT16 | 原始值 | 1 | 1 |  | 否 |  |  | R | 0:无故障,1:有故障 | 否 | [6 empty] | 否 | 启用
电压不平衡 |  | 运行状态 |  | 0256.13 | UINT16 | 原始值 | 1 | 1 |  | 否 |  |  | R | 0:无故障,1:有故障 | 否 | [6 empty] | 否 | 启用
过频 |  | 运行状态 |  | 0256.14 | UINT16 | 原始值 | 1 | 1 |  | 否 |  |  | R | 0:无故障,1:有故障 | 否 | [6 empty] | 否 | 启用
欠频 |  | 运行状态 |  | 0256.15 | UINT16 | 原始值 | 1 | 1 |  | 否 |  |  | R | 0:无故障,1:有故障 | 否 | [6 empty] | 否 | 启用
温度 |  | 运行状态 |  | 0256.16 | UINT16 | 原始值 | 1 | 1 |  | 否 |  |  | R | 0:无故障,1:有故障 | 否 | [6 empty] | 否 | 启用
湿度 |  | 运行状态 |  | 0256.17 | UINT16 | 原始值 | 1 | 1 |  | 否 |  |  | R | 0:无故障,1:有故障 | 否 | [6 empty] | 否 | 启用
母排温度 |  | 运行状态 |  | 0256.18 | UINT16 | 原始值 | 1 | 1 |  | 否 |  |  | R | 0:无故障,1:有故障 | 否 | [6 empty] | 否 | 启用
突变漏电 |  | 运行状态 |  | 0256.19 | UINT16 | 原始值 | 1 | 1 |  | 否 |  |  | R | 0:无故障,1:有故障 | 否 | [6 empty] | 否 | 启用
欠流 |  | 运行状态 |  | 0256.20 | UINT16 | 原始值 | 1 | 1 |  | 否 |  |  | R | 0:无故障,1:有故障 | 否 | [6 empty] | 否 | 启用
启动超时 |  | 运行状态 |  | 0256.21 | UINT16 | 原始值 | 1 | 1 |  | 否 |  |  | R | 0:无故障,1:有故障 | 否 | [6 empty] | 否 | 启用
断路器累计运行时间 |  | 运行状态 |  | 0258 | UINT16 | 原始值 | 1 |  |  | 否 | min |  | R |  | 否 | [6 empty] | 否 | 启用
电压保护跳闸次数 |  | 运行状态 |  | 025A | UINT16 | 原始值 | 1 |  |  | 否 |  |  | R |  | 否 | [6 empty] | 否 | 启用
电流保护跳闸次数 |  | 运行状态 |  | 025B | UINT16 | 原始值 | 1 |  |  | 否 |  |  | R |  | 否 | [6 empty] | 否 | 启用
其他保护跳闸次数 |  | 运行状态 |  | 025C | UINT16 | 原始值 | 1 |  |  | 否 |  |  | R |  | 否 | [6 empty] | 否 | 启用
总健康度 |  | 运行状态 |  | 025D | UINT16 | 原始值 | 1 |  |  | 否 |  |  | R |  | 否 | [6 empty] | 否 | 启用
寿命健康度 |  | 运行状态 |  | 025E | UINT16 | 原始值 | 1 |  |  | 否 |  |  | R |  | 否 | [6 empty] | 否 | 启用
操作次数健康度 |  | 运行状态 |  | 025.0 | UINT16 | 原始值 | 1 | 0 |  | 否 |  |  | R |  | 否 | [6 empty] | 否 | 启用
A相电流（保护互感器） |  | 测量数据 |  | 0260 | UINT32 | 原始值 | 2 |  |  | 否 | A | 0.01 | R |  | 否 | [6 empty] | 否 | 启用
B相电流（保护互感器） |  | 测量数据 |  | 0262 | UINT32 | 原始值 | 2 |  |  | 否 | A | 0.01 | R |  | 否 | [6 empty] | 否 | 启用
C相电流（保护互感器） |  | 测量数据 |  | 0264 | UINT32 | 原始值 | 2 |  |  | 否 | A | 0.01 | R |  | 否 | [6 empty] | 否 | 启用
N相电流（保护互感器） | In | 测量数据 |  | 0266 | UINT32 | 原始值 | 2 |  |  | 否 | A | 0.01 | R |  | 否 | [6 empty] | 否 | 启用
接地电流 |  | 测量数据 |  | 0268 | UINT16 | 原始值 | 1 |  |  | 否 | A | 0.01 | R |  | 否 | [6 empty] | 是 | 启用
剩余电流 |  | 测量数据 |  | 0269 | UINT16 | 原始值 | 1 |  |  | 否 | mA |  | R |  | 否 | [6 empty] | 是 | 启用
A相电压（进线） |  | 测量数据 |  | 0276 | UINT16 | 原始值 | 1 |  |  | 否 | V | 0.1 | R |  | 否 | [6 empty] | 否 | 启用
B相电压（进线） |  | 测量数据 |  | 0277 | UINT16 | 原始值 | 1 |  |  | 否 | V | 0.1 | R |  | 否 | [6 empty] | 否 | 启用
C相电压（进线） |  | 测量数据 |  | 0278 | UINT16 | 原始值 | 1 |  |  | 否 | V | 0.1 | R |  | 否 | [6 empty] | 否 | 启用
A相电压（出线） |  | 测量数据 |  | 0279 | UINT16 | 原始值 | 1 |  |  | 否 | V | 0.1 | R |  | 否 | [6 empty] | 否 | 启用
B相电压（出线） |  | 测量数据 |  | 027A | UINT16 | 原始值 | 1 |  |  | 否 | V | 0.1 | R |  | 否 | [6 empty] | 否 | 启用
C相电压（出线） |  | 测量数据 |  | 027B | UINT16 | 原始值 | 1 |  |  | 否 | V | 0.1 | R |  | 否 | [6 empty] | 否 | 启用
电池电压 |  | 测量数据 |  | 027C | UINT16 | 原始值 | 1 |  |  | 否 | V | 0.1 | R |  | 否 | [6 empty] | 否 | 启用
A相电压频率 |  | 测量数据 |  | 027E | UINT16 | 原始值 | 1 |  |  | 否 | Hz | 0.1 | R |  | 否 | [6 empty] | 是 | 启用
B相电压频率 |  | 测量数据 |  | 027F | UINT16 | 原始值 | 1 |  |  | 否 | Hz | 0.1 | R |  | 否 | [6 empty] | 是 | 启用
C相电压频率 |  | 测量数据 |  | 0280 | UINT16 | 原始值 | 1 |  |  | 否 | Hz | 0.1 | R |  | 否 | [6 empty] | 是 | 启用
相序状态 |  | 测量数据 |  | 0281 | UINT16 | 原始值 | 1 |  |  | 否 |  |  | R | 0:无,1:正序,2:反序 | 否 | [6 empty] | 否 | 启用
A相电流谐波畸变率 |  | 测量数据 |  | 02AE | UINT16 | 原始值 | 1 |  |  | 否 | % |  | R |  | 否 | [6 empty] | 是 | 启用
B相电流谐波畸变率 |  | 测量数据 |  | 02AF | UINT16 | 原始值 | 1 |  |  | 否 | % |  | R |  | 否 | [6 empty] | 是 | 启用
C相电流谐波畸变率 |  | 测量数据 |  | 02B0 | UINT16 | 原始值 | 1 |  |  | 否 | % |  | R |  | 否 | [6 empty] | 是 | 启用
N相电流谐波畸变率 |  | 测量数据 |  | 02B1 | UINT16 | 原始值 | 1 |  |  | 否 | % |  | R |  | 否 | [6 empty] | 是 | 启用
A相电压谐波畸变率 |  | 测量数据 |  | 02B2 | UINT16 | 原始值 | 1 |  |  | 否 | % |  | R |  | 否 | [6 empty] | 是 | 启用
B相电压谐波畸变率 |  | 测量数据 |  | 02B3 | UINT16 | 原始值 | 1 |  |  | 否 | % |  | R |  | 否 | [6 empty] | 是 | 启用
C相电压谐波畸变率 |  | 测量数据 |  | 02B4 | UINT16 | 原始值 | 1 |  |  | 否 | % |  | R |  | 否 | [6 empty] | 是 | 启用
电压不平衡率 |  | 测量数据 |  | 02B5 | UINT16 | 原始值 | 1 |  |  | 否 | % |  | R |  | 否 | [6 empty] | 是 | 启用
电流不平衡率 |  | 测量数据 |  | 02B6 | UINT16 | 原始值 | 1 |  |  | 否 | % |  | R |  | 否 | [6 empty] | 是 | 启用
内部温度 |  | 测量数据 |  | 02B7 | UINT16 | 原始值 | 1 |  |  | 否 | °C |  | R |  | 否 | [6 empty] | 是 | 启用
内部湿度 |  | 测量数据 |  | 02B8 | UINT16 | 原始值 | 1 |  |  | 否 | %RH |  | R |  | 否 | [6 empty] | 是 | 启用
A相母排温度（进线） |  | 测量数据 |  | 02B9 | INT16 | 原始值 | 1 |  |  | 否 | °C | 0.1 | R |  | 否 | [6 empty] | 是 | 启用
B相母排温度（进线） |  | 测量数据 |  | 02BA | INT16 | 原始值 | 1 |  |  | 否 | °C | 0.1 | R |  | 否 | [6 empty] | 是 | 启用
C相母排温度（进线） |  | 测量数据 |  | 02BB | INT16 | 原始值 | 1 |  |  | 否 | °C | 0.1 | R |  | 否 | [6 empty] | 是 | 启用
A相电流 | Ia | 测量数据 |  | 02E0 | UINT16 | 原始值 | 1 |  |  | 否 | A | 0.01 | R |  | 否 | [6 empty] | 是 | 启用
B相电流 | Ib | 测量数据 |  | 02E1 | UINT16 | 原始值 | 1 |  |  | 否 | A | 0.01 | R |  | 否 | [6 empty] | 是 | 启用
C相电流 | Ic | 测量数据 |  | 02E2 | UINT16 | 原始值 | 1 |  |  | 否 | A | 0.01 | R |  | 否 | [6 empty] | 是 | 启用
A相电压 | Ua | 测量数据 |  | 02E3 | UINT16 | 原始值 | 1 |  |  | 否 | V | 0.1 | R |  | 否 | [6 empty] | 是 | 启用
B相电压 | Ub | 测量数据 |  | 02E4 | UINT16 | 原始值 | 1 |  |  | 否 | V | 0.1 | R |  | 否 | [6 empty] | 是 | 启用
C相电压 | Uc | 测量数据 |  | 02E5 | UINT16 | 原始值 | 1 |  |  | 否 | V | 0.1 | R |  | 否 | [6 empty] | 是 | 启用
总有功功率 |  | 测量数据 |  | 02E6 | UINT16 | 原始值 | 1 |  |  | 否 | kW | 0.1 | R |  | 否 | [6 empty] | 是 | 启用
A相有功功率 |  | 测量数据 |  | 02E7 | UINT16 | 原始值 | 1 |  |  | 否 | kW | 0.1 | R |  | 否 | [6 empty] | 是 | 启用
B相有功功率 |  | 测量数据 |  | 02E8 | UINT16 | 原始值 | 1 |  |  | 否 | kW | 0.1 | R |  | 否 | [6 empty] | 是 | 启用
C相有功功率 |  | 测量数据 |  | 02E9 | UINT16 | 原始值 | 1 |  |  | 否 | kW | 0.1 | R |  | 否 | [6 empty] | 是 | 启用
总功率因数 |  | 测量数据 |  | 02EA | UINT16 | 原始值 | 1 |  |  | 否 |  | 0.01 | R |  | 否 | [6 empty] | 是 | 启用
A相功率因数 |  | 测量数据 |  | 02EB | UINT16 | 原始值 | 1 |  |  | 否 |  | 0.01 | R |  | 否 | [6 empty] | 是 | 启用
B相功率因数 |  | 测量数据 |  | 02EC | UINT16 | 原始值 | 1 |  |  | 否 |  | 0.01 | R |  | 否 | [6 empty] | 是 | 启用
C相功率因数 |  | 测量数据 |  | 02ED | UINT16 | 原始值 | 1 |  |  | 否 |  | 0.01 | R |  | 否 | [6 empty] | 是 | 启用
正向有功电能 |  | 测量数据 | 能耗 | 02EE | UINT16 | 原始值 | 1 |  |  | 是 | kW·h |  | R |  | 否 | [6 empty] | 是 | 启用
反向有功电能 |  | 测量数据 | 能耗 | 02F0 | UINT16 | 原始值 | 1 |  |  | 否 | kW·h |  | R |  | 否 | [6 empty] | 是 | 启用
A相正向有功电能 |  | 测量数据 |  | 02F2 | UINT16 | 原始值 | 1 |  |  | 否 | kW·h |  | R |  | 否 | [6 empty] | 是 | 启用
A相反向有功电能 |  | 测量数据 |  | 02F4 | UINT16 | 原始值 | 1 |  |  | 否 | kW·h |  | R |  | 否 | [6 empty] | 是 | 启用
B相正向有功电能 |  | 测量数据 |  | 02F6 | UINT16 | 原始值 | 1 |  |  | 否 | kW·h |  | R |  | 否 | [6 empty] | 是 | 启用
B相反向有功电能 |  | 测量数据 |  | 02F8 | UINT16 | 原始值 | 1 |  |  | 否 | kW·h |  | R |  | 否 | [6 empty] | 是 | 启用
C相正向有功电能 |  | 测量数据 |  | 02FA | UINT16 | 原始值 | 1 |  |  | 否 | kW·h |  | R |  | 否 | [6 empty] | 是 | 启用
C相反向有功电能 |  | 测量数据 |  | 02FC | UINT16 | 原始值 | 1 |  |  | 否 | kW·h |  | R |  | 否 | [6 empty] | 是 | 启用
长延时电流整定值 |  | 保护参数 |  | 0300 | UINT16 | 原始值 | 1 |  |  | 否 | A | 0.1 | R/W |  | 否 | [6 empty] | 否 | 启用
长延时时间整定值 |  | 保护参数 |  | 0301 | UINT16 | 原始值 | 1 |  |  | 否 | s |  | R/W |  | 否 | [6 empty] | 否 | 启用
短延时电流整定值 |  | 保护参数 |  | 0302 | UINT16 | 原始值 | 1 |  |  | 否 | A |  | R/W |  | 否 | [6 empty] | 否 | 启用
短延时时间整定值 |  | 保护参数 |  | 0303 | UINT16 | 原始值 | 1 |  |  | 否 | ms |  | R/W |  | 否 | [6 empty] | 否 | 启用
瞬动电流整定值 |  | 保护参数 |  | 0304 | UINT16 | 原始值 | 1 |  |  | 否 | A |  | R/W |  | 否 | [6 empty] | 否 | 启用
接地保护电流整定值 |  | 保护参数 |  | 0305 | UINT16 | 原始值 | 1 |  |  | 否 | A | 0.1 | R/W |  | 否 | [6 empty] | 否 | 启用
接地保护时间整定值 |  | 保护参数 |  | 0306 | UINT16 | 原始值 | 1 |  |  | 否 | ms |  | R/W |  | 否 | [6 empty] | 否 | 启用
N相电流整定值 |  | 保护参数 |  | 0307 | UINT16 | 原始值 | 1 |  |  | 否 | A | 0.1 | R/W |  | 否 | [6 empty] | 否 | 启用
预报警电流整定值 |  | 保护参数 |  | 0308 | UINT16 | 原始值 | 1 |  |  | 否 | A | 0.1 | R/W |  | 否 | [6 empty] | 否 | 启用
过压动作值 |  | 保护参数 |  | 0313 | UINT16 | 原始值 | 1 |  |  | 否 | V |  | R/W |  | 否 | [6 empty] | 否 | 启用
过压动作时间 |  | 保护参数 |  | 0314 | UINT16 | 原始值 | 1 |  |  | 否 | s | 0.1 | R/W |  | 否 | [6 empty] | 否 | 启用
欠压动作值 |  | 保护参数 |  | 0315 | UINT16 | 原始值 | 1 |  |  | 否 | V |  | R/W |  | 否 | [6 empty] | 否 | 启用
欠压动作时间 |  | 保护参数 |  | 0316 | UINT16 | 原始值 | 1 |  |  | 否 | s | 0.1 | R/W |  | 否 | [6 empty] | 否 | 启用
相序保护开关 |  | 保护参数 |  | 0317 | UINT16 | 原始值 | 1 |  |  | 否 |  |  | R/W |  | 否 | [6 empty] | 否 | 启用
相序保护动作时间 |  | 保护参数 |  | 0318 | UINT16 | 原始值 | 1 |  |  | 否 | s | 0.1 | R/W |  | 否 | [6 empty] | 否 | 启用
缺相门限设定值 |  | 保护参数 |  | 0319 | UINT16 | 原始值 | 1 |  |  | 否 | V |  | R/W |  | 否 | [6 empty] | 否 | 启用
缺相动作时间 |  | 保护参数 |  | 031A | UINT16 | 原始值 | 1 |  |  | 否 | s | 0.1 | R/W |  | 否 | [6 empty] | 否 | 启用
缺零保护开关 |  | 保护参数 |  | 031B | UINT16 | 原始值 | 1 |  |  | 否 |  |  | R/W | 2:跳闸,1:告警,0:关闭 | 否 | [6 empty] | 否 | 启用
缺零动作时间 |  | 保护参数 |  | 031C | UINT16 | 原始值 | 1 |  |  | 否 | s | 0.1 | R/W |  | 否 | [6 empty] | 否 | 启用
电压不平衡设定值 |  | 保护参数 |  | 031D | UINT16 | 原始值 | 1 |  |  | 否 | % |  | R/W |  | 否 | [6 empty] | 否 | 启用
电压不平衡动作时间 |  | 保护参数 |  | 031E | UINT16 | 原始值 | 1 |  |  | 否 | s | 0.1 | R/W |  | 否 | [6 empty] | 否 | 启用
电流不平衡设定值 |  | 保护参数 |  | 031F | UINT16 | 原始值 | 1 |  |  | 否 | % |  | R/W |  | 否 | [6 empty] | 否 | 启用
电流不平衡动作时间 |  | 保护参数 |  | 0320 | UINT16 | 原始值 | 1 |  |  | 否 | s | 0.1 | R/W |  | 否 | [6 empty] | 否 | 启用
温度整定值 |  | 保护参数 |  | 0321 | UINT16 | 原始值 | 1 |  |  | 否 | °C | 0.1 | R/W |  | 否 | [6 empty] | 否 | 启用
温度整定时间 |  | 保护参数 |  | 0322 | UINT16 | 原始值 | 1 |  |  | 否 | s | 0.1 | R/W |  | 否 | [6 empty] | 否 | 启用
湿度整定值 |  | 保护参数 |  | 0323 | UINT16 | 原始值 | 1 |  |  | 否 | % | 0.01 | R/W |  | 否 | [6 empty] | 否 | 启用
湿度整定时间 |  | 保护参数 |  | 0324 | UINT16 | 原始值 | 1 |  |  | 否 | s | 0.1 | R/W |  | 否 | [6 empty] | 否 | 启用
母排温度整定值 |  | 保护参数 |  | 0325 | UINT16 | 原始值 | 1 |  |  | 否 | °C | 0.1 | R/W |  | 否 | [6 empty] | 否 | 启用
母排温度整定时间 |  | 保护参数 |  | 0326 | UINT16 | 原始值 | 1 |  |  | 否 | s | 0.1 | R/W |  | 否 | [6 empty] | 否 | 启用
启动超时整定电流 |  | 保护参数 |  | 0327 | UINT16 | 原始值 | 1 |  |  | 否 | A | 0.01 | R/W |  | 否 | [6 empty] | 否 | 启用
启动超时整定时间 |  | 保护参数 |  | 0328 | UINT16 | 原始值 | 1 |  |  | 否 | s |  | R/W |  | 否 | [6 empty] | 否 | 启用
欠流保护整定值 |  | 保护参数 |  | 0329 | UINT16 | 原始值 | 1 |  |  | 否 | A | 0.1 | R/W |  | 否 | [6 empty] | 否 | 启用
欠流保护整定时间 |  | 保护参数 |  | 032A | UINT16 | 原始值 | 1 |  |  | 否 | s |  | R/W |  | 否 | [6 empty] | 否 | 启用
控制字2¦控制字1 |  | 保护参数 |  | 032B | UINT16 | original | 1 |  |  | 否 |  |  | R/W |  | 否 | [6 empty] | 否 | 启用
控制字4¦控制字3 |  | 保护参数 |  | 032C | UINT16 | original | 1 |  |  | 否 |  |  | R/W |  | 否 | [6 empty] | 否 | 启用
控制字6¦控制字5 |  | 保护参数 |  | 032D | UINT16 | original | 1 |  |  | 否 |  |  | R/W |  | 否 | [6 empty] | 否 | 启用
控制字8¦控制字7 |  | 保护参数 |  | 032E | UINT16 | original | 1 |  |  | 否 |  |  | R/W |  | 否 | [6 empty] | 否 | 启用
控制字10¦控制字9 |  | 保护参数 |  | 032F | UINT16 | original | 1 |  |  | 否 |  |  | R/W |  | 否 | [6 empty] | 否 | 启用
故障脱扣时间 |  | 故障信息 |  | 0801 | UINT16 | 原始值 | 1 |  |  | 否 |  |  | R |  | 否 | [6 empty] | 否 | 启用
故障时A相电流 |  | 故障信息 |  | 0802 | UINT16 | 原始值 | 1 |  |  | 否 | A | 1 | R |  | 否 | [6 empty] | 否 | 启用
故障时B相电流 |  | 故障信息 |  | 0803 | UINT16 | 原始值 | 1 |  |  | 否 | A | 1 | R |  | 否 | [6 empty] | 否 | 启用
故障时C相电流 |  | 故障信息 |  | 0804 | UINT16 | 原始值 | 1 |  |  | 否 | A | 1 | R |  | 否 | [6 empty] | 否 | 启用
故障时N相电流 |  | 故障信息 |  | 0805 | UINT16 | 原始值 | 1 |  |  | 否 | A | 1 | R |  | 否 | [6 empty] | 否 | 启用
故障时接地电流 |  | 故障信息 |  | 0806 | UINT16 | 原始值 | 1 |  |  | 否 | A | 1 | R |  | 否 | [6 empty] | 否 | 启用
故障时Ua/Uab电压 |  | 故障信息 |  | 0807 | UINT16 | 原始值 | 1 |  |  | 否 | V | 1 | R |  | 否 | [6 empty] | 否 | 启用
故障时Ub/Ubc电压 |  | 故障信息 |  | 0808 | UINT16 | 原始值 | 1 |  |  | 否 | V | 1 | R |  | 否 | [6 empty] | 否 | 启用
故障时Uc/Uca电压 |  | 故障信息 |  | 0809 | UINT16 | 原始值 | 1 |  |  | 否 | V | 1 | R |  | 否 | [6 empty] | 否 | 启用
故障相别 |  | 故障信息 |  | 080A | UINT16 | 原始值 | 1 |  |  | 否 |  |  | R | 1:A相,2:B相,4:C相,8:N相,16:接地 | 否 | [6 empty] | 否 | 启用
故障时间-年月 |  | 故障信息 | 时间 | 080B | UINT16 | BCD码 | 1 |  |  | 否 |  |  | R |  | 否 | [6 empty] | 否 | 启用
故障时间-日时 |  | 故障信息 | 时间 | 080C | UINT16 | BCD码 | 1 |  |  | 否 |  |  | R |  | 否 | [6 empty] | 否 | 启用
故障时间-分秒 |  | 故障信息 | 时间 | 080D | UINT16 | BCD码 | 1 |  |  | 否 |  |  | R |  | 否 | [6 empty] | 否 | 启用
故障记录数量 |  | 故障信息 |  | 080E | UINT16 | 原始值 | 1 |  |  | 否 |  |  | R |  | 否 | [6 empty] | 否 | 启用
(故障)空 |  | 故障信息 |  | 080F | UINT16 | 原始值 | 1 |  |  | 否 |  |  | R |  | 否 | [6 empty] | 否 | 启用
报警标志 |  | 告警信息 |  | 0941 | UINT16 | 原始值 | 1 |  |  | 否 |  |  | R | 0:恢复,1:发生 | 否 | [6 empty] | 否 | 启用
报警时A相电流 |  | 告警信息 |  | 0942 | UINT16 | 原始值 | 1 |  |  | 否 | A | 1 | R |  | 否 | [6 empty] | 否 | 启用
报警时B相电流 |  | 告警信息 |  | 0943 | UINT16 | 原始值 | 1 |  |  | 否 | A | 1 | R |  | 否 | [6 empty] | 否 | 启用
报警时C相电流 |  | 告警信息 |  | 0944 | UINT16 | 原始值 | 1 |  |  | 否 | A | 1 | R |  | 否 | [6 empty] | 否 | 启用
报警时N相电流 |  | 告警信息 |  | 0945 | UINT16 | 原始值 | 1 |  |  | 否 | A | 1 | R |  | 否 | [6 empty] | 否 | 启用
报警时接地电流 |  | 告警信息 |  | 0946 | UINT16 | 原始值 | 1 |  |  | 否 | A | 1 | R |  | 否 | [6 empty] | 否 | 启用
报警时Ua/Uab电压 |  | 告警信息 |  | 0947 | UINT16 | 原始值 | 1 |  |  | 否 | V | 1 | R |  | 否 | [6 empty] | 否 | 启用
报警时Ub/Ubc电压 |  | 告警信息 |  | 0948 | UINT16 | 原始值 | 1 |  |  | 否 | V | 1 | R |  | 否 | [6 empty] | 否 | 启用
报警时Uc/Uca电压 |  | 告警信息 |  | 0949 | UINT16 | 原始值 | 1 |  |  | 否 | V | 1 | R |  | 否 | [6 empty] | 否 | 启用
报警相别 |  | 告警信息 |  | 094A | UINT16 | 原始值 | 1 |  |  | 否 |  |  | R | 1:A相,2:B相,4:C相,8:N相,16:接地 | 否 | [6 empty] | 否 | 启用
报警动作时间-年月 |  | 告警信息 | 时间 | 094B | UINT16 | BCD码 | 16 |  |  | 否 |  |  | R |  | 否 | [6 empty] | 否 | 启用
报警动作时间-日时 |  | 告警信息 | 时间 | 094C | UINT16 | BCD码 | 1 |  |  | 否 |  |  | R |  | 否 | [6 empty] | 否 | 启用
报警动作时间-分秒 |  | 告警信息 | 时间 | 094D | UINT16 | BCD码 | 1 |  |  | 否 |  |  | R |  | 否 | [6 empty] | 否 | 启用
报警记录数量 |  | 告警信息 |  | 094E | UINT16 | 原始值 | 1 |  |  | 否 |  |  | R |  | 否 | [6 empty] | 否 | 启用
(报警)空 |  | 告警信息 |  | 094F | UINT16 | 原始值 | 1 |  |  | 否 |  |  | R |  | 否 | [6 empty] | 否 | 启用
变位状态-1 |  | 变位信息 |  | 0A80 | UINT16 | 原始值 | 1 |  |  | 否 |  |  | R | 1:合闸,2:分闸 | 是 | 变位 | 0A8B,0A8C,0A8D | 0A8.0 | 1:合闸,2:分闸 | 否 |  | 否 | 启用
变位原因 |  | 变位信息 |  | 0A8.0 | UINT16 | original | 1 | 5 |  | 否 |  |  | R | 00001:剩余电流预警,00010:剩余电流,00011:电流预报警,00100:缺零,00101:过载,00110:短路短延时,00111:缺相,01000:欠压,01001:过压,01010:接地,01011:停电,10110:短路瞬时,10100:电流不平衡,10101:电压不平衡,11000:相序,11001:温湿度,11010:过频,11011:欠频,01100:定时试验,01101:远程试验,01110:按键试验,01111:闭锁,10010:手动,11101:硬遥控,11110:软遥控,11100:重合闸 | 否 | [6 empty] | 否 | 启用
变位前A相电流 |  | 变位信息 |  | 0A82 | UINT16 | 原始值 | 1 |  |  | 否 | A |  | R |  | 否 | [6 empty] | 否 | 启用
变位前B相电流 |  | 变位信息 |  | 0A83 | UINT16 | 原始值 | 1 |  |  | 否 | A |  | R |  | 否 | [6 empty] | 否 | 启用
变位前C相电流 |  | 变位信息 |  | 0A84 | UINT16 | 原始值 | 1 |  |  | 否 | A |  | R |  | 否 | [6 empty] | 否 | 启用
变位前N相电流 |  | 变位信息 |  | 0A85 | UINT16 | 原始值 | 1 |  |  | 否 | A |  | R |  | 否 | [6 empty] | 否 | 启用
变位前接地电流 |  | 变位信息 |  | 0A86 | UINT16 | 原始值 | 1 |  |  | 否 | A |  | R |  | 否 | [6 empty] | 否 | 启用
变位前A相电压 |  | 变位信息 |  | 0A87 | UINT16 | 原始值 | 1 |  |  | 否 | V |  | R |  | 否 | [6 empty] | 否 | 启用
变位前B相电压 |  | 变位信息 |  | 0A88 | UINT16 | 原始值 | 1 |  |  | 否 | V |  | R |  | 否 | [6 empty] | 否 | 启用
变位前C相电压 |  | 变位信息 |  | 0A89 | UINT16 | 原始值 | 1 |  |  | 否 | V |  | R |  | 否 | [6 empty] | 否 | 启用
变位相别 |  | 变位信息 |  | 0A8.0 | UINT16 | 原始值 | 1 | 5 |  | 否 |  |  | R | 1:A相,2:B相,4:C相,8:N相,16:接地 | 否 | [6 empty] | 否 | 启用
变位动作时间-年月 |  | 变位信息 | 时间 | 0A8B | UINT16 | BCD码 | 1 |  |  | 否 |  |  | R |  | 否 | [6 empty] | 否 | 启用
变位动作时间-日时 |  | 变位信息 | 时间 | 0A8C | UINT16 | BCD码 | 1 |  |  | 否 |  |  | R |  | 否 | [6 empty] | 否 | 启用
变位动作时间-分秒 |  | 变位信息 | 时间 | 0A8D | UINT16 | BCD码 | 1 |  |  | 否 |  |  | R |  | 否 | [6 empty] | 否 | 启用
变位动作记录数量 |  | 变位信息 |  | 0A8E | UINT16 | 原始值 | 1 |  |  | 否 |  |  | R |  | 否 | [6 empty] | 否 | 启用
(变位)空 |  | 变位信息 |  | 0A8F | UINT16 | 原始值 | 1 |  |  | 否 |  |  | R |  | 否 | [6 empty] | 否 | 启用
产品型号-能效 |  | 产品信息 |  | 0201.1 | UINT32 | 原始值 | 2 | 1 |  | 否 |  | 1 | R | 0:/,1:能效 | 否 | [6 empty] | 否 | 启用
工作最高温度 |  | 运维参数 |  | 9998 | UINT16 | 原始值 | 1 |  |  | 否 | °C | 1 | R |  | 否 | [6 empty] | 是 | 启用
工作最低温度 |  | 运维参数 |  | 9999 | UINT16 | 原始值 | 1 |  |  | 否 | °C | 1 | R |  | 否 | [6 empty] | 是 | 启用
电压重合闸 |  | 保护参数 |  | 032B.0 | UINT16 | 原始值 | 1 | 1 |  | 否 |  |  | R/W | 1:禁止,0:允许 | 否 | [6 empty] | 否 | 启用
漏电重合闸 |  | 保护参数 |  | 032B.1 | UINT16 | 原始值 | 1 | 1 |  | 否 |  |  | R/W | 1:禁止,0:允许 | 否 | [6 empty] | 否 | 启用
档位返回 |  | 保护参数 |  | 032B.2 | UINT16 | 原始值 | 1 | 1 |  | 否 |  |  | R/W | 1:禁止,0:允许 | 否 | [6 empty] | 否 | 启用
定时自检 |  | 保护参数 |  | 032B.3 | UINT16 | 原始值 | 1 | 1 |  | 否 |  |  | R/W | 1:允许,0:禁止 | 否 | [6 empty] | 否 | 启用
缺零保护 |  | 保护参数 |  | 032B.8 | UINT16 | 原始值 | 1 | 2 |  | 否 |  |  | R/W | 10:跳闸,不告警,01:不跳闸,告警,00:不跳闸,不告警 | 否 | [6 empty] | 否 | 启用
缺相保护 |  | 保护参数 |  | 032B.10 | UINT16 | 原始值 | 1 | 2 |  | 否 |  |  | R/W | 10:跳闸,不告警,01:不跳闸,告警,00:不跳闸,不告警 | 否 | [6 empty] | 否 | 启用
过压保护 |  | 保护参数 |  | 032B.12 | UINT16 | 原始值 | 1 | 2 |  | 否 |  |  | R/W | 10:跳闸,不告警,01:不跳闸,告警,00:不跳闸,不告警 | 否 | [6 empty] | 否 | 启用
欠压保护 |  | 保护参数 |  | 032B.14 | UINT16 | 原始值 | 1 | 2 |  | 否 |  |  | R/W | 10:跳闸,不告警,01:不跳闸,告警,00:不跳闸,不告警 | 否 | [6 empty] | 否 | 启用
过载长延时保护 |  | 保护参数 |  | 032C.0 | UINT16 | 原始值 | 1 | 2 |  | 否 |  |  | R/W | 10:跳闸,不告警,01:不跳闸,告警,00:不跳闸,不告警 | 否 | [6 empty] | 否 | 启用
短路短延时保护 |  | 保护参数 |  | 032C.2 | UINT16 | 原始值 | 1 | 2 |  | 否 |  |  | R/W | 10:跳闸,不告警,01:不跳闸,告警,00:不跳闸,不告警 | 否 | [6 empty] | 否 | 启用
短路瞬时保护 |  | 保护参数 |  | 032C.4 | UINT16 | 原始值 | 1 | 2 |  | 否 |  |  | R/W | 10:跳闸,不告警,01:不跳闸,告警,00:不跳闸,不告警 | 否 | [6 empty] | 否 | 启用
剩余电流保护 |  | 保护参数 |  | 032C.8 | UINT16 | 原始值 | 1 | 2 |  | 否 |  |  | R/W | 10:跳闸,不告警,01:不跳闸,告警,00:不跳闸,不告警 | 否 | [6 empty] | 否 | 启用
额定极限不驱动时间 |  | 保护参数 |  | 032C.10 | UINT16 | 原始值 | 1 | 2 |  | 否 |  |  | R/W | 11:连续可调,10:档位3,01:档位2,00:档位1 | 否 | [6 empty] | 否 | 启用
额定剩余电流动作值 |  | 保护参数 |  | 032C.12 | UINT16 | 原始值 | 1 | 4 |  | 否 |  |  | R/W | 1111:连续可调,0110:档位7,0101:档位6,0100:档位5,0011:档位4,0010:档位3,0001:档位2,0000:档位1 | 否 | [6 empty] | 否 | 启用
突变漏电 |  | 保护参数 |  | 032D.8 | UINT16 | 原始值 | 1 | 2 |  | 否 |  |  | R/W | 10:跳闸,不告警,01:不跳闸,告警,00:不跳闸,不告警 | 否 | [6 empty] | 否 | 启用
电压不平衡 |  | 保护参数 |  | 032D.10 | UINT16 | 原始值 | 1 | 2 |  | 否 |  |  | R/W | 10:跳闸,不告警,01:不跳闸,告警,00:不跳闸,不告警 | 否 | [6 empty] | 否 | 启用
相序 |  | 保护参数 |  | 032D.12 | UINT16 | 原始值 | 1 | 2 |  | 否 |  |  | R/W | 10:跳闸,不告警,01:不跳闸,告警,00:不跳闸,不告警 | 否 | [6 empty] | 否 | 启用
断电跳闸 |  | 保护参数 |  | 032D.14 | UINT16 | 原始值 | 1 | 1 |  | 否 |  |  | R/W | 1:允许,0:禁止 | 否 | [6 empty] | 否 | 启用
上电合闸 |  | 保护参数 |  | 032D.15 | UINT16 | 原始值 | 1 | 1 |  | 否 |  |  | R/W | 1:允许,0:禁止 | 否 | [6 empty] | 否 | 启用
接地保护 |  | 保护参数 |  | 032E.0 | UINT16 | 原始值 | 1 | 2 |  | 否 |  |  | R/W | 10:跳闸,不告警,01:不跳闸,告警,00:不跳闸,不告警 | 否 | [6 empty] | 否 | 启用
电流不平衡 |  | 保护参数 |  | 032E.2 | UINT16 | 原始值 | 1 | 2 |  | 否 |  |  | R/W | 10:跳闸,不告警,01:不跳闸,告警,00:不跳闸,不告警 | 否 | [6 empty] | 否 | 启用
过频 |  | 保护参数 |  | 032E.4 | UINT16 | 原始值 | 1 | 2 |  | 否 |  |  | R/W | 10:跳闸,不告警,01:不跳闸,告警,00:不跳闸,不告警 | 否 | [6 empty] | 否 | 启用
欠频 |  | 保护参数 |  | 032E.6 | UINT16 | 原始值 | 1 | 2 |  | 否 |  |  | R/W | 10:跳闸,不告警,01:不跳闸,告警,00:不跳闸,不告警 | 否 | [6 empty] | 否 | 启用
母排温度 |  | 保护参数 |  | 032E.8 | UINT16 | 原始值 | 1 | 2 |  | 否 |  |  | R/W | 10:跳闸,不告警,01:不跳闸,告警,00:不跳闸,不告警 | 否 | [6 empty] | 否 | 启用
板载温度 |  | 保护参数 |  | 032E.10 | UINT16 | 原始值 | 1 | 2 |  | 否 |  |  | R/W | 10:跳闸,不告警,01:不跳闸,告警,00:不跳闸,不告警 | 否 | [6 empty] | 否 | 启用
板载湿度 |  | 保护参数 |  | 032E.12 | UINT16 | 原始值 | 1 | 2 |  | 否 |  |  | R/W | 10:跳闸,不告警,01:不跳闸,告警,00:不跳闸,不告警 | 否 | [6 empty] | 否 | 启用
谐波保护 |  | 保护参数 |  | 032E.14 | UINT16 | 原始值 | 1 | 2 |  | 否 |  |  | R/W | 10:跳闸,不告警,01:不跳闸,告警,00:不跳闸,不告警 | 否 | [6 empty] | 否 | 禁用
欠流保护 |  | 保护参数 |  | 032F.8 | UINT16 | 原始值 | 1 | 2 |  | 否 |  |  | R/W | 10:跳闸,不告警,01:不跳闸,告警,00:不跳闸,不告警 | 否 | [6 empty] | 否 | 启用
启动超时保护 |  | 保护参数 |  | 032F.10 | UINT16 | 原始值 | 1 | 2 |  | 否 |  |  | R/W | 10:跳闸,不告警,01:不跳闸,告警,00:不跳闸,不告警 | 否 | [6 empty] | 否 | 启用
故障类型 |  | 故障信息 |  | 0800.0 | UINT16 | 原始值 | 1 | 5 |  |  |  |  | R | 00001:剩余电流预警,00010:剩余电流,00011:电流预报警,00100:缺零,00101:过载,00110:短路短延时,00111:缺相,01000:欠压,01001:过压,01010:接地,01011:停电,10110:短路瞬时,10100:电流不平衡,10101:电压不平衡,11000:相序,11001:温湿度,11010:过频,11011:欠频 | 是 | 故障 | 080B,080C,080D | 0801,0802,0803,0804,0805,0806,0807,0808,0809,080A,080E | 00001:剩余电流预警,00010:剩余电流,00011:电流预报警,00100:缺零,00101:过载,00110:短路短延时,00111:缺相,01000:欠压,01001:过压,01010:接地,01011:停电,10110:短路瞬时,10100:电流不平衡,10101:电压不平衡,11000:相序,11001:温湿度,11010:过频,11011:欠频 | 否 |  | 否 | 启用
报警类型 |  | 告警信息 |  | 0940.0 | UINT16 | 原始值 | 1 | 5 |  |  |  |  | R | 00001:剩余电流预警,00010:剩余电流,00011:电流预报警,00100:缺零,00101:过载,00110:短路短延时,00111:缺相,01000:欠压,01001:过压,01010:接地,01011:停电,10110:短路瞬时,10100:电流不平衡,10101:电压不平衡,11000:相序,11001:温湿度,11010:过频,11011:欠频 | 是 | 告警 | 094B,094C,094D | 0941,0942,0943,0944,0945,0946,0948,0949,0947,094A,094E | 00001:剩余电流预警,00010:剩余电流,00011:电流预报警,00100:缺零,00101:过载,00110:短路短延时,00111:缺相,01000:欠压,01001:过压,01010:接地,01011:停电,10110:短路瞬时,10100:电流不平衡,10101:电压不平衡,11000:相序,11001:温湿度,11010:过频,11011:欠频 | 否 |  | 否 | 启用
待读取故障录波数据序号 |  | 故障录波 |  | D000 | UINT16 | 原始值 | 1 |  |  | 否 |  |  | R/W |  | 否 | [6 empty] | 否 | 启用
上X次故障录波数据:故障原因 |  | 故障录波 |  | D001.0 | UINT16 | 原始值 | 1 | 5 |  | 否 |  |  | R | 00001:剩余电流预警,00010:剩余电流,00011:电流预报警,00100:缺零,00101:过载,00110:短路短延时,00111:缺相,01000:欠压,01001:过压,01010:接地,01011:停电,10110:短路瞬时,10100:电流不平衡,10101:电压不平衡,11000:相序,11001:温湿度,11010:过频,11011:欠频 | 否 | [6 empty] | 否 | 启用
上X次故障录波数据:故障相别 |  | 故障录波 | 相别 | D002 | UINT16 | 原始值 | 1 |  |  | 否 |  |  | R | 1:A相,2:B相,4:C相,8:N相,16:接地 | 否 | [6 empty] | 否 | 启用
上X次故障录波时刻-年月 |  | 故障录波 | 时间 | D003 | UINT16 | BCD码 | 1 |  |  | 否 |  |  | R |  | 否 | [6 empty] | 否 | 启用
上X次故障录波时刻-日时 |  | 故障录波 | 时间 | D004 | UINT16 | BCD码 | 1 |  |  | 否 |  |  | R |  | 否 | [6 empty] | 否 | 启用
上X次故障录波时刻-分秒 |  | 故障录波 | 时间 | D005 | UINT16 | BCD码 | 1 |  |  | 否 |  |  | R |  | 否 | [6 empty] | 否 | 启用
上X次故障录波数据(Ua第1周波)-1 |  | 故障录波 | 录波-A相电压 | D006 | UINT16 | 原始值 | 1 |  |  | 否 | V |  | R |  | 否 | [6 empty] | 否 | 启用
上X次故障录波数据(Ua第1周波)-2 |  | 故障录波 | 录波-A相电压 | D007 | UINT16 | 原始值 | 1 |  |  | 否 | V |  | R |  | 否 | [6 empty] | 否 | 启用
上X次故障录波数据(Ua第1周波)-3 |  | 故障录波 | 录波-A相电压 | D008 | UINT16 | 原始值 | 1 |  |  | 否 | V |  | R |  | 否 | [6 empty] | 否 | 启用
上X次故障录波数据(Ua第1周波)-4 |  | 故障录波 | 录波-A相电压 | D009 | UINT16 | 原始值 | 1 |  |  | 否 | V |  | R |  | 否 | [6 empty] | 否 | 启用
上X次故障录波数据(Ua第1周波)-5 |  | 故障录波 | 录波-A相电压 | D00A | UINT16 | 原始值 | 1 |  |  | 否 | V |  | R |  | 否 | [6 empty] | 否 | 启用
上X次故障录波数据(Ua第1周波)-6 |  | 故障录波 | 录波-A相电压 | D00B | UINT16 | 原始值 | 1 |  |  | 否 | V |  | R |  | 否 | [6 empty] | 否 | 启用
上X次故障录波数据(Ua第1周波)-7 |  | 故障录波 | 录波-A相电压 | D00C | UINT16 | 原始值 | 1 |  |  | 否 | V |  | R |  | 否 | [6 empty] | 否 | 启用
上X次故障录波数据(Ua第1周波)-8 |  | 故障录波 | 录波-A相电压 | D00D | UINT16 | 原始值 | 1 |  |  | 否 | V |  | R |  | 否 | [6 empty] | 否 | 启用
上X次故障录波数据(Ua第1周波)-9 |  | 故障录波 | 录波-A相电压 | D00E | UINT16 | 原始值 | 1 |  |  | 否 | V |  | R |  | 否 | [6 empty] | 否 | 启用
上X次故障录波数据(Ua第1周波)-10 |  | 故障录波 | 录波-A相电压 | D00F | UINT16 | 原始值 | 1 |  |  | 否 | V |  | R |  | 否 | [6 empty] | 否 | 启用
上X次故障录波数据(Ua第1周波)-11 |  | 故障录波 | 录波-A相电压 | D010 | UINT16 | 原始值 | 1 |  |  | 否 | V |  | R |  | 否 | [6 empty] | 否 | 启用
上X次故障录波数据(Ua第1周波)-12 |  | 故障录波 | 录波-A相电压 | D011 | UINT16 | 原始值 | 1 |  |  | 否 | V |  | R |  | 否 | [6 empty] | 否 | 启用
上X次故障录波数据(Ua第1周波)-13 |  | 故障录波 | 录波-A相电压 | D012 | UINT16 | 原始值 | 1 |  |  | 否 | V |  | R |  | 否 | [6 empty] | 否 | 启用
上X次故障录波数据(Ua第1周波)-14 |  | 故障录波 | 录波-A相电压 | D013 | UINT16 | 原始值 | 1 |  |  | 否 | V |  | R |  | 否 | [6 empty] | 否 | 启用
上X次故障录波数据(Ua第1周波)-15 |  | 故障录波 | 录波-A相电压 | D014 | UINT16 | 原始值 | 1 |  |  | 否 | V |  | R |  | 否 | [6 empty] | 否 | 启用
上X次故障录波数据(Ua第1周波)-16 |  | 故障录波 | 录波-A相电压 | D015 | UINT16 | 原始值 | 1 |  |  | 否 | V |  | R |  | 否 | [6 empty] | 否 | 启用
上X次故障录波数据(Ua第1周波)-17 |  | 故障录波 | 录波-A相电压 | D016 | UINT16 | 原始值 | 1 |  |  | 否 | V |  | R |  | 否 | [6 empty] | 否 | 启用
上X次故障录波数据(Ua第1周波)-18 |  | 故障录波 | 录波-A相电压 | D017 | UINT16 | 原始值 | 1 |  |  | 否 | V |  | R |  | 否 | [6 empty] | 否 | 启用
上X次故障录波数据(Ua第1周波)-19 |  | 故障录波 | 录波-A相电压 | D018 | UINT16 | 原始值 | 1 |  |  | 否 | V |  | R |  | 否 | [6 empty] | 否 | 启用
上X次故障录波数据(Ua第1周波)-20 |  | 故障录波 | 录波-A相电压 | D019 | UINT16 | 原始值 | 1 |  |  | 否 | V |  | R |  | 否 | [6 empty] | 否 | 启用
上X次故障录波数据(Ua第1周波)-21 |  | 故障录波 | 录波-A相电压 | D01A | UINT16 | 原始值 | 1 |  |  | 否 | V |  | R |  | 否 | [6 empty] | 否 | 启用
上X次故障录波数据(Ua第1周波)-22 |  | 故障录波 | 录波-A相电压 | D01B | UINT16 | 原始值 | 1 |  |  | 否 | V |  | R |  | 否 | [6 empty] | 否 | 启用
上X次故障录波数据(Ua第1周波)-23 |  | 故障录波 | 录波-A相电压 | D01C | UINT16 | 原始值 | 1 |  |  | 否 | V |  | R |  | 否 | [6 empty] | 否 | 启用
上X次故障录波数据(Ua第1周波)-24 |  | 故障录波 | 录波-A相电压 | D01D | UINT16 | 原始值 | 1 |  |  | 否 | V |  | R |  | 否 | [6 empty] | 否 | 启用
上X次故障录波数据(Ua第1周波)-25 |  | 故障录波 | 录波-A相电压 | D01E | UINT16 | 原始值 | 1 |  |  | 否 | V |  | R |  | 否 | [6 empty] | 否 | 启用
上X次故障录波数据(Ua第1周波)-26 |  | 故障录波 | 录波-A相电压 | D01F | UINT16 | 原始值 | 1 |  |  | 否 | V |  | R |  | 否 | [6 empty] | 否 | 启用
上X次故障录波数据(Ua第1周波)-27 |  | 故障录波 | 录波-A相电压 | D020 | UINT16 | 原始值 | 1 |  |  | 否 | V |  | R |  | 否 | [6 empty] | 否 | 启用
上X次故障录波数据(Ua第1周波)-28 |  | 故障录波 | 录波-A相电压 | D021 | UINT16 | 原始值 | 1 |  |  | 否 | V |  | R |  | 否 | [6 empty] | 否 | 启用
上X次故障录波数据(Ua第1周波)-29 |  | 故障录波 | 录波-A相电压 | D022 | UINT16 | 原始值 | 1 |  |  | 否 | V |  | R |  | 否 | [6 empty] | 否 | 启用
上X次故障录波数据(Ua第1周波)-30 |  | 故障录波 | 录波-A相电压 | D023 | UINT16 | 原始值 | 1 |  |  | 否 | V |  | R |  | 否 | [6 empty] | 否 | 启用
上X次故障录波数据(Ua第1周波)-31 |  | 故障录波 | 录波-A相电压 | D024 | UINT16 | 原始值 | 1 |  |  | 否 | V |  | R |  | 否 | [6 empty] | 否 | 启用
上X次故障录波数据(Ua第1周波)-32 |  | 故障录波 | 录波-A相电压 | D025 | UINT16 | 原始值 | 1 |  |  | 否 | V |  | R |  | 否 | [6 empty] | 否 | 启用
上X次故障录波数据(Ua第1周波)-33 |  | 故障录波 | 录波-A相电压 | D026 | UINT16 | 原始值 | 1 |  |  | 否 | V |  | R |  | 否 | [6 empty] | 否 | 启用
上X次故障录波数据(Ua第1周波)-34 |  | 故障录波 | 录波-A相电压 | D027 | UINT16 | 原始值 | 1 |  |  | 否 | V |  | R |  | 否 | [6 empty] | 否 | 启用
上X次故障录波数据(Ua第1周波)-35 |  | 故障录波 | 录波-A相电压 | D028 | UINT16 | 原始值 | 1 |  |  | 否 | V |  | R |  | 否 | [6 empty] | 否 | 启用
上X次故障录波数据(Ua第1周波)-36 |  | 故障录波 | 录波-A相电压 | D029 | UINT16 | 原始值 | 1 |  |  | 否 | V |  | R |  | 否 | [6 empty] | 否 | 启用
上X次故障录波数据(Ua第1周波)-37 |  | 故障录波 | 录波-A相电压 | D02A | UINT16 | 原始值 | 1 |  |  | 否 | V |  | R |  | 否 | [6 empty] | 否 | 启用
上X次故障录波数据(Ua第1周波)-38 |  | 故障录波 | 录波-A相电压 | D02B | UINT16 | 原始值 | 1 |  |  | 否 | V |  | R |  | 否 | [6 empty] | 否 | 启用
上X次故障录波数据(Ua第1周波)-39 |  | 故障录波 | 录波-A相电压 | D02C | UINT16 | 原始值 | 1 |  |  | 否 | V |  | R |  | 否 | [6 empty] | 否 | 启用
上X次故障录波数据(Ua第1周波)-40 |  | 故障录波 | 录波-A相电压 | D02D | UINT16 | 原始值 | 1 |  |  | 否 | V |  | R |  | 否 | [6 empty] | 否 | 启用
上X次故障录波数据(Ua第1周波)-41 |  | 故障录波 | 录波-A相电压 | D02E | UINT16 | 原始值 | 1 |  |  | 否 | V |  | R |  | 否 | [6 empty] | 否 | 启用
上X次故障录波数据(Ua第1周波)-42 |  | 故障录波 | 录波-A相电压 | D02F | UINT16 | 原始值 | 1 |  |  | 否 | V |  | R |  | 否 | [6 empty] | 否 | 启用
上X次故障录波数据(Ua第1周波)-43 |  | 故障录波 | 录波-A相电压 | D030 | UINT16 | 原始值 | 1 |  |  | 否 | V |  | R |  | 否 | [6 empty] | 否 | 启用
上X次故障录波数据(Ua第1周波)-44 |  | 故障录波 | 录波-A相电压 | D031 | UINT16 | 原始值 | 1 |  |  | 否 | V |  | R |  | 否 | [6 empty] | 否 | 启用
上X次故障录波数据(Ua第1周波)-45 |  | 故障录波 | 录波-A相电压 | D032 | UINT16 | 原始值 | 1 |  |  | 否 | V |  | R |  | 否 | [6 empty] | 否 | 启用
上X次故障录波数据(Ua第1周波)-46 |  | 故障录波 | 录波-A相电压 | D033 | UINT16 | 原始值 | 1 |  |  | 否 | V |  | R |  | 否 | [6 empty] | 否 | 启用
上X次故障录波数据(Ua第1周波)-47 |  | 故障录波 | 录波-A相电压 | D034 | UINT16 | 原始值 | 1 |  |  | 否 | V |  | R |  | 否 | [6 empty] | 否 | 启用
上X次故障录波数据(Ua第1周波)-48 |  | 故障录波 | 录波-A相电压 | D035 | UINT16 | 原始值 | 1 |  |  | 否 | V |  | R |  | 否 | [6 empty] | 否 | 启用
上X次故障录波数据(Ua第1周波)-49 |  | 故障录波 | 录波-A相电压 | D036 | UINT16 | 原始值 | 1 |  |  | 否 | V |  | R |  | 否 | [6 empty] | 否 | 启用
上X次故障录波数据(Ua第1周波)-50 |  | 故障录波 | 录波-A相电压 | D037 | UINT16 | 原始值 | 1 |  |  | 否 | V |  | R |  | 否 | [6 empty] | 否 | 启用
上X次故障录波数据(Ua第1周波)-51 |  | 故障录波 | 录波-A相电压 | D038 | UINT16 | 原始值 | 1 |  |  | 否 | V |  | R |  | 否 | [6 empty] | 否 | 启用
上X次故障录波数据(Ua第1周波)-52 |  | 故障录波 | 录波-A相电压 | D039 | UINT16 | 原始值 | 1 |  |  | 否 | V |  | R |  | 否 | [6 empty] | 否 | 启用
上X次故障录波数据(Ua第1周波)-53 |  | 故障录波 | 录波-A相电压 | D03A | UINT16 | 原始值 | 1 |  |  | 否 | V |  | R |  | 否 | [6 empty] | 否 | 启用
上X次故障录波数据(Ua第1周波)-54 |  | 故障录波 | 录波-A相电压 | D03B | UINT16 | 原始值 | 1 |  |  | 否 | V |  | R |  | 否 | [6 empty] | 否 | 启用
上X次故障录波数据(Ua第1周波)-55 |  | 故障录波 | 录波-A相电压 | D03C | UINT16 | 原始值 | 1 |  |  | 否 | V |  | R |  | 否 | [6 empty] | 否 | 启用
上X次故障录波数据(Ua第1周波)-56 |  | 故障录波 | 录波-A相电压 | D03D | UINT16 | 原始值 | 1 |  |  | 否 | V |  | R |  | 否 | [6 empty] | 否 | 启用
上X次故障录波数据(Ua第1周波)-57 |  | 故障录波 | 录波-A相电压 | D03E | UINT16 | 原始值 | 1 |  |  | 否 | V |  | R |  | 否 | [6 empty] | 否 | 启用
上X次故障录波数据(Ua第1周波)-58 |  | 故障录波 | 录波-A相电压 | D03F | UINT16 | 原始值 | 1 |  |  | 否 | V |  | R |  | 否 | [6 empty] | 否 | 启用
上X次故障录波数据(Ua第1周波)-59 |  | 故障录波 | 录波-A相电压 | D040 | UINT16 | 原始值 | 1 |  |  | 否 | V |  | R |  | 否 | [6 empty] | 否 | 启用
上X次故障录波数据(Ua第1周波)-60 |  | 故障录波 | 录波-A相电压 | D041 | UINT16 | 原始值 | 1 |  |  | 否 | V |  | R |  | 否 | [6 empty] | 否 | 启用
上X次故障录波数据(Ua第1周波)-61 |  | 故障录波 | 录波-A相电压 | D042 | UINT16 | 原始值 | 1 |  |  | 否 | V |  | R |  | 否 | [6 empty] | 否 | 启用
上X次故障录波数据(Ua第1周波)-62 |  | 故障录波 | 录波-A相电压 | D043 | UINT16 | 原始值 | 1 |  |  | 否 | V |  | R |  | 否 | [6 empty] | 否 | 启用
上X次故障录波数据(Ua第1周波)-63 |  | 故障录波 | 录波-A相电压 | D044 | UINT16 | 原始值 | 1 |  |  | 否 | V |  | R |  | 否 | [6 empty] | 否 | 启用
上X次故障录波数据(Ua第1周波)-64 |  | 故障录波 | 录波-A相电压 | D045 | UINT16 | 原始值 | 1 |  |  | 否 | V |  | R |  | 否 | [6 empty] | 否 | 启用
上X次故障录波数据(Ua第2周波)-1 |  | 故障录波 | 录波-A相电压 | D046 | UINT16 | 原始值 | 1 |  |  | 否 | V |  | R |  | 否 | [6 empty] | 否 | 启用
上X次故障录波数据(Ua第2周波)-2 |  | 故障录波 | 录波-A相电压 | D047 | UINT16 | 原始值 | 1 |  |  | 否 | V |  | R |  | 否 | [6 empty] | 否 | 启用
上X次故障录波数据(Ua第2周波)-3 |  | 故障录波 | 录波-A相电压 | D048 | UINT16 | 原始值 | 1 |  |  | 否 | V |  | R |  | 否 | [6 empty] | 否 | 启用
上X次故障录波数据(Ua第2周波)-4 |  | 故障录波 | 录波-A相电压 | D049 | UINT16 | 原始值 | 1 |  |  | 否 | V |  | R |  | 否 | [6 empty] | 否 | 启用
上X次故障录波数据(Ua第2周波)-5 |  | 故障录波 | 录波-A相电压 | D04A | UINT16 | 原始值 | 1 |  |  | 否 | V |  | R |  | 否 | [6 empty] | 否 | 启用
上X次故障录波数据(Ua第2周波)-6 |  | 故障录波 | 录波-A相电压 | D04B | UINT16 | 原始值 | 1 |  |  | 否 | V |  | R |  | 否 | [6 empty] | 否 | 启用
上X次故障录波数据(Ua第2周波)-7 |  | 故障录波 | 录波-A相电压 | D04C | UINT16 | 原始值 | 1 |  |  | 否 | V |  | R |  | 否 | [6 empty] | 否 | 启用
上X次故障录波数据(Ua第2周波)-8 |  | 故障录波 | 录波-A相电压 | D04D | UINT16 | 原始值 | 1 |  |  | 否 | V |  | R |  | 否 | [6 empty] | 否 | 启用
上X次故障录波数据(Ua第2周波)-9 |  | 故障录波 | 录波-A相电压 | D04E | UINT16 | 原始值 | 1 |  |  | 否 | V |  | R |  | 否 | [6 empty] | 否 | 启用
上X次故障录波数据(Ua第2周波)-10 |  | 故障录波 | 录波-A相电压 | D04F | UINT16 | 原始值 | 1 |  |  | 否 | V |  | R |  | 否 | [6 empty] | 否 | 启用
上X次故障录波数据(Ua第2周波)-11 |  | 故障录波 | 录波-A相电压 | D050 | UINT16 | 原始值 | 1 |  |  | 否 | V |  | R |  | 否 | [6 empty] | 否 | 启用
上X次故障录波数据(Ua第2周波)-12 |  | 故障录波 | 录波-A相电压 | D051 | UINT16 | 原始值 | 1 |  |  | 否 | V |  | R |  | 否 | [6 empty] | 否 | 启用
上X次故障录波数据(Ua第2周波)-13 |  | 故障录波 | 录波-A相电压 | D052 | UINT16 | 原始值 | 1 |  |  | 否 | V |  | R |  | 否 | [6 empty] | 否 | 启用
上X次故障录波数据(Ua第2周波)-14 |  | 故障录波 | 录波-A相电压 | D053 | UINT16 | 原始值 | 1 |  |  | 否 | V |  | R |  | 否 | [6 empty] | 否 | 启用
上X次故障录波数据(Ua第2周波)-15 |  | 故障录波 | 录波-A相电压 | D054 | UINT16 | 原始值 | 1 |  |  | 否 | V |  | R |  | 否 | [6 empty] | 否 | 启用
上X次故障录波数据(Ua第2周波)-16 |  | 故障录波 | 录波-A相电压 | D055 | UINT16 | 原始值 | 1 |  |  | 否 | V |  | R |  | 否 | [6 empty] | 否 | 启用
上X次故障录波数据(Ua第2周波)-17 |  | 故障录波 | 录波-A相电压 | D056 | UINT16 | 原始值 | 1 |  |  | 否 | V |  | R |  | 否 | [6 empty] | 否 | 启用
上X次故障录波数据(Ua第2周波)-18 |  | 故障录波 | 录波-A相电压 | D057 | UINT16 | 原始值 | 1 |  |  | 否 | V |  | R |  | 否 | [6 empty] | 否 | 启用
上X次故障录波数据(Ua第2周波)-19 |  | 故障录波 | 录波-A相电压 | D058 | UINT16 | 原始值 | 1 |  |  | 否 | V |  | R |  | 否 | [6 empty] | 否 | 启用
上X次故障录波数据(Ua第2周波)-20 |  | 故障录波 | 录波-A相电压 | D059 | UINT16 | 原始值 | 1 |  |  | 否 | V |  | R |  | 否 | [6 empty] | 否 | 启用
上X次故障录波数据(Ua第2周波)-21 |  | 故障录波 | 录波-A相电压 | D05A | UINT16 | 原始值 | 1 |  |  | 否 | V |  | R |  | 否 | [6 empty] | 否 | 启用
上X次故障录波数据(Ua第2周波)-22 |  | 故障录波 | 录波-A相电压 | D05B | UINT16 | 原始值 | 1 |  |  | 否 | V |  | R |  | 否 | [6 empty] | 否 | 启用
上X次故障录波数据(Ua第2周波)-23 |  | 故障录波 | 录波-A相电压 | D05C | UINT16 | 原始值 | 1 |  |  | 否 | V |  | R |  | 否 | [6 empty] | 否 | 启用
上X次故障录波数据(Ua第2周波)-24 |  | 故障录波 | 录波-A相电压 | D05D | UINT16 | 原始值 | 1 |  |  | 否 | V |  | R |  | 否 | [6 empty] | 否 | 启用
上X次故障录波数据(Ua第2周波)-25 |  | 故障录波 | 录波-A相电压 | D05E | UINT16 | 原始值 | 1 |  |  | 否 | V |  | R |  | 否 | [6 empty] | 否 | 启用
上X次故障录波数据(Ua第2周波)-26 |  | 故障录波 | 录波-A相电压 | D05F | UINT16 | 原始值 | 1 |  |  | 否 | V |  | R |  | 否 | [6 empty] | 否 | 启用
上X次故障录波数据(Ua第2周波)-27 |  | 故障录波 | 录波-A相电压 | D060 | UINT16 | 原始值 | 1 |  |  | 否 | V |  | R |  | 否 | [6 empty] | 否 | 启用
上X次故障录波数据(Ua第2周波)-28 |  | 故障录波 | 录波-A相电压 | D061 | UINT16 | 原始值 | 1 |  |  | 否 | V |  | R |  | 否 | [6 empty] | 否 | 启用
上X次故障录波数据(Ua第2周波)-29 |  | 故障录波 | 录波-A相电压 | D062 | UINT16 | 原始值 | 1 |  |  | 否 | V |  | R |  | 否 | [6 empty] | 否 | 启用
上X次故障录波数据(Ua第2周波)-30 |  | 故障录波 | 录波-A相电压 | D063 | UINT16 | 原始值 | 1 |  |  | 否 | V |  | R |  | 否 | [6 empty] | 否 | 启用
上X次故障录波数据(Ua第2周波)-31 |  | 故障录波 | 录波-A相电压 | D064 | UINT16 | 原始值 | 1 |  |  | 否 | V |  | R |  | 否 | [6 empty] | 否 | 启用
上X次故障录波数据(Ua第2周波)-32 |  | 故障录波 | 录波-A相电压 | D065 | UINT16 | 原始值 | 1 |  |  | 否 | V |  | R |  | 否 | [6 empty] | 否 | 启用
上X次故障录波数据(Ua第2周波)-33 |  | 故障录波 | 录波-A相电压 | D066 | UINT16 | 原始值 | 1 |  |  | 否 | V |  | R |  | 否 | [6 empty] | 否 | 启用
上X次故障录波数据(Ua第2周波)-34 |  | 故障录波 | 录波-A相电压 | D067 | UINT16 | 原始值 | 1 |  |  | 否 | V |  | R |  | 否 | [6 empty] | 否 | 启用
上X次故障录波数据(Ua第2周波)-35 |  | 故障录波 | 录波-A相电压 | D068 | UINT16 | 原始值 | 1 |  |  | 否 | V |  | R |  | 否 | [6 empty] | 否 | 启用
上X次故障录波数据(Ua第2周波)-36 |  | 故障录波 | 录波-A相电压 | D069 | UINT16 | 原始值 | 1 |  |  | 否 | V |  | R |  | 否 | [6 empty] | 否 | 启用
上X次故障录波数据(Ua第2周波)-37 |  | 故障录波 | 录波-A相电压 | D06A | UINT16 | 原始值 | 1 |  |  | 否 | V |  | R |  | 否 | [6 empty] | 否 | 启用
上X次故障录波数据(Ua第2周波)-38 |  | 故障录波 | 录波-A相电压 | D06B | UINT16 | 原始值 | 1 |  |  | 否 | V |  | R |  | 否 | [6 empty] | 否 | 启用
上X次故障录波数据(Ua第2周波)-39 |  | 故障录波 | 录波-A相电压 | D06C | UINT16 | 原始值 | 1 |  |  | 否 | V |  | R |  | 否 | [6 empty] | 否 | 启用
上X次故障录波数据(Ua第2周波)-40 |  | 故障录波 | 录波-A相电压 | D06D | UINT16 | 原始值 | 1 |  |  | 否 | V |  | R |  | 否 | [6 empty] | 否 | 启用
上X次故障录波数据(Ua第2周波)-41 |  | 故障录波 | 录波-A相电压 | D06E | UINT16 | 原始值 | 1 |  |  | 否 | V |  | R |  | 否 | [6 empty] | 否 | 启用
上X次故障录波数据(Ua第2周波)-42 |  | 故障录波 | 录波-A相电压 | D06F | UINT16 | 原始值 | 1 |  |  | 否 | V |  | R |  | 否 | [6 empty] | 否 | 启用
上X次故障录波数据(Ua第2周波)-43 |  | 故障录波 | 录波-A相电压 | D070 | UINT16 | 原始值 | 1 |  |  | 否 | V |  | R |  | 否 | [6 empty] | 否 | 启用
上X次故障录波数据(Ua第2周波)-44 |  | 故障录波 | 录波-A相电压 | D071 | UINT16 | 原始值 | 1 |  |  | 否 | V |  | R |  | 否 | [6 empty] | 否 | 启用
上X次故障录波数据(Ua第2周波)-45 |  | 故障录波 | 录波-A相电压 | D072 | UINT16 | 原始值 | 1 |  |  | 否 | V |  | R |  | 否 | [6 empty] | 否 | 启用
上X次故障录波数据(Ua第2周波)-46 |  | 故障录波 | 录波-A相电压 | D073 | UINT16 | 原始值 | 1 |  |  | 否 | V |  | R |  | 否 | [6 empty] | 否 | 启用
上X次故障录波数据(Ua第2周波)-47 |  | 故障录波 | 录波-A相电压 | D074 | UINT16 | 原始值 | 1 |  |  | 否 | V |  | R |  | 否 | [6 empty] | 否 | 启用
上X次故障录波数据(Ua第2周波)-48 |  | 故障录波 | 录波-A相电压 | D075 | UINT16 | 原始值 | 1 |  |  | 否 | V |  | R |  | 否 | [6 empty] | 否 | 启用
上X次故障录波数据(Ua第2周波)-49 |  | 故障录波 | 录波-A相电压 | D076 | UINT16 | 原始值 | 1 |  |  | 否 | V |  | R |  | 否 | [6 empty] | 否 | 启用
上X次故障录波数据(Ua第2周波)-50 |  | 故障录波 | 录波-A相电压 | D077 | UINT16 | 原始值 | 1 |  |  | 否 | V |  | R |  | 否 | [6 empty] | 否 | 启用
上X次故障录波数据(Ua第2周波)-51 |  | 故障录波 | 录波-A相电压 | D078 | UINT16 | 原始值 | 1 |  |  | 否 | V |  | R |  | 否 | [6 empty] | 否 | 启用
上X次故障录波数据(Ua第2周波)-52 |  | 故障录波 | 录波-A相电压 | D079 | UINT16 | 原始值 | 1 |  |  | 否 | V |  | R |  | 否 | [6 empty] | 否 | 启用
上X次故障录波数据(Ua第2周波)-53 |  | 故障录波 | 录波-A相电压 | D07A | UINT16 | 原始值 | 1 |  |  | 否 | V |  | R |  | 否 | [6 empty] | 否 | 启用
上X次故障录波数据(Ua第2周波)-54 |  | 故障录波 | 录波-A相电压 | D07B | UINT16 | 原始值 | 1 |  |  | 否 | V |  | R |  | 否 | [6 empty] | 否 | 启用
上X次故障录波数据(Ua第2周波)-55 |  | 故障录波 | 录波-A相电压 | D07C | UINT16 | 原始值 | 1 |  |  | 否 | V |  | R |  | 否 | [6 empty] | 否 | 启用
上X次故障录波数据(Ua第2周波)-56 |  | 故障录波 | 录波-A相电压 | D07D | UINT16 | 原始值 | 1 |  |  | 否 | V |  | R |  | 否 | [6 empty] | 否 | 启用
上X次故障录波数据(Ua第2周波)-57 |  | 故障录波 | 录波-A相电压 | D07E | UINT16 | 原始值 | 1 |  |  | 否 | V |  | R |  | 否 | [6 empty] | 否 | 启用
上X次故障录波数据(Ua第2周波)-58 |  | 故障录波 | 录波-A相电压 | D07F | UINT16 | 原始值 | 1 |  |  | 否 | V |  | R |  | 否 | [6 empty] | 否 | 启用
上X次故障录波数据(Ua第2周波)-59 |  | 故障录波 | 录波-A相电压 | D080 | UINT16 | 原始值 | 1 |  |  | 否 | V |  | R |  | 否 | [6 empty] | 否 | 启用
上X次故障录波数据(Ua第2周波)-60 |  | 故障录波 | 录波-A相电压 | D081 | UINT16 | 原始值 | 1 |  |  | 否 | V |  | R |  | 否 | [6 empty] | 否 | 启用
上X次故障录波数据(Ua第2周波)-61 |  | 故障录波 | 录波-A相电压 | D082 | UINT16 | 原始值 | 1 |  |  | 否 | V |  | R |  | 否 | [6 empty] | 否 | 启用
上X次故障录波数据(Ua第2周波)-62 |  | 故障录波 | 录波-A相电压 | D083 | UINT16 | 原始值 | 1 |  |  | 否 | V |  | R |  | 否 | [6 empty] | 否 | 启用
上X次故障录波数据(Ua第2周波)-63 |  | 故障录波 | 录波-A相电压 | D084 | UINT16 | 原始值 | 1 |  |  | 否 | V |  | R |  | 否 | [6 empty] | 否 | 启用
上X次故障录波数据(Ua第2周波)-64 |  | 故障录波 | 录波-A相电压 | D085 | UINT16 | 原始值 | 1 |  |  | 否 | V |  | R |  | 否 | [6 empty] | 否 | 启用
上X次故障录波数据(Ua第3周波)-1 |  | 故障录波 | 录波-A相电压 | D086 | UINT16 | 原始值 | 1 |  |  | 否 | V |  | R |  | 否 | [6 empty] | 否 | 启用
上X次故障录波数据(Ua第3周波)-2 |  | 故障录波 | 录波-A相电压 | D087 | UINT16 | 原始值 | 1 |  |  | 否 | V |  | R |  | 否 | [6 empty] | 否 | 启用
上X次故障录波数据(Ua第3周波)-3 |  | 故障录波 | 录波-A相电压 | D088 | UINT16 | 原始值 | 1 |  |  | 否 | V |  | R |  | 否 | [6 empty] | 否 | 启用
上X次故障录波数据(Ua第3周波)-4 |  | 故障录波 | 录波-A相电压 | D089 | UINT16 | 原始值 | 1 |  |  | 否 | V |  | R |  | 否 | [6 empty] | 否 | 启用
上X次故障录波数据(Ua第3周波)-5 |  | 故障录波 | 录波-A相电压 | D08A | UINT16 | 原始值 | 1 |  |  | 否 | V |  | R |  | 否 | [6 empty] | 否 | 启用
上X次故障录波数据(Ua第3周波)-6 |  | 故障录波 | 录波-A相电压 | D08B | UINT16 | 原始值 | 1 |  |  | 否 | V |  | R |  | 否 | [6 empty] | 否 | 启用
上X次故障录波数据(Ua第3周波)-7 |  | 故障录波 | 录波-A相电压 | D08C | UINT16 | 原始值 | 1 |  |  | 否 | V |  | R |  | 否 | [6 empty] | 否 | 启用
上X次故障录波数据(Ua第3周波)-8 |  | 故障录波 | 录波-A相电压 | D08D | UINT16 | 原始值 | 1 |  |  | 否 | V |  | R |  | 否 | [6 empty] | 否 | 启用
上X次故障录波数据(Ua第3周波)-9 |  | 故障录波 | 录波-A相电压 | D08E | UINT16 | 原始值 | 1 |  |  | 否 | V |  | R |  | 否 | [6 empty] | 否 | 启用
上X次故障录波数据(Ua第3周波)-10 |  | 故障录波 | 录波-A相电压 | D08F | UINT16 | 原始值 | 1 |  |  | 否 | V |  | R |  | 否 | [6 empty] | 否 | 启用
上X次故障录波数据(Ua第3周波)-11 |  | 故障录波 | 录波-A相电压 | D090 | UINT16 | 原始值 | 1 |  |  | 否 | V |  | R |  | 否 | [6 empty] | 否 | 启用
上X次故障录波数据(Ua第3周波)-12 |  | 故障录波 | 录波-A相电压 | D091 | UINT16 | 原始值 | 1 |  |  | 否 | V |  | R |  | 否 | [6 empty] | 否 | 启用
上X次故障录波数据(Ua第3周波)-13 |  | 故障录波 | 录波-A相电压 | D092 | UINT16 | 原始值 | 1 |  |  | 否 | V |  | R |  | 否 | [6 empty] | 否 | 启用
上X次故障录波数据(Ua第3周波)-14 |  | 故障录波 | 录波-A相电压 | D093 | UINT16 | 原始值 | 1 |  |  | 否 | V |  | R |  | 否 | [6 empty] | 否 | 启用
上X次故障录波数据(Ua第3周波)-15 |  | 故障录波 | 录波-A相电压 | D094 | UINT16 | 原始值 | 1 |  |  | 否 | V |  | R |  | 否 | [6 empty] | 否 | 启用
上X次故障录波数据(Ua第3周波)-16 |  | 故障录波 | 录波-A相电压 | D095 | UINT16 | 原始值 | 1 |  |  | 否 | V |  | R |  | 否 | [6 empty] | 否 | 启用
上X次故障录波数据(Ua第3周波)-17 |  | 故障录波 | 录波-A相电压 | D096 | UINT16 | 原始值 | 1 |  |  | 否 | V |  | R |  | 否 | [6 empty] | 否 | 启用
上X次故障录波数据(Ua第3周波)-18 |  | 故障录波 | 录波-A相电压 | D097 | UINT16 | 原始值 | 1 |  |  | 否 | V |  | R |  | 否 | [6 empty] | 否 | 启用
上X次故障录波数据(Ua第3周波)-19 |  | 故障录波 | 录波-A相电压 | D098 | UINT16 | 原始值 | 1 |  |  | 否 | V |  | R |  | 否 | [6 empty] | 否 | 启用
上X次故障录波数据(Ua第3周波)-20 |  | 故障录波 | 录波-A相电压 | D099 | UINT16 | 原始值 | 1 |  |  | 否 | V |  | R |  | 否 | [6 empty] | 否 | 启用
上X次故障录波数据(Ua第3周波)-21 |  | 故障录波 | 录波-A相电压 | D09A | UINT16 | 原始值 | 1 |  |  | 否 | V |  | R |  | 否 | [6 empty] | 否 | 启用
上X次故障录波数据(Ua第3周波)-22 |  | 故障录波 | 录波-A相电压 | D09B | UINT16 | 原始值 | 1 |  |  | 否 | V |  | R |  | 否 | [6 empty] | 否 | 启用
上X次故障录波数据(Ua第3周波)-23 |  | 故障录波 | 录波-A相电压 | D09C | UINT16 | 原始值 | 1 |  |  | 否 | V |  | R |  | 否 | [6 empty] | 否 | 启用
上X次故障录波数据(Ua第3周波)-24 |  | 故障录波 | 录波-A相电压 | D09D | UINT16 | 原始值 | 1 |  |  | 否 | V |  | R |  | 否 | [6 empty] | 否 | 启用
上X次故障录波数据(Ua第3周波)-25 |  | 故障录波 | 录波-A相电压 | D09E | UINT16 | 原始值 | 1 |  |  | 否 | V |  | R |  | 否 | [6 empty] | 否 | 启用
上X次故障录波数据(Ua第3周波)-26 |  | 故障录波 | 录波-A相电压 | D09F | UINT16 | 原始值 | 1 |  |  | 否 | V |  | R |  | 否 | [6 empty] | 否 | 启用
上X次故障录波数据(Ua第3周波)-27 |  | 故障录波 | 录波-A相电压 | D0A0 | UINT16 | 原始值 | 1 |  |  | 否 | V |  | R |  | 否 | [6 empty] | 否 | 启用
上X次故障录波数据(Ua第3周波)-28 |  | 故障录波 | 录波-A相电压 | D0A1 | UINT16 | 原始值 | 1 |  |  | 否 | V |  | R |  | 否 | [6 empty] | 否 | 启用
上X次故障录波数据(Ua第3周波)-29 |  | 故障录波 | 录波-A相电压 | D0A2 | UINT16 | 原始值 | 1 |  |  | 否 | V |  | R |  | 否 | [6 empty] | 否 | 启用
上X次故障录波数据(Ua第3周波)-30 |  | 故障录波 | 录波-A相电压 | D0A3 | UINT16 | 原始值 | 1 |  |  | 否 | V |  | R |  | 否 | [6 empty] | 否 | 启用
上X次故障录波数据(Ua第3周波)-31 |  | 故障录波 | 录波-A相电压 | D0A4 | UINT16 | 原始值 | 1 |  |  | 否 | V |  | R |  | 否 | [6 empty] | 否 | 启用
上X次故障录波数据(Ua第3周波)-32 |  | 故障录波 | 录波-A相电压 | D0A5 | UINT16 | 原始值 | 1 |  |  | 否 | V |  | R |  | 否 | [6 empty] | 否 | 启用
上X次故障录波数据(Ua第3周波)-33 |  | 故障录波 | 录波-A相电压 | D0A6 | UINT16 | 原始值 | 1 |  |  | 否 | V |  | R |  | 否 | [6 empty] | 否 | 启用
上X次故障录波数据(Ua第3周波)-34 |  | 故障录波 | 录波-A相电压 | D0A7 | UINT16 | 原始值 | 1 |  |  | 否 | V |  | R |  | 否 | [6 empty] | 否 | 启用
上X次故障录波数据(Ua第3周波)-35 |  | 故障录波 | 录波-A相电压 | D0A8 | UINT16 | 原始值 | 1 |  |  | 否 | V |  | R |  | 否 | [6 empty] | 否 | 启用
上X次故障录波数据(Ua第3周波)-36 |  | 故障录波 | 录波-A相电压 | D0A9 | UINT16 | 原始值 | 1 |  |  | 否 | V |  | R |  | 否 | [6 empty] | 否 | 启用
上X次故障录波数据(Ua第3周波)-37 |  | 故障录波 | 录波-A相电压 | D0AA | UINT16 | 原始值 | 1 |  |  | 否 | V |  | R |  | 否 | [6 empty] | 否 | 启用
上X次故障录波数据(Ua第3周波)-38 |  | 故障录波 | 录波-A相电压 | D0AB | UINT16 | 原始值 | 1 |  |  | 否 | V |  | R |  | 否 | [6 empty] | 否 | 启用
上X次故障录波数据(Ua第3周波)-39 |  | 故障录波 | 录波-A相电压 | D0AC | UINT16 | 原始值 | 1 |  |  | 否 | V |  | R |  | 否 | [6 empty] | 否 | 启用
上X次故障录波数据(Ua第3周波)-40 |  | 故障录波 | 录波-A相电压 | D0AD | UINT16 | 原始值 | 1 |  |  | 否 | V |  | R |  | 否 | [6 empty] | 否 | 启用
上X次故障录波数据(Ua第3周波)-41 |  | 故障录波 | 录波-A相电压 | D0AE | UINT16 | 原始值 | 1 |  |  | 否 | V |  | R |  | 否 | [6 empty] | 否 | 启用
上X次故障录波数据(Ua第3周波)-42 |  | 故障录波 | 录波-A相电压 | D0AF | UINT16 | 原始值 | 1 |  |  | 否 | V |  | R |  | 否 | [6 empty] | 否 | 启用
上X次故障录波数据(Ua第3周波)-43 |  | 故障录波 | 录波-A相电压 | D0B0 | UINT16 | 原始值 | 1 |  |  | 否 | V |  | R |  | 否 | [6 empty] | 否 | 启用
上X次故障录波数据(Ua第3周波)-44 |  | 故障录波 | 录波-A相电压 | D0B1 | UINT16 | 原始值 | 1 |  |  | 否 | V |  | R |  | 否 | [6 empty] | 否 | 启用
上X次故障录波数据(Ua第3周波)-45 |  | 故障录波 | 录波-A相电压 | D0B2 | UINT16 | 原始值 | 1 |  |  | 否 | V |  | R |  | 否 | [6 empty] | 否 | 启用
上X次故障录波数据(Ua第3周波)-46 |  | 故障录波 | 录波-A相电压 | D0B3 | UINT16 | 原始值 | 1 |  |  | 否 | V |  | R |  | 否 | [6 empty] | 否 | 启用
上X次故障录波数据(Ua第3周波)-47 |  | 故障录波 | 录波-A相电压 | D0B4 | UINT16 | 原始值 | 1 |  |  | 否 | V |  | R |  | 否 | [6 empty] | 否 | 启用
上X次故障录波数据(Ua第3周波)-48 |  | 故障录波 | 录波-A相电压 | D0B5 | UINT16 | 原始值 | 1 |  |  | 否 | V |  | R |  | 否 | [6 empty] | 否 | 启用
上X次故障录波数据(Ua第3周波)-49 |  | 故障录波 | 录波-A相电压 | D0B6 | UINT16 | 原始值 | 1 |  |  | 否 | V |  | R |  | 否 | [6 empty] | 否 | 启用
上X次故障录波数据(Ua第3周波)-50 |  | 故障录波 | 录波-A相电压 | D0B7 | UINT16 | 原始值 | 1 |  |  | 否 | V |  | R |  | 否 | [6 empty] | 否 | 启用
上X次故障录波数据(Ua第3周波)-51 |  | 故障录波 | 录波-A相电压 | D0B8 | UINT16 | 原始值 | 1 |  |  | 否 | V |  | R |  | 否 | [6 empty] | 否 | 启用
上X次故障录波数据(Ua第3周波)-52 |  | 故障录波 | 录波-A相电压 | D0B9 | UINT16 | 原始值 | 1 |  |  | 否 | V |  | R |  | 否 | [6 empty] | 否 | 启用
上X次故障录波数据(Ua第3周波)-53 |  | 故障录波 | 录波-A相电压 | D0BA | UINT16 | 原始值 | 1 |  |  | 否 | V |  | R |  | 否 | [6 empty] | 否 | 启用
上X次故障录波数据(Ua第3周波)-54 |  | 故障录波 | 录波-A相电压 | D0BB | UINT16 | 原始值 | 1 |  |  | 否 | V |  | R |  | 否 | [6 empty] | 否 | 启用
上X次故障录波数据(Ua第3周波)-55 |  | 故障录波 | 录波-A相电压 | D0BC | UINT16 | 原始值 | 1 |  |  | 否 | V |  | R |  | 否 | [6 empty] | 否 | 启用
上X次故障录波数据(Ua第3周波)-56 |  | 故障录波 | 录波-A相电压 | D0BD | UINT16 | 原始值 | 1 |  |  | 否 | V |  | R |  | 否 | [6 empty] | 否 | 启用
上X次故障录波数据(Ua第3周波)-57 |  | 故障录波 | 录波-A相电压 | D0BE | UINT16 | 原始值 | 1 |  |  | 否 | V |  | R |  | 否 | [6 empty] | 否 | 启用
上X次故障录波数据(Ua第3周波)-58 |  | 故障录波 | 录波-A相电压 | D0BF | UINT16 | 原始值 | 1 |  |  | 否 | V |  | R |  | 否 | [6 empty] | 否 | 启用
上X次故障录波数据(Ua第3周波)-59 |  | 故障录波 | 录波-A相电压 | D0C0 | UINT16 | 原始值 | 1 |  |  | 否 | V |  | R |  | 否 | [6 empty] | 否 | 启用
上X次故障录波数据(Ua第3周波)-60 |  | 故障录波 | 录波-A相电压 | D0C1 | UINT16 | 原始值 | 1 |  |  | 否 | V |  | R |  | 否 | [6 empty] | 否 | 启用
上X次故障录波数据(Ua第3周波)-61 |  | 故障录波 | 录波-A相电压 | D0C2 | UINT16 | 原始值 | 1 |  |  | 否 | V |  | R |  | 否 | [6 empty] | 否 | 启用
上X次故障录波数据(Ua第3周波)-62 |  | 故障录波 | 录波-A相电压 | D0C3 | UINT16 | 原始值 | 1 |  |  | 否 | V |  | R |  | 否 | [6 empty] | 否 | 启用
上X次故障录波数据(Ua第3周波)-63 |  | 故障录波 | 录波-A相电压 | D0C4 | UINT16 | 原始值 | 1 |  |  | 否 | V |  | R |  | 否 | [6 empty] | 否 | 启用
上X次故障录波数据(Ua第3周波)-64 |  | 故障录波 | 录波-A相电压 | D0C5 | UINT16 | 原始值 | 1 |  |  | 否 | V |  | R |  | 否 | [6 empty] | 否 | 启用
上X次故障录波数据(Ua第4周波)-1 |  | 故障录波 | 录波-A相电压 | D0C6 | UINT16 | 原始值 | 1 |  |  | 否 | V |  | R |  | 否 | [6 empty] | 否 | 启用
上X次故障录波数据(Ua第4周波)-2 |  | 故障录波 | 录波-A相电压 | D0C7 | UINT16 | 原始值 | 1 |  |  | 否 | V |  | R |  | 否 | [6 empty] | 否 | 启用
上X次故障录波数据(Ua第4周波)-3 |  | 故障录波 | 录波-A相电压 | D0C8 | UINT16 | 原始值 | 1 |  |  | 否 | V |  | R |  | 否 | [6 empty] | 否 | 启用
上X次故障录波数据(Ua第4周波)-4 |  | 故障录波 | 录波-A相电压 | D0C9 | UINT16 | 原始值 | 1 |  |  | 否 | V |  | R |  | 否 | [6 empty] | 否 | 启用
上X次故障录波数据(Ua第4周波)-5 |  | 故障录波 | 录波-A相电压 | D0CA | UINT16 | 原始值 | 1 |  |  | 否 | V |  | R |  | 否 | [6 empty] | 否 | 启用
上X次故障录波数据(Ua第4周波)-6 |  | 故障录波 | 录波-A相电压 | D0CB | UINT16 | 原始值 | 1 |  |  | 否 | V |  | R |  | 否 | [6 empty] | 否 | 启用
上X次故障录波数据(Ua第4周波)-7 |  | 故障录波 | 录波-A相电压 | D0CC | UINT16 | 原始值 | 1 |  |  | 否 | V |  | R |  | 否 | [6 empty] | 否 | 启用
上X次故障录波数据(Ua第4周波)-8 |  | 故障录波 | 录波-A相电压 | D0CD | UINT16 | 原始值 | 1 |  |  | 否 | V |  | R |  | 否 | [6 empty] | 否 | 启用
上X次故障录波数据(Ua第4周波)-9 |  | 故障录波 | 录波-A相电压 | D0CE | UINT16 | 原始值 | 1 |  |  | 否 | V |  | R |  | 否 | [6 empty] | 否 | 启用
上X次故障录波数据(Ua第4周波)-10 |  | 故障录波 | 录波-A相电压 | D0CF | UINT16 | 原始值 | 1 |  |  | 否 | V |  | R |  | 否 | [6 empty] | 否 | 启用
上X次故障录波数据(Ua第4周波)-11 |  | 故障录波 | 录波-A相电压 | D0D0 | UINT16 | 原始值 | 1 |  |  | 否 | V |  | R |  | 否 | [6 empty] | 否 | 启用
上X次故障录波数据(Ua第4周波)-12 |  | 故障录波 | 录波-A相电压 | D0D1 | UINT16 | 原始值 | 1 |  |  | 否 | V |  | R |  | 否 | [6 empty] | 否 | 启用
上X次故障录波数据(Ua第4周波)-13 |  | 故障录波 | 录波-A相电压 | D0D2 | UINT16 | 原始值 | 1 |  |  | 否 | V |  | R |  | 否 | [6 empty] | 否 | 启用
上X次故障录波数据(Ua第4周波)-14 |  | 故障录波 | 录波-A相电压 | D0D3 | UINT16 | 原始值 | 1 |  |  | 否 | V |  | R |  | 否 | [6 empty] | 否 | 启用
上X次故障录波数据(Ua第4周波)-15 |  | 故障录波 | 录波-A相电压 | D0D4 | UINT16 | 原始值 | 1 |  |  | 否 | V |  | R |  | 否 | [6 empty] | 否 | 启用
上X次故障录波数据(Ua第4周波)-16 |  | 故障录波 | 录波-A相电压 | D0D5 | UINT16 | 原始值 | 1 |  |  | 否 | V |  | R |  | 否 | [6 empty] | 否 | 启用
上X次故障录波数据(Ua第4周波)-17 |  | 故障录波 | 录波-A相电压 | D0D6 | UINT16 | 原始值 | 1 |  |  | 否 | V |  | R |  | 否 | [6 empty] | 否 | 启用
上X次故障录波数据(Ua第4周波)-18 |  | 故障录波 | 录波-A相电压 | D0D7 | UINT16 | 原始值 | 1 |  |  | 否 | V |  | R |  | 否 | [6 empty] | 否 | 启用
上X次故障录波数据(Ua第4周波)-19 |  | 故障录波 | 录波-A相电压 | D0D8 | UINT16 | 原始值 | 1 |  |  | 否 | V |  | R |  | 否 | [6 empty] | 否 | 启用
上X次故障录波数据(Ua第4周波)-20 |  | 故障录波 | 录波-A相电压 | D0D9 | UINT16 | 原始值 | 1 |  |  | 否 | V |  | R |  | 否 | [6 empty] | 否 | 启用
上X次故障录波数据(Ua第4周波)-21 |  | 故障录波 | 录波-A相电压 | D0DA | UINT16 | 原始值 | 1 |  |  | 否 | V |  | R |  | 否 | [6 empty] | 否 | 启用
上X次故障录波数据(Ua第4周波)-22 |  | 故障录波 | 录波-A相电压 | D0DB | UINT16 | 原始值 | 1 |  |  | 否 | V |  | R |  | 否 | [6 empty] | 否 | 启用
上X次故障录波数据(Ua第4周波)-23 |  | 故障录波 | 录波-A相电压 | D0DC | UINT16 | 原始值 | 1 |  |  | 否 | V |  | R |  | 否 | [6 empty] | 否 | 启用
上X次故障录波数据(Ua第4周波)-24 |  | 故障录波 | 录波-A相电压 | D0DD | UINT16 | 原始值 | 1 |  |  | 否 | V |  | R |  | 否 | [6 empty] | 否 | 启用
上X次故障录波数据(Ua第4周波)-25 |  | 故障录波 | 录波-A相电压 | D0DE | UINT16 | 原始值 | 1 |  |  | 否 | V |  | R |  | 否 | [6 empty] | 否 | 启用
上X次故障录波数据(Ua第4周波)-26 |  | 故障录波 | 录波-A相电压 | D0DF | UINT16 | 原始值 | 1 |  |  | 否 | V |  | R |  | 否 | [6 empty] | 否 | 启用
上X次故障录波数据(Ua第4周波)-27 |  | 故障录波 | 录波-A相电压 | D0E0 | UINT16 | 原始值 | 1 |  |  | 否 | V |  | R |  | 否 | [6 empty] | 否 | 启用
上X次故障录波数据(Ua第4周波)-28 |  | 故障录波 | 录波-A相电压 | D0E1 | UINT16 | 原始值 | 1 |  |  | 否 | V |  | R |  | 否 | [6 empty] | 否 | 启用
上X次故障录波数据(Ua第4周波)-29 |  | 故障录波 | 录波-A相电压 | D0E2 | UINT16 | 原始值 | 1 |  |  | 否 | V |  | R |  | 否 | [6 empty] | 否 | 启用
上X次故障录波数据(Ua第4周波)-30 |  | 故障录波 | 录波-A相电压 | D0E3 | UINT16 | 原始值 | 1 |  |  | 否 | V |  | R |  | 否 | [6 empty] | 否 | 启用
上X次故障录波数据(Ua第4周波)-31 |  | 故障录波 | 录波-A相电压 | D0E4 | UINT16 | 原始值 | 1 |  |  | 否 | V |  | R |  | 否 | [6 empty] | 否 | 启用
上X次故障录波数据(Ua第4周波)-32 |  | 故障录波 | 录波-A相电压 | D0E5 | UINT16 | 原始值 | 1 |  |  | 否 | V |  | R |  | 否 | [6 empty] | 否 | 启用
上X次故障录波数据(Ua第4周波)-33 |  | 故障录波 | 录波-A相电压 | D0E6 | UINT16 | 原始值 | 1 |  |  | 否 | V |  | R |  | 否 | [6 empty] | 否 | 启用
上X次故障录波数据(Ua第4周波)-34 |  | 故障录波 | 录波-A相电压 | D0E7 | UINT16 | 原始值 | 1 |  |  | 否 | V |  | R |  | 否 | [6 empty] | 否 | 启用
上X次故障录波数据(Ua第4周波)-35 |  | 故障录波 | 录波-A相电压 | D0E8 | UINT16 | 原始值 | 1 |  |  | 否 | V |  | R |  | 否 | [6 empty] | 否 | 启用
上X次故障录波数据(Ua第4周波)-36 |  | 故障录波 | 录波-A相电压 | D0E9 | UINT16 | 原始值 | 1 |  |  | 否 | V |  | R |  | 否 | [6 empty] | 否 | 启用
上X次故障录波数据(Ua第4周波)-37 |  | 故障录波 | 录波-A相电压 | D0EA | UINT16 | 原始值 | 1 |  |  | 否 | V |  | R |  | 否 | [6 empty] | 否 | 启用
上X次故障录波数据(Ua第4周波)-38 |  | 故障录波 | 录波-A相电压 | D0EB | UINT16 | 原始值 | 1 |  |  | 否 | V |  | R |  | 否 | [6 empty] | 否 | 启用
上X次故障录波数据(Ua第4周波)-39 |  | 故障录波 | 录波-A相电压 | D0EC | UINT16 | 原始值 | 1 |  |  | 否 | V |  | R |  | 否 | [6 empty] | 否 | 启用
上X次故障录波数据(Ua第4周波)-40 |  | 故障录波 | 录波-A相电压 | D0ED | UINT16 | 原始值 | 1 |  |  | 否 | V |  | R |  | 否 | [6 empty] | 否 | 启用
上X次故障录波数据(Ua第4周波)-41 |  | 故障录波 | 录波-A相电压 | D0EE | UINT16 | 原始值 | 1 |  |  | 否 | V |  | R |  | 否 | [6 empty] | 否 | 启用
上X次故障录波数据(Ua第4周波)-42 |  | 故障录波 | 录波-A相电压 | D0EF | UINT16 | 原始值 | 1 |  |  | 否 | V |  | R |  | 否 | [6 empty] | 否 | 启用
上X次故障录波数据(Ua第4周波)-43 |  | 故障录波 | 录波-A相电压 | D0F0 | UINT16 | 原始值 | 1 |  |  | 否 | V |  | R |  | 否 | [6 empty] | 否 | 启用
上X次故障录波数据(Ua第4周波)-44 |  | 故障录波 | 录波-A相电压 | D0F1 | UINT16 | 原始值 | 1 |  |  | 否 | V |  | R |  | 否 | [6 empty] | 否 | 启用
上X次故障录波数据(Ua第4周波)-45 |  | 故障录波 | 录波-A相电压 | D0F2 | UINT16 | 原始值 | 1 |  |  | 否 | V |  | R |  | 否 | [6 empty] | 否 | 启用
上X次故障录波数据(Ua第4周波)-46 |  | 故障录波 | 录波-A相电压 | D0F3 | UINT16 | 原始值 | 1 |  |  | 否 | V |  | R |  | 否 | [6 empty] | 否 | 启用
上X次故障录波数据(Ua第4周波)-47 |  | 故障录波 | 录波-A相电压 | D0F4 | UINT16 | 原始值 | 1 |  |  | 否 | V |  | R |  | 否 | [6 empty] | 否 | 启用
上X次故障录波数据(Ua第4周波)-48 |  | 故障录波 | 录波-A相电压 | D0F5 | UINT16 | 原始值 | 1 |  |  | 否 | V |  | R |  | 否 | [6 empty] | 否 | 启用
上X次故障录波数据(Ua第4周波)-49 |  | 故障录波 | 录波-A相电压 | D0F6 | UINT16 | 原始值 | 1 |  |  | 否 | V |  | R |  | 否 | [6 empty] | 否 | 启用
上X次故障录波数据(Ua第4周波)-50 |  | 故障录波 | 录波-A相电压 | D0F7 | UINT16 | 原始值 | 1 |  |  | 否 | V |  | R |  | 否 | [6 empty] | 否 | 启用
上X次故障录波数据(Ua第4周波)-51 |  | 故障录波 | 录波-A相电压 | D0F8 | UINT16 | 原始值 | 1 |  |  | 否 | V |  | R |  | 否 | [6 empty] | 否 | 启用
上X次故障录波数据(Ua第4周波)-52 |  | 故障录波 | 录波-A相电压 | D0F9 | UINT16 | 原始值 | 1 |  |  | 否 | V |  | R |  | 否 | [6 empty] | 否 | 启用
上X次故障录波数据(Ua第4周波)-53 |  | 故障录波 | 录波-A相电压 | D0FA | UINT16 | 原始值 | 1 |  |  | 否 | V |  | R |  | 否 | [6 empty] | 否 | 启用
上X次故障录波数据(Ua第4周波)-54 |  | 故障录波 | 录波-A相电压 | D0FB | UINT16 | 原始值 | 1 |  |  | 否 | V |  | R |  | 否 | [6 empty] | 否 | 启用
上X次故障录波数据(Ua第4周波)-55 |  | 故障录波 | 录波-A相电压 | D0FC | UINT16 | 原始值 | 1 |  |  | 否 | V |  | R |  | 否 | [6 empty] | 否 | 启用
上X次故障录波数据(Ua第4周波)-56 |  | 故障录波 | 录波-A相电压 | D0FD | UINT16 | 原始值 | 1 |  |  | 否 | V |  | R |  | 否 | [6 empty] | 否 | 启用
上X次故障录波数据(Ua第4周波)-57 |  | 故障录波 | 录波-A相电压 | D0FE | UINT16 | 原始值 | 1 |  |  | 否 | V |  | R |  | 否 | [6 empty] | 否 | 启用
上X次故障录波数据(Ua第4周波)-58 |  | 故障录波 | 录波-A相电压 | D0FF | UINT16 | 原始值 | 1 |  |  | 否 | V |  | R |  | 否 | [6 empty] | 否 | 启用
上X次故障录波数据(Ua第4周波)-59 |  | 故障录波 | 录波-A相电压 | D100 | UINT16 | 原始值 | 1 |  |  | 否 | V |  | R |  | 否 | [6 empty] | 否 | 启用
上X次故障录波数据(Ua第4周波)-60 |  | 故障录波 | 录波-A相电压 | D101 | UINT16 | 原始值 | 1 |  |  | 否 | V |  | R |  | 否 | [6 empty] | 否 | 启用
上X次故障录波数据(Ua第4周波)-61 |  | 故障录波 | 录波-A相电压 | D102 | UINT16 | 原始值 | 1 |  |  | 否 | V |  | R |  | 否 | [6 empty] | 否 | 启用
上X次故障录波数据(Ua第4周波)-62 |  | 故障录波 | 录波-A相电压 | D103 | UINT16 | 原始值 | 1 |  |  | 否 | V |  | R |  | 否 | [6 empty] | 否 | 启用
上X次故障录波数据(Ua第4周波)-63 |  | 故障录波 | 录波-A相电压 | D104 | UINT16 | 原始值 | 1 |  |  | 否 | V |  | R |  | 否 | [6 empty] | 否 | 启用
上X次故障录波数据(Ua第4周波)-64 |  | 故障录波 | 录波-A相电压 | D105 | UINT16 | 原始值 | 1 |  |  | 否 | V |  | R |  | 否 | [6 empty] | 否 | 启用
上X次故障录波数据(Ua第5周波)-1 |  | 故障录波 | 录波-A相电压 | D106 | UINT16 | 原始值 | 1 |  |  | 否 | V |  | R |  | 否 | [6 empty] | 否 | 启用
上X次故障录波数据(Ua第5周波)-2 |  | 故障录波 | 录波-A相电压 | D107 | UINT16 | 原始值 | 1 |  |  | 否 | V |  | R |  | 否 | [6 empty] | 否 | 启用
上X次故障录波数据(Ua第5周波)-3 |  | 故障录波 | 录波-A相电压 | D108 | UINT16 | 原始值 | 1 |  |  | 否 | V |  | R |  | 否 | [6 empty] | 否 | 启用
上X次故障录波数据(Ua第5周波)-4 |  | 故障录波 | 录波-A相电压 | D109 | UINT16 | 原始值 | 1 |  |  | 否 | V |  | R |  | 否 | [6 empty] | 否 | 启用
上X次故障录波数据(Ua第5周波)-5 |  | 故障录波 | 录波-A相电压 | D10A | UINT16 | 原始值 | 1 |  |  | 否 | V |  | R |  | 否 | [6 empty] | 否 | 启用
上X次故障录波数据(Ua第5周波)-6 |  | 故障录波 | 录波-A相电压 | D10B | UINT16 | 原始值 | 1 |  |  | 否 | V |  | R |  | 否 | [6 empty] | 否 | 启用
上X次故障录波数据(Ua第5周波)-7 |  | 故障录波 | 录波-A相电压 | D10C | UINT16 | 原始值 | 1 |  |  | 否 | V |  | R |  | 否 | [6 empty] | 否 | 启用
上X次故障录波数据(Ua第5周波)-8 |  | 故障录波 | 录波-A相电压 | D10D | UINT16 | 原始值 | 1 |  |  | 否 | V |  | R |  | 否 | [6 empty] | 否 | 启用
上X次故障录波数据(Ua第5周波)-9 |  | 故障录波 | 录波-A相电压 | D10E | UINT16 | 原始值 | 1 |  |  | 否 | V |  | R |  | 否 | [6 empty] | 否 | 启用
上X次故障录波数据(Ua第5周波)-10 |  | 故障录波 | 录波-A相电压 | D10F | UINT16 | 原始值 | 1 |  |  | 否 | V |  | R |  | 否 | [6 empty] | 否 | 启用
上X次故障录波数据(Ua第5周波)-11 |  | 故障录波 | 录波-A相电压 | D110 | UINT16 | 原始值 | 1 |  |  | 否 | V |  | R |  | 否 | [6 empty] | 否 | 启用
上X次故障录波数据(Ua第5周波)-12 |  | 故障录波 | 录波-A相电压 | D111 | UINT16 | 原始值 | 1 |  |  | 否 | V |  | R |  | 否 | [6 empty] | 否 | 启用
上X次故障录波数据(Ua第5周波)-13 |  | 故障录波 | 录波-A相电压 | D112 | UINT16 | 原始值 | 1 |  |  | 否 | V |  | R |  | 否 | [6 empty] | 否 | 启用
上X次故障录波数据(Ua第5周波)-14 |  | 故障录波 | 录波-A相电压 | D113 | UINT16 | 原始值 | 1 |  |  | 否 | V |  | R |  | 否 | [6 empty] | 否 | 启用
上X次故障录波数据(Ua第5周波)-15 |  | 故障录波 | 录波-A相电压 | D114 | UINT16 | 原始值 | 1 |  |  | 否 | V |  | R |  | 否 | [6 empty] | 否 | 启用
上X次故障录波数据(Ua第5周波)-16 |  | 故障录波 | 录波-A相电压 | D115 | UINT16 | 原始值 | 1 |  |  | 否 | V |  | R |  | 否 | [6 empty] | 否 | 启用
上X次故障录波数据(Ua第5周波)-17 |  | 故障录波 | 录波-A相电压 | D116 | UINT16 | 原始值 | 1 |  |  | 否 | V |  | R |  | 否 | [6 empty] | 否 | 启用
上X次故障录波数据(Ua第5周波)-18 |  | 故障录波 | 录波-A相电压 | D117 | UINT16 | 原始值 | 1 |  |  | 否 | V |  | R |  | 否 | [6 empty] | 否 | 启用
上X次故障录波数据(Ua第5周波)-19 |  | 故障录波 | 录波-A相电压 | D118 | UINT16 | 原始值 | 1 |  |  | 否 | V |  | R |  | 否 | [6 empty] | 否 | 启用
上X次故障录波数据(Ua第5周波)-20 |  | 故障录波 | 录波-A相电压 | D119 | UINT16 | 原始值 | 1 |  |  | 否 | V |  | R |  | 否 | [6 empty] | 否 | 启用
上X次故障录波数据(Ua第5周波)-21 |  | 故障录波 | 录波-A相电压 | D11A | UINT16 | 原始值 | 1 |  |  | 否 | V |  | R |  | 否 | [6 empty] | 否 | 启用
上X次故障录波数据(Ua第5周波)-22 |  | 故障录波 | 录波-A相电压 | D11B | UINT16 | 原始值 | 1 |  |  | 否 | V |  | R |  | 否 | [6 empty] | 否 | 启用
上X次故障录波数据(Ua第5周波)-23 |  | 故障录波 | 录波-A相电压 | D11C | UINT16 | 原始值 | 1 |  |  | 否 | V |  | R |  | 否 | [6 empty] | 否 | 启用
上X次故障录波数据(Ua第5周波)-24 |  | 故障录波 | 录波-A相电压 | D11D | UINT16 | 原始值 | 1 |  |  | 否 | V |  | R |  | 否 | [6 empty] | 否 | 启用
上X次故障录波数据(Ua第5周波)-25 |  | 故障录波 | 录波-A相电压 | D11E | UINT16 | 原始值 | 1 |  |  | 否 | V |  | R |  | 否 | [6 empty] | 否 | 启用
上X次故障录波数据(Ua第5周波)-26 |  | 故障录波 | 录波-A相电压 | D11F | UINT16 | 原始值 | 1 |  |  | 否 | V |  | R |  | 否 | [6 empty] | 否 | 启用
上X次故障录波数据(Ua第5周波)-27 |  | 故障录波 | 录波-A相电压 | D120 | UINT16 | 原始值 | 1 |  |  | 否 | V |  | R |  | 否 | [6 empty] | 否 | 启用
上X次故障录波数据(Ua第5周波)-28 |  | 故障录波 | 录波-A相电压 | D121 | UINT16 | 原始值 | 1 |  |  | 否 | V |  | R |  | 否 | [6 empty] | 否 | 启用
上X次故障录波数据(Ua第5周波)-29 |  | 故障录波 | 录波-A相电压 | D122 | UINT16 | 原始值 | 1 |  |  | 否 | V |  | R |  | 否 | [6 empty] | 否 | 启用
上X次故障录波数据(Ua第5周波)-30 |  | 故障录波 | 录波-A相电压 | D123 | UINT16 | 原始值 | 1 |  |  | 否 | V |  | R |  | 否 | [6 empty] | 否 | 启用
上X次故障录波数据(Ua第5周波)-31 |  | 故障录波 | 录波-A相电压 | D124 | UINT16 | 原始值 | 1 |  |  | 否 | V |  | R |  | 否 | [6 empty] | 否 | 启用
上X次故障录波数据(Ua第5周波)-32 |  | 故障录波 | 录波-A相电压 | D125 | UINT16 | 原始值 | 1 |  |  | 否 | V |  | R |  | 否 | [6 empty] | 否 | 启用
上X次故障录波数据(Ua第5周波)-33 |  | 故障录波 | 录波-A相电压 | D126 | UINT16 | 原始值 | 1 |  |  | 否 | V |  | R |  | 否 | [6 empty] | 否 | 启用
上X次故障录波数据(Ua第5周波)-34 |  | 故障录波 | 录波-A相电压 | D127 | UINT16 | 原始值 | 1 |  |  | 否 | V |  | R |  | 否 | [6 empty] | 否 | 启用
上X次故障录波数据(Ua第5周波)-35 |  | 故障录波 | 录波-A相电压 | D128 | UINT16 | 原始值 | 1 |  |  | 否 | V |  | R |  | 否 | [6 empty] | 否 | 启用
上X次故障录波数据(Ua第5周波)-36 |  | 故障录波 | 录波-A相电压 | D129 | UINT16 | 原始值 | 1 |  |  | 否 | V |  | R |  | 否 | [6 empty] | 否 | 启用
上X次故障录波数据(Ua第5周波)-37 |  | 故障录波 | 录波-A相电压 | D12A | UINT16 | 原始值 | 1 |  |  | 否 | V |  | R |  | 否 | [6 empty] | 否 | 启用
上X次故障录波数据(Ua第5周波)-38 |  | 故障录波 | 录波-A相电压 | D12B | UINT16 | 原始值 | 1 |  |  | 否 | V |  | R |  | 否 | [6 empty] | 否 | 启用
上X次故障录波数据(Ua第5周波)-39 |  | 故障录波 | 录波-A相电压 | D12C | UINT16 | 原始值 | 1 |  |  | 否 | V |  | R |  | 否 | [6 empty] | 否 | 启用
上X次故障录波数据(Ua第5周波)-40 |  | 故障录波 | 录波-A相电压 | D12D | UINT16 | 原始值 | 1 |  |  | 否 | V |  | R |  | 否 | [6 empty] | 否 | 启用
上X次故障录波数据(Ua第5周波)-41 |  | 故障录波 | 录波-A相电压 | D12E | UINT16 | 原始值 | 1 |  |  | 否 | V |  | R |  | 否 | [6 empty] | 否 | 启用
上X次故障录波数据(Ua第5周波)-42 |  | 故障录波 | 录波-A相电压 | D12F | UINT16 | 原始值 | 1 |  |  | 否 | V |  | R |  | 否 | [6 empty] | 否 | 启用
上X次故障录波数据(Ua第5周波)-43 |  | 故障录波 | 录波-A相电压 | D130 | UINT16 | 原始值 | 1 |  |  | 否 | V |  | R |  | 否 | [6 empty] | 否 | 启用
上X次故障录波数据(Ua第5周波)-44 |  | 故障录波 | 录波-A相电压 | D131 | UINT16 | 原始值 | 1 |  |  | 否 | V |  | R |  | 否 | [6 empty] | 否 | 启用
上X次故障录波数据(Ua第5周波)-45 |  | 故障录波 | 录波-A相电压 | D132 | UINT16 | 原始值 | 1 |  |  | 否 | V |  | R |  | 否 | [6 empty] | 否 | 启用
上X次故障录波数据(Ua第5周波)-46 |  | 故障录波 | 录波-A相电压 | D133 | UINT16 | 原始值 | 1 |  |  | 否 | V |  | R |  | 否 | [6 empty] | 否 | 启用
上X次故障录波数据(Ua第5周波)-47 |  | 故障录波 | 录波-A相电压 | D134 | UINT16 | 原始值 | 1 |  |  | 否 | V |  | R |  | 否 | [6 empty] | 否 | 启用
上X次故障录波数据(Ua第5周波)-48 |  | 故障录波 | 录波-A相电压 | D135 | UINT16 | 原始值 | 1 |  |  | 否 | V |  | R |  | 否 | [6 empty] | 否 | 启用
上X次故障录波数据(Ua第5周波)-49 |  | 故障录波 | 录波-A相电压 | D136 | UINT16 | 原始值 | 1 |  |  | 否 | V |  | R |  | 否 | [6 empty] | 否 | 启用
上X次故障录波数据(Ua第5周波)-50 |  | 故障录波 | 录波-A相电压 | D137 | UINT16 | 原始值 | 1 |  |  | 否 | V |  | R |  | 否 | [6 empty] | 否 | 启用
上X次故障录波数据(Ua第5周波)-51 |  | 故障录波 | 录波-A相电压 | D138 | UINT16 | 原始值 | 1 |  |  | 否 | V |  | R |  | 否 | [6 empty] | 否 | 启用
上X次故障录波数据(Ua第5周波)-52 |  | 故障录波 | 录波-A相电压 | D139 | UINT16 | 原始值 | 1 |  |  | 否 | V |  | R |  | 否 | [6 empty] | 否 | 启用
上X次故障录波数据(Ua第5周波)-53 |  | 故障录波 | 录波-A相电压 | D13A | UINT16 | 原始值 | 1 |  |  | 否 | V |  | R |  | 否 | [6 empty] | 否 | 启用
上X次故障录波数据(Ua第5周波)-54 |  | 故障录波 | 录波-A相电压 | D13B | UINT16 | 原始值 | 1 |  |  | 否 | V |  | R |  | 否 | [6 empty] | 否 | 启用
上X次故障录波数据(Ua第5周波)-55 |  | 故障录波 | 录波-A相电压 | D13C | UINT16 | 原始值 | 1 |  |  | 否 | V |  | R |  | 否 | [6 empty] | 否 | 启用
上X次故障录波数据(Ua第5周波)-56 |  | 故障录波 | 录波-A相电压 | D13D | UINT16 | 原始值 | 1 |  |  | 否 | V |  | R |  | 否 | [6 empty] | 否 | 启用
上X次故障录波数据(Ua第5周波)-57 |  | 故障录波 | 录波-A相电压 | D13E | UINT16 | 原始值 | 1 |  |  | 否 | V |  | R |  | 否 | [6 empty] | 否 | 启用
上X次故障录波数据(Ua第5周波)-58 |  | 故障录波 | 录波-A相电压 | D13F | UINT16 | 原始值 | 1 |  |  | 否 | V |  | R |  | 否 | [6 empty] | 否 | 启用
上X次故障录波数据(Ua第5周波)-59 |  | 故障录波 | 录波-A相电压 | D140 | UINT16 | 原始值 | 1 |  |  | 否 | V |  | R |  | 否 | [6 empty] | 否 | 启用
上X次故障录波数据(Ua第5周波)-60 |  | 故障录波 | 录波-A相电压 | D141 | UINT16 | 原始值 | 1 |  |  | 否 | V |  | R |  | 否 | [6 empty] | 否 | 启用
上X次故障录波数据(Ua第5周波)-61 |  | 故障录波 | 录波-A相电压 | D142 | UINT16 | 原始值 | 1 |  |  | 否 | V |  | R |  | 否 | [6 empty] | 否 | 启用
上X次故障录波数据(Ua第5周波)-62 |  | 故障录波 | 录波-A相电压 | D143 | UINT16 | 原始值 | 1 |  |  | 否 | V |  | R |  | 否 | [6 empty] | 否 | 启用
上X次故障录波数据(Ua第5周波)-63 |  | 故障录波 | 录波-A相电压 | D144 | UINT16 | 原始值 | 1 |  |  | 否 | V |  | R |  | 否 | [6 empty] | 否 | 启用
上X次故障录波数据(Ua第5周波)-64 |  | 故障录波 | 录波-A相电压 | D145 | UINT16 | 原始值 | 1 |  |  | 否 | V |  | R |  | 否 | [6 empty] | 否 | 启用
上X次故障录波数据(Ub第1周波)-1 |  | 故障录波 | 录波-B相电压 | D146 | UINT16 | 原始值 | 1 |  |  | 否 | V |  | R |  | 否 | [6 empty] | 否 | 启用
上X次故障录波数据(Ub第1周波)-2 |  | 故障录波 | 录波-B相电压 | D147 | UINT16 | 原始值 | 1 |  |  | 否 | V |  | R |  | 否 | [6 empty] | 否 | 启用
上X次故障录波数据(Ub第1周波)-3 |  | 故障录波 | 录波-B相电压 | D148 | UINT16 | 原始值 | 1 |  |  | 否 | V |  | R |  | 否 | [6 empty] | 否 | 启用
上X次故障录波数据(Ub第1周波)-4 |  | 故障录波 | 录波-B相电压 | D149 | UINT16 | 原始值 | 1 |  |  | 否 | V |  | R |  | 否 | [6 empty] | 否 | 启用
上X次故障录波数据(Ub第1周波)-5 |  | 故障录波 | 录波-B相电压 | D14A | UINT16 | 原始值 | 1 |  |  | 否 | V |  | R |  | 否 | [6 empty] | 否 | 启用
上X次故障录波数据(Ub第1周波)-6 |  | 故障录波 | 录波-B相电压 | D14B | UINT16 | 原始值 | 1 |  |  | 否 | V |  | R |  | 否 | [6 empty] | 否 | 启用
上X次故障录波数据(Ub第1周波)-7 |  | 故障录波 | 录波-B相电压 | D14C | UINT16 | 原始值 | 1 |  |  | 否 | V |  | R |  | 否 | [6 empty] | 否 | 启用
上X次故障录波数据(Ub第1周波)-8 |  | 故障录波 | 录波-B相电压 | D14D | UINT16 | 原始值 | 1 |  |  | 否 | V |  | R |  | 否 | [6 empty] | 否 | 启用
上X次故障录波数据(Ub第1周波)-9 |  | 故障录波 | 录波-B相电压 | D14E | UINT16 | 原始值 | 1 |  |  | 否 | V |  | R |  | 否 | [6 empty] | 否 | 启用
上X次故障录波数据(Ub第1周波)-10 |  | 故障录波 | 录波-B相电压 | D14F | UINT16 | 原始值 | 1 |  |  | 否 | V |  | R |  | 否 | [6 empty] | 否 | 启用
上X次故障录波数据(Ub第1周波)-11 |  | 故障录波 | 录波-B相电压 | D150 | UINT16 | 原始值 | 1 |  |  | 否 | V |  | R |  | 否 | [6 empty] | 否 | 启用
上X次故障录波数据(Ub第1周波)-12 |  | 故障录波 | 录波-B相电压 | D151 | UINT16 | 原始值 | 1 |  |  | 否 | V |  | R |  | 否 | [6 empty] | 否 | 启用
上X次故障录波数据(Ub第1周波)-13 |  | 故障录波 | 录波-B相电压 | D152 | UINT16 | 原始值 | 1 |  |  | 否 | V |  | R |  | 否 | [6 empty] | 否 | 启用
上X次故障录波数据(Ub第1周波)-14 |  | 故障录波 | 录波-B相电压 | D153 | UINT16 | 原始值 | 1 |  |  | 否 | V |  | R |  | 否 | [6 empty] | 否 | 启用
上X次故障录波数据(Ub第1周波)-15 |  | 故障录波 | 录波-B相电压 | D154 | UINT16 | 原始值 | 1 |  |  | 否 | V |  | R |  | 否 | [6 empty] | 否 | 启用
上X次故障录波数据(Ub第1周波)-16 |  | 故障录波 | 录波-B相电压 | D155 | UINT16 | 原始值 | 1 |  |  | 否 | V |  | R |  | 否 | [6 empty] | 否 | 启用
上X次故障录波数据(Ub第1周波)-17 |  | 故障录波 | 录波-B相电压 | D156 | UINT16 | 原始值 | 1 |  |  | 否 | V |  | R |  | 否 | [6 empty] | 否 | 启用
上X次故障录波数据(Ub第1周波)-18 |  | 故障录波 | 录波-B相电压 | D157 | UINT16 | 原始值 | 1 |  |  | 否 | V |  | R |  | 否 | [6 empty] | 否 | 启用
上X次故障录波数据(Ub第1周波)-19 |  | 故障录波 | 录波-B相电压 | D158 | UINT16 | 原始值 | 1 |  |  | 否 | V |  | R |  | 否 | [6 empty] | 否 | 启用
上X次故障录波数据(Ub第1周波)-20 |  | 故障录波 | 录波-B相电压 | D159 | UINT16 | 原始值 | 1 |  |  | 否 | V |  | R |  | 否 | [6 empty] | 否 | 启用
上X次故障录波数据(Ub第1周波)-21 |  | 故障录波 | 录波-B相电压 | D15A | UINT16 | 原始值 | 1 |  |  | 否 | V |  | R |  | 否 | [6 empty] | 否 | 启用
上X次故障录波数据(Ub第1周波)-22 |  | 故障录波 | 录波-B相电压 | D15B | UINT16 | 原始值 | 1 |  |  | 否 | V |  | R |  | 否 | [6 empty] | 否 | 启用
上X次故障录波数据(Ub第1周波)-23 |  | 故障录波 | 录波-B相电压 | D15C | UINT16 | 原始值 | 1 |  |  | 否 | V |  | R |  | 否 | [6 empty] | 否 | 启用
上X次故障录波数据(Ub第1周波)-24 |  | 故障录波 | 录波-B相电压 | D15D | UINT16 | 原始值 | 1 |  |  | 否 | V |  | R |  | 否 | [6 empty] | 否 | 启用
上X次故障录波数据(Ub第1周波)-25 |  | 故障录波 | 录波-B相电压 | D15E | UINT16 | 原始值 | 1 |  |  | 否 | V |  | R |  | 否 | [6 empty] | 否 | 启用
上X次故障录波数据(Ub第1周波)-26 |  | 故障录波 | 录波-B相电压 | D15F | UINT16 | 原始值 | 1 |  |  | 否 | V |  | R |  | 否 | [6 empty] | 否 | 启用
上X次故障录波数据(Ub第1周波)-27 |  | 故障录波 | 录波-B相电压 | D160 | UINT16 | 原始值 | 1 |  |  | 否 | V |  | R |  | 否 | [6 empty] | 否 | 启用
上X次故障录波数据(Ub第1周波)-28 |  | 故障录波 | 录波-B相电压 | D161 | UINT16 | 原始值 | 1 |  |  | 否 | V |  | R |  | 否 | [6 empty] | 否 | 启用
上X次故障录波数据(Ub第1周波)-29 |  | 故障录波 | 录波-B相电压 | D162 | UINT16 | 原始值 | 1 |  |  | 否 | V |  | R |  | 否 | [6 empty] | 否 | 启用
上X次故障录波数据(Ub第1周波)-30 |  | 故障录波 | 录波-B相电压 | D163 | UINT16 | 原始值 | 1 |  |  | 否 | V |  | R |  | 否 | [6 empty] | 否 | 启用
上X次故障录波数据(Ub第1周波)-31 |  | 故障录波 | 录波-B相电压 | D164 | UINT16 | 原始值 | 1 |  |  | 否 | V |  | R |  | 否 | [6 empty] | 否 | 启用
上X次故障录波数据(Ub第1周波)-32 |  | 故障录波 | 录波-B相电压 | D165 | UINT16 | 原始值 | 1 |  |  | 否 | V |  | R |  | 否 | [6 empty] | 否 | 启用
上X次故障录波数据(Ub第1周波)-33 |  | 故障录波 | 录波-B相电压 | D166 | UINT16 | 原始值 | 1 |  |  | 否 | V |  | R |  | 否 | [6 empty] | 否 | 启用
上X次故障录波数据(Ub第1周波)-34 |  | 故障录波 | 录波-B相电压 | D167 | UINT16 | 原始值 | 1 |  |  | 否 | V |  | R |  | 否 | [6 empty] | 否 | 启用
上X次故障录波数据(Ub第1周波)-35 |  | 故障录波 | 录波-B相电压 | D168 | UINT16 | 原始值 | 1 |  |  | 否 | V |  | R |  | 否 | [6 empty] | 否 | 启用
上X次故障录波数据(Ub第1周波)-36 |  | 故障录波 | 录波-B相电压 | D169 | UINT16 | 原始值 | 1 |  |  | 否 | V |  | R |  | 否 | [6 empty] | 否 | 启用
上X次故障录波数据(Ub第1周波)-37 |  | 故障录波 | 录波-B相电压 | D16A | UINT16 | 原始值 | 1 |  |  | 否 | V |  | R |  | 否 | [6 empty] | 否 | 启用
上X次故障录波数据(Ub第1周波)-38 |  | 故障录波 | 录波-B相电压 | D16B | UINT16 | 原始值 | 1 |  |  | 否 | V |  | R |  | 否 | [6 empty] | 否 | 启用
上X次故障录波数据(Ub第1周波)-39 |  | 故障录波 | 录波-B相电压 | D16C | UINT16 | 原始值 | 1 |  |  | 否 | V |  | R |  | 否 | [6 empty] | 否 | 启用
上X次故障录波数据(Ub第1周波)-40 |  | 故障录波 | 录波-B相电压 | D16D | UINT16 | 原始值 | 1 |  |  | 否 | V |  | R |  | 否 | [6 empty] | 否 | 启用
上X次故障录波数据(Ub第1周波)-41 |  | 故障录波 | 录波-B相电压 | D16E | UINT16 | 原始值 | 1 |  |  | 否 | V |  | R |  | 否 | [6 empty] | 否 | 启用
上X次故障录波数据(Ub第1周波)-42 |  | 故障录波 | 录波-B相电压 | D16F | UINT16 | 原始值 | 1 |  |  | 否 | V |  | R |  | 否 | [6 empty] | 否 | 启用
上X次故障录波数据(Ub第1周波)-43 |  | 故障录波 | 录波-B相电压 | D170 | UINT16 | 原始值 | 1 |  |  | 否 | V |  | R |  | 否 | [6 empty] | 否 | 启用
上X次故障录波数据(Ub第1周波)-44 |  | 故障录波 | 录波-B相电压 | D171 | UINT16 | 原始值 | 1 |  |  | 否 | V |  | R |  | 否 | [6 empty] | 否 | 启用
上X次故障录波数据(Ub第1周波)-45 |  | 故障录波 | 录波-B相电压 | D172 | UINT16 | 原始值 | 1 |  |  | 否 | V |  | R |  | 否 | [6 empty] | 否 | 启用
上X次故障录波数据(Ub第1周波)-46 |  | 故障录波 | 录波-B相电压 | D173 | UINT16 | 原始值 | 1 |  |  | 否 | V |  | R |  | 否 | [6 empty] | 否 | 启用
上X次故障录波数据(Ub第1周波)-47 |  | 故障录波 | 录波-B相电压 | D174 | UINT16 | 原始值 | 1 |  |  | 否 | V |  | R |  | 否 | [6 empty] | 否 | 启用
上X次故障录波数据(Ub第1周波)-48 |  | 故障录波 | 录波-B相电压 | D175 | UINT16 | 原始值 | 1 |  |  | 否 | V |  | R |  | 否 | [6 empty] | 否 | 启用
上X次故障录波数据(Ub第1周波)-49 |  | 故障录波 | 录波-B相电压 | D176 | UINT16 | 原始值 | 1 |  |  | 否 | V |  | R |  | 否 | [6 empty] | 否 | 启用
上X次故障录波数据(Ub第1周波)-50 |  | 故障录波 | 录波-B相电压 | D177 | UINT16 | 原始值 | 1 |  |  | 否 | V |  | R |  | 否 | [6 empty] | 否 | 启用
上X次故障录波数据(Ub第1周波)-51 |  | 故障录波 | 录波-B相电压 | D178 | UINT16 | 原始值 | 1 |  |  | 否 | V |  | R |  | 否 | [6 empty] | 否 | 启用
上X次故障录波数据(Ub第1周波)-52 |  | 故障录波 | 录波-B相电压 | D179 | UINT16 | 原始值 | 1 |  |  | 否 | V |  | R |  | 否 | [6 empty] | 否 | 启用
上X次故障录波数据(Ub第1周波)-53 |  | 故障录波 | 录波-B相电压 | D17A | UINT16 | 原始值 | 1 |  |  | 否 | V |  | R |  | 否 | [6 empty] | 否 | 启用
上X次故障录波数据(Ub第1周波)-54 |  | 故障录波 | 录波-B相电压 | D17B | UINT16 | 原始值 | 1 |  |  | 否 | V |  | R |  | 否 | [6 empty] | 否 | 启用
上X次故障录波数据(Ub第1周波)-55 |  | 故障录波 | 录波-B相电压 | D17C | UINT16 | 原始值 | 1 |  |  | 否 | V |  | R |  | 否 | [6 empty] | 否 | 启用
上X次故障录波数据(Ub第1周波)-56 |  | 故障录波 | 录波-B相电压 | D17D | UINT16 | 原始值 | 1 |  |  | 否 | V |  | R |  | 否 | [6 empty] | 否 | 启用
上X次故障录波数据(Ub第1周波)-57 |  | 故障录波 | 录波-B相电压 | D17E | UINT16 | 原始值 | 1 |  |  | 否 | V |  | R |  | 否 | [6 empty] | 否 | 启用
上X次故障录波数据(Ub第1周波)-58 |  | 故障录波 | 录波-B相电压 | D17F | UINT16 | 原始值 | 1 |  |  | 否 | V |  | R |  | 否 | [6 empty] | 否 | 启用
上X次故障录波数据(Ub第1周波)-59 |  | 故障录波 | 录波-B相电压 | D180 | UINT16 | 原始值 | 1 |  |  | 否 | V |  | R |  | 否 | [6 empty] | 否 | 启用
上X次故障录波数据(Ub第1周波)-60 |  | 故障录波 | 录波-B相电压 | D181 | UINT16 | 原始值 | 1 |  |  | 否 | V |  | R |  | 否 | [6 empty] | 否 | 启用
上X次故障录波数据(Ub第1周波)-61 |  | 故障录波 | 录波-B相电压 | D182 | UINT16 | 原始值 | 1 |  |  | 否 | V |  | R |  | 否 | [6 empty] | 否 | 启用
上X次故障录波数据(Ub第1周波)-62 |  | 故障录波 | 录波-B相电压 | D183 | UINT16 | 原始值 | 1 |  |  | 否 | V |  | R |  | 否 | [6 empty] | 否 | 启用
上X次故障录波数据(Ub第1周波)-63 |  | 故障录波 | 录波-B相电压 | D184 | UINT16 | 原始值 | 1 |  |  | 否 | V |  | R |  | 否 | [6 empty] | 否 | 启用
上X次故障录波数据(Ub第1周波)-64 |  | 故障录波 | 录波-B相电压 | D185 | UINT16 | 原始值 | 1 |  |  | 否 | V |  | R |  | 否 | [6 empty] | 否 | 启用
上X次故障录波数据(Ub第2周波)-1 |  | 故障录波 | 录波-B相电压 | D186 | UINT16 | 原始值 | 1 |  |  | 否 | V |  | R |  | 否 | [6 empty] | 否 | 启用
上X次故障录波数据(Ub第2周波)-2 |  | 故障录波 | 录波-B相电压 | D187 | UINT16 | 原始值 | 1 |  |  | 否 | V |  | R |  | 否 | [6 empty] | 否 | 启用
上X次故障录波数据(Ub第2周波)-3 |  | 故障录波 | 录波-B相电压 | D188 | UINT16 | 原始值 | 1 |  |  | 否 | V |  | R |  | 否 | [6 empty] | 否 | 启用
上X次故障录波数据(Ub第2周波)-4 |  | 故障录波 | 录波-B相电压 | D189 | UINT16 | 原始值 | 1 |  |  | 否 | V |  | R |  | 否 | [6 empty] | 否 | 启用
上X次故障录波数据(Ub第2周波)-5 |  | 故障录波 | 录波-B相电压 | D18A | UINT16 | 原始值 | 1 |  |  | 否 | V |  | R |  | 否 | [6 empty] | 否 | 启用
上X次故障录波数据(Ub第2周波)-6 |  | 故障录波 | 录波-B相电压 | D18B | UINT16 | 原始值 | 1 |  |  | 否 | V |  | R |  | 否 | [6 empty] | 否 | 启用
上X次故障录波数据(Ub第2周波)-7 |  | 故障录波 | 录波-B相电压 | D18C | UINT16 | 原始值 | 1 |  |  | 否 | V |  | R |  | 否 | [6 empty] | 否 | 启用
上X次故障录波数据(Ub第2周波)-8 |  | 故障录波 | 录波-B相电压 | D18D | UINT16 | 原始值 | 1 |  |  | 否 | V |  | R |  | 否 | [6 empty] | 否 | 启用
上X次故障录波数据(Ub第2周波)-9 |  | 故障录波 | 录波-B相电压 | D18E | UINT16 | 原始值 | 1 |  |  | 否 | V |  | R |  | 否 | [6 empty] | 否 | 启用
上X次故障录波数据(Ub第2周波)-10 |  | 故障录波 | 录波-B相电压 | D18F | UINT16 | 原始值 | 1 |  |  | 否 | V |  | R |  | 否 | [6 empty] | 否 | 启用
上X次故障录波数据(Ub第2周波)-11 |  | 故障录波 | 录波-B相电压 | D190 | UINT16 | 原始值 | 1 |  |  | 否 | V |  | R |  | 否 | [6 empty] | 否 | 启用
上X次故障录波数据(Ub第2周波)-12 |  | 故障录波 | 录波-B相电压 | D191 | UINT16 | 原始值 | 1 |  |  | 否 | V |  | R |  | 否 | [6 empty] | 否 | 启用
上X次故障录波数据(Ub第2周波)-13 |  | 故障录波 | 录波-B相电压 | D192 | UINT16 | 原始值 | 1 |  |  | 否 | V |  | R |  | 否 | [6 empty] | 否 | 启用
上X次故障录波数据(Ub第2周波)-14 |  | 故障录波 | 录波-B相电压 | D193 | UINT16 | 原始值 | 1 |  |  | 否 | V |  | R |  | 否 | [6 empty] | 否 | 启用
上X次故障录波数据(Ub第2周波)-15 |  | 故障录波 | 录波-B相电压 | D194 | UINT16 | 原始值 | 1 |  |  | 否 | V |  | R |  | 否 | [6 empty] | 否 | 启用
上X次故障录波数据(Ub第2周波)-16 |  | 故障录波 | 录波-B相电压 | D195 | UINT16 | 原始值 | 1 |  |  | 否 | V |  | R |  | 否 | [6 empty] | 否 | 启用
上X次故障录波数据(Ub第2周波)-17 |  | 故障录波 | 录波-B相电压 | D196 | UINT16 | 原始值 | 1 |  |  | 否 | V |  | R |  | 否 | [6 empty] | 否 | 启用
上X次故障录波数据(Ub第2周波)-18 |  | 故障录波 | 录波-B相电压 | D197 | UINT16 | 原始值 | 1 |  |  | 否 | V |  | R |  | 否 | [6 empty] | 否 | 启用
上X次故障录波数据(Ub第2周波)-19 |  | 故障录波 | 录波-B相电压 | D198 | UINT16 | 原始值 | 1 |  |  | 否 | V |  | R |  | 否 | [6 empty] | 否 | 启用
上X次故障录波数据(Ub第2周波)-20 |  | 故障录波 | 录波-B相电压 | D199 | UINT16 | 原始值 | 1 |  |  | 否 | V |  | R |  | 否 | [6 empty] | 否 | 启用
上X次故障录波数据(Ub第2周波)-21 |  | 故障录波 | 录波-B相电压 | D19A | UINT16 | 原始值 | 1 |  |  | 否 | V |  | R |  | 否 | [6 empty] | 否 | 启用
上X次故障录波数据(Ub第2周波)-22 |  | 故障录波 | 录波-B相电压 | D19B | UINT16 | 原始值 | 1 |  |  | 否 | V |  | R |  | 否 | [6 empty] | 否 | 启用
上X次故障录波数据(Ub第2周波)-23 |  | 故障录波 | 录波-B相电压 | D19C | UINT16 | 原始值 | 1 |  |  | 否 | V |  | R |  | 否 | [6 empty] | 否 | 启用
上X次故障录波数据(Ub第2周波)-24 |  | 故障录波 | 录波-B相电压 | D19D | UINT16 | 原始值 | 1 |  |  | 否 | V |  | R |  | 否 | [6 empty] | 否 | 启用
上X次故障录波数据(Ub第2周波)-25 |  | 故障录波 | 录波-B相电压 | D19E | UINT16 | 原始值 | 1 |  |  | 否 | V |  | R |  | 否 | [6 empty] | 否 | 启用
上X次故障录波数据(Ub第2周波)-26 |  | 故障录波 | 录波-B相电压 | D19F | UINT16 | 原始值 | 1 |  |  | 否 | V |  | R |  | 否 | [6 empty] | 否 | 启用
上X次故障录波数据(Ub第2周波)-27 |  | 故障录波 | 录波-B相电压 | D1A0 | UINT16 | 原始值 | 1 |  |  | 否 | V |  | R |  | 否 | [6 empty] | 否 | 启用
上X次故障录波数据(Ub第2周波)-28 |  | 故障录波 | 录波-B相电压 | D1A1 | UINT16 | 原始值 | 1 |  |  | 否 | V |  | R |  | 否 | [6 empty] | 否 | 启用
上X次故障录波数据(Ub第2周波)-29 |  | 故障录波 | 录波-B相电压 | D1A2 | UINT16 | 原始值 | 1 |  |  | 否 | V |  | R |  | 否 | [6 empty] | 否 | 启用
上X次故障录波数据(Ub第2周波)-30 |  | 故障录波 | 录波-B相电压 | D1A3 | UINT16 | 原始值 | 1 |  |  | 否 | V |  | R |  | 否 | [6 empty] | 否 | 启用
上X次故障录波数据(Ub第2周波)-31 |  | 故障录波 | 录波-B相电压 | D1A4 | UINT16 | 原始值 | 1 |  |  | 否 | V |  | R |  | 否 | [6 empty] | 否 | 启用
上X次故障录波数据(Ub第2周波)-32 |  | 故障录波 | 录波-B相电压 | D1A5 | UINT16 | 原始值 | 1 |  |  | 否 | V |  | R |  | 否 | [6 empty] | 否 | 启用
上X次故障录波数据(Ub第2周波)-33 |  | 故障录波 | 录波-B相电压 | D1A6 | UINT16 | 原始值 | 1 |  |  | 否 | V |  | R |  | 否 | [6 empty] | 否 | 启用
上X次故障录波数据(Ub第2周波)-34 |  | 故障录波 | 录波-B相电压 | D1A7 | UINT16 | 原始值 | 1 |  |  | 否 | V |  | R |  | 否 | [6 empty] | 否 | 启用
上X次故障录波数据(Ub第2周波)-35 |  | 故障录波 | 录波-B相电压 | D1A8 | UINT16 | 原始值 | 1 |  |  | 否 | V |  | R |  | 否 | [6 empty] | 否 | 启用
上X次故障录波数据(Ub第2周波)-36 |  | 故障录波 | 录波-B相电压 | D1A9 | UINT16 | 原始值 | 1 |  |  | 否 | V |  | R |  | 否 | [6 empty] | 否 | 启用
上X次故障录波数据(Ub第2周波)-37 |  | 故障录波 | 录波-B相电压 | D1AA | UINT16 | 原始值 | 1 |  |  | 否 | V |  | R |  | 否 | [6 empty] | 否 | 启用
上X次故障录波数据(Ub第2周波)-38 |  | 故障录波 | 录波-B相电压 | D1AB | UINT16 | 原始值 | 1 |  |  | 否 | V |  | R |  | 否 | [6 empty] | 否 | 启用
上X次故障录波数据(Ub第2周波)-39 |  | 故障录波 | 录波-B相电压 | D1AC | UINT16 | 原始值 | 1 |  |  | 否 | V |  | R |  | 否 | [6 empty] | 否 | 启用
上X次故障录波数据(Ub第2周波)-40 |  | 故障录波 | 录波-B相电压 | D1AD | UINT16 | 原始值 | 1 |  |  | 否 | V |  | R |  | 否 | [6 empty] | 否 | 启用
上X次故障录波数据(Ub第2周波)-41 |  | 故障录波 | 录波-B相电压 | D1AE | UINT16 | 原始值 | 1 |  |  | 否 | V |  | R |  | 否 | [6 empty] | 否 | 启用
上X次故障录波数据(Ub第2周波)-42 |  | 故障录波 | 录波-B相电压 | D1AF | UINT16 | 原始值 | 1 |  |  | 否 | V |  | R |  | 否 | [6 empty] | 否 | 启用
上X次故障录波数据(Ub第2周波)-43 |  | 故障录波 | 录波-B相电压 | D1B0 | UINT16 | 原始值 | 1 |  |  | 否 | V |  | R |  | 否 | [6 empty] | 否 | 启用
上X次故障录波数据(Ub第2周波)-44 |  | 故障录波 | 录波-B相电压 | D1B1 | UINT16 | 原始值 | 1 |  |  | 否 | V |  | R |  | 否 | [6 empty] | 否 | 启用
上X次故障录波数据(Ub第2周波)-45 |  | 故障录波 | 录波-B相电压 | D1B2 | UINT16 | 原始值 | 1 |  |  | 否 | V |  | R |  | 否 | [6 empty] | 否 | 启用
上X次故障录波数据(Ub第2周波)-46 |  | 故障录波 | 录波-B相电压 | D1B3 | UINT16 | 原始值 | 1 |  |  | 否 | V |  | R |  | 否 | [6 empty] | 否 | 启用
上X次故障录波数据(Ub第2周波)-47 |  | 故障录波 | 录波-B相电压 | D1B4 | UINT16 | 原始值 | 1 |  |  | 否 | V |  | R |  | 否 | [6 empty] | 否 | 启用
上X次故障录波数据(Ub第2周波)-48 |  | 故障录波 | 录波-B相电压 | D1B5 | UINT16 | 原始值 | 1 |  |  | 否 | V |  | R |  | 否 | [6 empty] | 否 | 启用
上X次故障录波数据(Ub第2周波)-49 |  | 故障录波 | 录波-B相电压 | D1B6 | UINT16 | 原始值 | 1 |  |  | 否 | V |  | R |  | 否 | [6 empty] | 否 | 启用
上X次故障录波数据(Ub第2周波)-50 |  | 故障录波 | 录波-B相电压 | D1B7 | UINT16 | 原始值 | 1 |  |  | 否 | V |  | R |  | 否 | [6 empty] | 否 | 启用
上X次故障录波数据(Ub第2周波)-51 |  | 故障录波 | 录波-B相电压 | D1B8 | UINT16 | 原始值 | 1 |  |  | 否 | V |  | R |  | 否 | [6 empty] | 否 | 启用
上X次故障录波数据(Ub第2周波)-52 |  | 故障录波 | 录波-B相电压 | D1B9 | UINT16 | 原始值 | 1 |  |  | 否 | V |  | R |  | 否 | [6 empty] | 否 | 启用
上X次故障录波数据(Ub第2周波)-53 |  | 故障录波 | 录波-B相电压 | D1BA | UINT16 | 原始值 | 1 |  |  | 否 | V |  | R |  | 否 | [6 empty] | 否 | 启用
上X次故障录波数据(Ub第2周波)-54 |  | 故障录波 | 录波-B相电压 | D1BB | UINT16 | 原始值 | 1 |  |  | 否 | V |  | R |  | 否 | [6 empty] | 否 | 启用
上X次故障录波数据(Ub第2周波)-55 |  | 故障录波 | 录波-B相电压 | D1BC | UINT16 | 原始值 | 1 |  |  | 否 | V |  | R |  | 否 | [6 empty] | 否 | 启用
上X次故障录波数据(Ub第2周波)-56 |  | 故障录波 | 录波-B相电压 | D1BD | UINT16 | 原始值 | 1 |  |  | 否 | V |  | R |  | 否 | [6 empty] | 否 | 启用
上X次故障录波数据(Ub第2周波)-57 |  | 故障录波 | 录波-B相电压 | D1BE | UINT16 | 原始值 | 1 |  |  | 否 | V |  | R |  | 否 | [6 empty] | 否 | 启用
上X次故障录波数据(Ub第2周波)-58 |  | 故障录波 | 录波-B相电压 | D1BF | UINT16 | 原始值 | 1 |  |  | 否 | V |  | R |  | 否 | [6 empty] | 否 | 启用
上X次故障录波数据(Ub第2周波)-59 |  | 故障录波 | 录波-B相电压 | D1C0 | UINT16 | 原始值 | 1 |  |  | 否 | V |  | R |  | 否 | [6 empty] | 否 | 启用
上X次故障录波数据(Ub第2周波)-60 |  | 故障录波 | 录波-B相电压 | D1C1 | UINT16 | 原始值 | 1 |  |  | 否 | V |  | R |  | 否 | [6 empty] | 否 | 启用
上X次故障录波数据(Ub第2周波)-61 |  | 故障录波 | 录波-B相电压 | D1C2 | UINT16 | 原始值 | 1 |  |  | 否 | V |  | R |  | 否 | [6 empty] | 否 | 启用
上X次故障录波数据(Ub第2周波)-62 |  | 故障录波 | 录波-B相电压 | D1C3 | UINT16 | 原始值 | 1 |  |  | 否 | V |  | R |  | 否 | [6 empty] | 否 | 启用
上X次故障录波数据(Ub第2周波)-63 |  | 故障录波 | 录波-B相电压 | D1C4 | UINT16 | 原始值 | 1 |  |  | 否 | V |  | R |  | 否 | [6 empty] | 否 | 启用
上X次故障录波数据(Ub第2周波)-64 |  | 故障录波 | 录波-B相电压 | D1C5 | UINT16 | 原始值 | 1 |  |  | 否 | V |  | R |  | 否 | [6 empty] | 否 | 启用
上X次故障录波数据(Ub第3周波)-1 |  | 故障录波 | 录波-B相电压 | D1C6 | UINT16 | 原始值 | 1 |  |  | 否 | V |  | R |  | 否 | [6 empty] | 否 | 启用
上X次故障录波数据(Ub第3周波)-2 |  | 故障录波 | 录波-B相电压 | D1C7 | UINT16 | 原始值 | 1 |  |  | 否 | V |  | R |  | 否 | [6 empty] | 否 | 启用
上X次故障录波数据(Ub第3周波)-3 |  | 故障录波 | 录波-B相电压 | D1C8 | UINT16 | 原始值 | 1 |  |  | 否 | V |  | R |  | 否 | [6 empty] | 否 | 启用
上X次故障录波数据(Ub第3周波)-4 |  | 故障录波 | 录波-B相电压 | D1C9 | UINT16 | 原始值 | 1 |  |  | 否 | V |  | R |  | 否 | [6 empty] | 否 | 启用
上X次故障录波数据(Ub第3周波)-5 |  | 故障录波 | 录波-B相电压 | D1CA | UINT16 | 原始值 | 1 |  |  | 否 | V |  | R |  | 否 | [6 empty] | 否 | 启用
上X次故障录波数据(Ub第3周波)-6 |  | 故障录波 | 录波-B相电压 | D1CB | UINT16 | 原始值 | 1 |  |  | 否 | V |  | R |  | 否 | [6 empty] | 否 | 启用
上X次故障录波数据(Ub第3周波)-7 |  | 故障录波 | 录波-B相电压 | D1CC | UINT16 | 原始值 | 1 |  |  | 否 | V |  | R |  | 否 | [6 empty] | 否 | 启用
上X次故障录波数据(Ub第3周波)-8 |  | 故障录波 | 录波-B相电压 | D1CD | UINT16 | 原始值 | 1 |  |  | 否 | V |  | R |  | 否 | [6 empty] | 否 | 启用
上X次故障录波数据(Ub第3周波)-9 |  | 故障录波 | 录波-B相电压 | D1CE | UINT16 | 原始值 | 1 |  |  | 否 | V |  | R |  | 否 | [6 empty] | 否 | 启用
上X次故障录波数据(Ub第3周波)-10 |  | 故障录波 | 录波-B相电压 | D1CF | UINT16 | 原始值 | 1 |  |  | 否 | V |  | R |  | 否 | [6 empty] | 否 | 启用
上X次故障录波数据(Ub第3周波)-11 |  | 故障录波 | 录波-B相电压 | D1D0 | UINT16 | 原始值 | 1 |  |  | 否 | V |  | R |  | 否 | [6 empty] | 否 | 启用
上X次故障录波数据(Ub第3周波)-12 |  | 故障录波 | 录波-B相电压 | D1D1 | UINT16 | 原始值 | 1 |  |  | 否 | V |  | R |  | 否 | [6 empty] | 否 | 启用
上X次故障录波数据(Ub第3周波)-13 |  | 故障录波 | 录波-B相电压 | D1D2 | UINT16 | 原始值 | 1 |  |  | 否 | V |  | R |  | 否 | [6 empty] | 否 | 启用
上X次故障录波数据(Ub第3周波)-14 |  | 故障录波 | 录波-B相电压 | D1D3 | UINT16 | 原始值 | 1 |  |  | 否 | V |  | R |  | 否 | [6 empty] | 否 | 启用
上X次故障录波数据(Ub第3周波)-15 |  | 故障录波 | 录波-B相电压 | D1D4 | UINT16 | 原始值 | 1 |  |  | 否 | V |  | R |  | 否 | [6 empty] | 否 | 启用
上X次故障录波数据(Ub第3周波)-16 |  | 故障录波 | 录波-B相电压 | D1D5 | UINT16 | 原始值 | 1 |  |  | 否 | V |  | R |  | 否 | [6 empty] | 否 | 启用
上X次故障录波数据(Ub第3周波)-17 |  | 故障录波 | 录波-B相电压 | D1D6 | UINT16 | 原始值 | 1 |  |  | 否 | V |  | R |  | 否 | [6 empty] | 否 | 启用
上X次故障录波数据(Ub第3周波)-18 |  | 故障录波 | 录波-B相电压 | D1D7 | UINT16 | 原始值 | 1 |  |  | 否 | V |  | R |  | 否 | [6 empty] | 否 | 启用
上X次故障录波数据(Ub第3周波)-19 |  | 故障录波 | 录波-B相电压 | D1D8 | UINT16 | 原始值 | 1 |  |  | 否 | V |  | R |  | 否 | [6 empty] | 否 | 启用
上X次故障录波数据(Ub第3周波)-20 |  | 故障录波 | 录波-B相电压 | D1D9 | UINT16 | 原始值 | 1 |  |  | 否 | V |  | R |  | 否 | [6 empty] | 否 | 启用
上X次故障录波数据(Ub第3周波)-21 |  | 故障录波 | 录波-B相电压 | D1DA | UINT16 | 原始值 | 1 |  |  | 否 | V |  | R |  | 否 | [6 empty] | 否 | 启用
上X次故障录波数据(Ub第3周波)-22 |  | 故障录波 | 录波-B相电压 | D1DB | UINT16 | 原始值 | 1 |  |  | 否 | V |  | R |  | 否 | [6 empty] | 否 | 启用
上X次故障录波数据(Ub第3周波)-23 |  | 故障录波 | 录波-B相电压 | D1DC | UINT16 | 原始值 | 1 |  |  | 否 | V |  | R |  | 否 | [6 empty] | 否 | 启用
上X次故障录波数据(Ub第3周波)-24 |  | 故障录波 | 录波-B相电压 | D1DD | UINT16 | 原始值 | 1 |  |  | 否 | V |  | R |  | 否 | [6 empty] | 否 | 启用
上X次故障录波数据(Ub第3周波)-25 |  | 故障录波 | 录波-B相电压 | D1DE | UINT16 | 原始值 | 1 |  |  | 否 | V |  | R |  | 否 | [6 empty] | 否 | 启用
上X次故障录波数据(Ub第3周波)-26 |  | 故障录波 | 录波-B相电压 | D1DF | UINT16 | 原始值 | 1 |  |  | 否 | V |  | R |  | 否 | [6 empty] | 否 | 启用
上X次故障录波数据(Ub第3周波)-27 |  | 故障录波 | 录波-B相电压 | D1E0 | UINT16 | 原始值 | 1 |  |  | 否 | V |  | R |  | 否 | [6 empty] | 否 | 启用
上X次故障录波数据(Ub第3周波)-28 |  | 故障录波 | 录波-B相电压 | D1E1 | UINT16 | 原始值 | 1 |  |  | 否 | V |  | R |  | 否 | [6 empty] | 否 | 启用
上X次故障录波数据(Ub第3周波)-29 |  | 故障录波 | 录波-B相电压 | D1E2 | UINT16 | 原始值 | 1 |  |  | 否 | V |  | R |  | 否 | [6 empty] | 否 | 启用
上X次故障录波数据(Ub第3周波)-30 |  | 故障录波 | 录波-B相电压 | D1E3 | UINT16 | 原始值 | 1 |  |  | 否 | V |  | R |  | 否 | [6 empty] | 否 | 启用
上X次故障录波数据(Ub第3周波)-31 |  | 故障录波 | 录波-B相电压 | D1E4 | UINT16 | 原始值 | 1 |  |  | 否 | V |  | R |  | 否 | [6 empty] | 否 | 启用
上X次故障录波数据(Ub第3周波)-32 |  | 故障录波 | 录波-B相电压 | D1E5 | UINT16 | 原始值 | 1 |  |  | 否 | V |  | R |  | 否 | [6 empty] | 否 | 启用
上X次故障录波数据(Ub第3周波)-33 |  | 故障录波 | 录波-B相电压 | D1E6 | UINT16 | 原始值 | 1 |  |  | 否 | V |  | R |  | 否 | [6 empty] | 否 | 启用
上X次故障录波数据(Ub第3周波)-34 |  | 故障录波 | 录波-B相电压 | D1E7 | UINT16 | 原始值 | 1 |  |  | 否 | V |  | R |  | 否 | [6 empty] | 否 | 启用
上X次故障录波数据(Ub第3周波)-35 |  | 故障录波 | 录波-B相电压 | D1E8 | UINT16 | 原始值 | 1 |  |  | 否 | V |  | R |  | 否 | [6 empty] | 否 | 启用
上X次故障录波数据(Ub第3周波)-36 |  | 故障录波 | 录波-B相电压 | D1E9 | UINT16 | 原始值 | 1 |  |  | 否 | V |  | R |  | 否 | [6 empty] | 否 | 启用
上X次故障录波数据(Ub第3周波)-37 |  | 故障录波 | 录波-B相电压 | D1EA | UINT16 | 原始值 | 1 |  |  | 否 | V |  | R |  | 否 | [6 empty] | 否 | 启用
上X次故障录波数据(Ub第3周波)-38 |  | 故障录波 | 录波-B相电压 | D1EB | UINT16 | 原始值 | 1 |  |  | 否 | V |  | R |  | 否 | [6 empty] | 否 | 启用
上X次故障录波数据(Ub第3周波)-39 |  | 故障录波 | 录波-B相电压 | D1EC | UINT16 | 原始值 | 1 |  |  | 否 | V |  | R |  | 否 | [6 empty] | 否 | 启用
上X次故障录波数据(Ub第3周波)-40 |  | 故障录波 | 录波-B相电压 | D1ED | UINT16 | 原始值 | 1 |  |  | 否 | V |  | R |  | 否 | [6 empty] | 否 | 启用
上X次故障录波数据(Ub第3周波)-41 |  | 故障录波 | 录波-B相电压 | D1EE | UINT16 | 原始值 | 1 |  |  | 否 | V |  | R |  | 否 | [6 empty] | 否 | 启用
上X次故障录波数据(Ub第3周波)-42 |  | 故障录波 | 录波-B相电压 | D1EF | UINT16 | 原始值 | 1 |  |  | 否 | V |  | R |  | 否 | [6 empty] | 否 | 启用
上X次故障录波数据(Ub第3周波)-43 |  | 故障录波 | 录波-B相电压 | D1F0 | UINT16 | 原始值 | 1 |  |  | 否 | V |  | R |  | 否 | [6 empty] | 否 | 启用
上X次故障录波数据(Ub第3周波)-44 |  | 故障录波 | 录波-B相电压 | D1F1 | UINT16 | 原始值 | 1 |  |  | 否 | V |  | R |  | 否 | [6 empty] | 否 | 启用
上X次故障录波数据(Ub第3周波)-45 |  | 故障录波 | 录波-B相电压 | D1F2 | UINT16 | 原始值 | 1 |  |  | 否 | V |  | R |  | 否 | [6 empty] | 否 | 启用
上X次故障录波数据(Ub第3周波)-46 |  | 故障录波 | 录波-B相电压 | D1F3 | UINT16 | 原始值 | 1 |  |  | 否 | V |  | R |  | 否 | [6 empty] | 否 | 启用
上X次故障录波数据(Ub第3周波)-47 |  | 故障录波 | 录波-B相电压 | D1F4 | UINT16 | 原始值 | 1 |  |  | 否 | V |  | R |  | 否 | [6 empty] | 否 | 启用
上X次故障录波数据(Ub第3周波)-48 |  | 故障录波 | 录波-B相电压 | D1F5 | UINT16 | 原始值 | 1 |  |  | 否 | V |  | R |  | 否 | [6 empty] | 否 | 启用
上X次故障录波数据(Ub第3周波)-49 |  | 故障录波 | 录波-B相电压 | D1F6 | UINT16 | 原始值 | 1 |  |  | 否 | V |  | R |  | 否 | [6 empty] | 否 | 启用
上X次故障录波数据(Ub第3周波)-50 |  | 故障录波 | 录波-B相电压 | D1F7 | UINT16 | 原始值 | 1 |  |  | 否 | V |  | R |  | 否 | [6 empty] | 否 | 启用
上X次故障录波数据(Ub第3周波)-51 |  | 故障录波 | 录波-B相电压 | D1F8 | UINT16 | 原始值 | 1 |  |  | 否 | V |  | R |  | 否 | [6 empty] | 否 | 启用
上X次故障录波数据(Ub第3周波)-52 |  | 故障录波 | 录波-B相电压 | D1F9 | UINT16 | 原始值 | 1 |  |  | 否 | V |  | R |  | 否 | [6 empty] | 否 | 启用
上X次故障录波数据(Ub第3周波)-53 |  | 故障录波 | 录波-B相电压 | D1FA | UINT16 | 原始值 | 1 |  |  | 否 | V |  | R |  | 否 | [6 empty] | 否 | 启用
上X次故障录波数据(Ub第3周波)-54 |  | 故障录波 | 录波-B相电压 | D1FB | UINT16 | 原始值 | 1 |  |  | 否 | V |  | R |  | 否 | [6 empty] | 否 | 启用
上X次故障录波数据(Ub第3周波)-55 |  | 故障录波 | 录波-B相电压 | D1FC | UINT16 | 原始值 | 1 |  |  | 否 | V |  | R |  | 否 | [6 empty] | 否 | 启用
上X次故障录波数据(Ub第3周波)-56 |  | 故障录波 | 录波-B相电压 | D1FD | UINT16 | 原始值 | 1 |  |  | 否 | V |  | R |  | 否 | [6 empty] | 否 | 启用
上X次故障录波数据(Ub第3周波)-57 |  | 故障录波 | 录波-B相电压 | D1FE | UINT16 | 原始值 | 1 |  |  | 否 | V |  | R |  | 否 | [6 empty] | 否 | 启用
上X次故障录波数据(Ub第3周波)-58 |  | 故障录波 | 录波-B相电压 | D1FF | UINT16 | 原始值 | 1 |  |  | 否 | V |  | R |  | 否 | [6 empty] | 否 | 启用
上X次故障录波数据(Ub第3周波)-59 |  | 故障录波 | 录波-B相电压 | D200 | UINT16 | 原始值 | 1 |  |  | 否 | V |  | R |  | 否 | [6 empty] | 否 | 启用
上X次故障录波数据(Ub第3周波)-60 |  | 故障录波 | 录波-B相电压 | D201 | UINT16 | 原始值 | 1 |  |  | 否 | V |  | R |  | 否 | [6 empty] | 否 | 启用
上X次故障录波数据(Ub第3周波)-61 |  | 故障录波 | 录波-B相电压 | D202 | UINT16 | 原始值 | 1 |  |  | 否 | V |  | R |  | 否 | [6 empty] | 否 | 启用
上X次故障录波数据(Ub第3周波)-62 |  | 故障录波 | 录波-B相电压 | D203 | UINT16 | 原始值 | 1 |  |  | 否 | V |  | R |  | 否 | [6 empty] | 否 | 启用
上X次故障录波数据(Ub第3周波)-63 |  | 故障录波 | 录波-B相电压 | D204 | UINT16 | 原始值 | 1 |  |  | 否 | V |  | R |  | 否 | [6 empty] | 否 | 启用
上X次故障录波数据(Ub第3周波)-64 |  | 故障录波 | 录波-B相电压 | D205 | UINT16 | 原始值 | 1 |  |  | 否 | V |  | R |  | 否 | [6 empty] | 否 | 启用
上X次故障录波数据(Ub第4周波)-1 |  | 故障录波 | 录波-B相电压 | D206 | UINT16 | 原始值 | 1 |  |  | 否 | V |  | R |  | 否 | [6 empty] | 否 | 启用
上X次故障录波数据(Ub第4周波)-2 |  | 故障录波 | 录波-B相电压 | D207 | UINT16 | 原始值 | 1 |  |  | 否 | V |  | R |  | 否 | [6 empty] | 否 | 启用
上X次故障录波数据(Ub第4周波)-3 |  | 故障录波 | 录波-B相电压 | D208 | UINT16 | 原始值 | 1 |  |  | 否 | V |  | R |  | 否 | [6 empty] | 否 | 启用
上X次故障录波数据(Ub第4周波)-4 |  | 故障录波 | 录波-B相电压 | D209 | UINT16 | 原始值 | 1 |  |  | 否 | V |  | R |  | 否 | [6 empty] | 否 | 启用
上X次故障录波数据(Ub第4周波)-5 |  | 故障录波 | 录波-B相电压 | D20A | UINT16 | 原始值 | 1 |  |  | 否 | V |  | R |  | 否 | [6 empty] | 否 | 启用
上X次故障录波数据(Ub第4周波)-6 |  | 故障录波 | 录波-B相电压 | D20B | UINT16 | 原始值 | 1 |  |  | 否 | V |  | R |  | 否 | [6 empty] | 否 | 启用
上X次故障录波数据(Ub第4周波)-7 |  | 故障录波 | 录波-B相电压 | D20C | UINT16 | 原始值 | 1 |  |  | 否 | V |  | R |  | 否 | [6 empty] | 否 | 启用
上X次故障录波数据(Ub第4周波)-8 |  | 故障录波 | 录波-B相电压 | D20D | UINT16 | 原始值 | 1 |  |  | 否 | V |  | R |  | 否 | [6 empty] | 否 | 启用
上X次故障录波数据(Ub第4周波)-9 |  | 故障录波 | 录波-B相电压 | D20E | UINT16 | 原始值 | 1 |  |  | 否 | V |  | R |  | 否 | [6 empty] | 否 | 启用
上X次故障录波数据(Ub第4周波)-10 |  | 故障录波 | 录波-B相电压 | D20F | UINT16 | 原始值 | 1 |  |  | 否 | V |  | R |  | 否 | [6 empty] | 否 | 启用
上X次故障录波数据(Ub第4周波)-11 |  | 故障录波 | 录波-B相电压 | D210 | UINT16 | 原始值 | 1 |  |  | 否 | V |  | R |  | 否 | [6 empty] | 否 | 启用
上X次故障录波数据(Ub第4周波)-12 |  | 故障录波 | 录波-B相电压 | D211 | UINT16 | 原始值 | 1 |  |  | 否 | V |  | R |  | 否 | [6 empty] | 否 | 启用
上X次故障录波数据(Ub第4周波)-13 |  | 故障录波 | 录波-B相电压 | D212 | UINT16 | 原始值 | 1 |  |  | 否 | V |  | R |  | 否 | [6 empty] | 否 | 启用
上X次故障录波数据(Ub第4周波)-14 |  | 故障录波 | 录波-B相电压 | D213 | UINT16 | 原始值 | 1 |  |  | 否 | V |  | R |  | 否 | [6 empty] | 否 | 启用
上X次故障录波数据(Ub第4周波)-15 |  | 故障录波 | 录波-B相电压 | D214 | UINT16 | 原始值 | 1 |  |  | 否 | V |  | R |  | 否 | [6 empty] | 否 | 启用
上X次故障录波数据(Ub第4周波)-16 |  | 故障录波 | 录波-B相电压 | D215 | UINT16 | 原始值 | 1 |  |  | 否 | V |  | R |  | 否 | [6 empty] | 否 | 启用
上X次故障录波数据(Ub第4周波)-17 |  | 故障录波 | 录波-B相电压 | D216 | UINT16 | 原始值 | 1 |  |  | 否 | V |  | R |  | 否 | [6 empty] | 否 | 启用
上X次故障录波数据(Ub第4周波)-18 |  | 故障录波 | 录波-B相电压 | D217 | UINT16 | 原始值 | 1 |  |  | 否 | V |  | R |  | 否 | [6 empty] | 否 | 启用
上X次故障录波数据(Ub第4周波)-19 |  | 故障录波 | 录波-B相电压 | D218 | UINT16 | 原始值 | 1 |  |  | 否 | V |  | R |  | 否 | [6 empty] | 否 | 启用
上X次故障录波数据(Ub第4周波)-20 |  | 故障录波 | 录波-B相电压 | D219 | UINT16 | 原始值 | 1 |  |  | 否 | V |  | R |  | 否 | [6 empty] | 否 | 启用
上X次故障录波数据(Ub第4周波)-21 |  | 故障录波 | 录波-B相电压 | D21A | UINT16 | 原始值 | 1 |  |  | 否 | V |  | R |  | 否 | [6 empty] | 否 | 启用
上X次故障录波数据(Ub第4周波)-22 |  | 故障录波 | 录波-B相电压 | D21B | UINT16 | 原始值 | 1 |  |  | 否 | V |  | R |  | 否 | [6 empty] | 否 | 启用
上X次故障录波数据(Ub第4周波)-23 |  | 故障录波 | 录波-B相电压 | D21C | UINT16 | 原始值 | 1 |  |  | 否 | V |  | R |  | 否 | [6 empty] | 否 | 启用
上X次故障录波数据(Ub第4周波)-24 |  | 故障录波 | 录波-B相电压 | D21D | UINT16 | 原始值 | 1 |  |  | 否 | V |  | R |  | 否 | [6 empty] | 否 | 启用
上X次故障录波数据(Ub第4周波)-25 |  | 故障录波 | 录波-B相电压 | D21E | UINT16 | 原始值 | 1 |  |  | 否 | V |  | R |  | 否 | [6 empty] | 否 | 启用
上X次故障录波数据(Ub第4周波)-26 |  | 故障录波 | 录波-B相电压 | D21F | UINT16 | 原始值 | 1 |  |  | 否 | V |  | R |  | 否 | [6 empty] | 否 | 启用
上X次故障录波数据(Ub第4周波)-27 |  | 故障录波 | 录波-B相电压 | D220 | UINT16 | 原始值 | 1 |  |  | 否 | V |  | R |  | 否 | [6 empty] | 否 | 启用
上X次故障录波数据(Ub第4周波)-28 |  | 故障录波 | 录波-B相电压 | D221 | UINT16 | 原始值 | 1 |  |  | 否 | V |  | R |  | 否 | [6 empty] | 否 | 启用
上X次故障录波数据(Ub第4周波)-29 |  | 故障录波 | 录波-B相电压 | D222 | UINT16 | 原始值 | 1 |  |  | 否 | V |  | R |  | 否 | [6 empty] | 否 | 启用
上X次故障录波数据(Ub第4周波)-30 |  | 故障录波 | 录波-B相电压 | D223 | UINT16 | 原始值 | 1 |  |  | 否 | V |  | R |  | 否 | [6 empty] | 否 | 启用
上X次故障录波数据(Ub第4周波)-31 |  | 故障录波 | 录波-B相电压 | D224 | UINT16 | 原始值 | 1 |  |  | 否 | V |  | R |  | 否 | [6 empty] | 否 | 启用
上X次故障录波数据(Ub第4周波)-32 |  | 故障录波 | 录波-B相电压 | D225 | UINT16 | 原始值 | 1 |  |  | 否 | V |  | R |  | 否 | [6 empty] | 否 | 启用
上X次故障录波数据(Ub第4周波)-33 |  | 故障录波 | 录波-B相电压 | D226 | UINT16 | 原始值 | 1 |  |  | 否 | V |  | R |  | 否 | [6 empty] | 否 | 启用
上X次故障录波数据(Ub第4周波)-34 |  | 故障录波 | 录波-B相电压 | D227 | UINT16 | 原始值 | 1 |  |  | 否 | V |  | R |  | 否 | [6 empty] | 否 | 启用
上X次故障录波数据(Ub第4周波)-35 |  | 故障录波 | 录波-B相电压 | D228 | UINT16 | 原始值 | 1 |  |  | 否 | V |  | R |  | 否 | [6 empty] | 否 | 启用
上X次故障录波数据(Ub第4周波)-36 |  | 故障录波 | 录波-B相电压 | D229 | UINT16 | 原始值 | 1 |  |  | 否 | V |  | R |  | 否 | [6 empty] | 否 | 启用
上X次故障录波数据(Ub第4周波)-37 |  | 故障录波 | 录波-B相电压 | D22A | UINT16 | 原始值 | 1 |  |  | 否 | V |  | R |  | 否 | [6 empty] | 否 | 启用
上X次故障录波数据(Ub第4周波)-38 |  | 故障录波 | 录波-B相电压 | D22B | UINT16 | 原始值 | 1 |  |  | 否 | V |  | R |  | 否 | [6 empty] | 否 | 启用
上X次故障录波数据(Ub第4周波)-39 |  | 故障录波 | 录波-B相电压 | D22C | UINT16 | 原始值 | 1 |  |  | 否 | V |  | R |  | 否 | [6 empty] | 否 | 启用
上X次故障录波数据(Ub第4周波)-40 |  | 故障录波 | 录波-B相电压 | D22D | UINT16 | 原始值 | 1 |  |  | 否 | V |  | R |  | 否 | [6 empty] | 否 | 启用
上X次故障录波数据(Ub第4周波)-41 |  | 故障录波 | 录波-B相电压 | D22E | UINT16 | 原始值 | 1 |  |  | 否 | V |  | R |  | 否 | [6 empty] | 否 | 启用
上X次故障录波数据(Ub第4周波)-42 |  | 故障录波 | 录波-B相电压 | D22F | UINT16 | 原始值 | 1 |  |  | 否 | V |  | R |  | 否 | [6 empty] | 否 | 启用
上X次故障录波数据(Ub第4周波)-43 |  | 故障录波 | 录波-B相电压 | D230 | UINT16 | 原始值 | 1 |  |  | 否 | V |  | R |  | 否 | [6 empty] | 否 | 启用
上X次故障录波数据(Ub第4周波)-44 |  | 故障录波 | 录波-B相电压 | D231 | UINT16 | 原始值 | 1 |  |  | 否 | V |  | R |  | 否 | [6 empty] | 否 | 启用
上X次故障录波数据(Ub第4周波)-45 |  | 故障录波 | 录波-B相电压 | D232 | UINT16 | 原始值 | 1 |  |  | 否 | V |  | R |  | 否 | [6 empty] | 否 | 启用
上X次故障录波数据(Ub第4周波)-46 |  | 故障录波 | 录波-B相电压 | D233 | UINT16 | 原始值 | 1 |  |  | 否 | V |  | R |  | 否 | [6 empty] | 否 | 启用
上X次故障录波数据(Ub第4周波)-47 |  | 故障录波 | 录波-B相电压 | D234 | UINT16 | 原始值 | 1 |  |  | 否 | V |  | R |  | 否 | [6 empty] | 否 | 启用
上X次故障录波数据(Ub第4周波)-48 |  | 故障录波 | 录波-B相电压 | D235 | UINT16 | 原始值 | 1 |  |  | 否 | V |  | R |  | 否 | [6 empty] | 否 | 启用
上X次故障录波数据(Ub第4周波)-49 |  | 故障录波 | 录波-B相电压 | D236 | UINT16 | 原始值 | 1 |  |  | 否 | V |  | R |  | 否 | [6 empty] | 否 | 启用
上X次故障录波数据(Ub第4周波)-50 |  | 故障录波 | 录波-B相电压 | D237 | UINT16 | 原始值 | 1 |  |  | 否 | V |  | R |  | 否 | [6 empty] | 否 | 启用
上X次故障录波数据(Ub第4周波)-51 |  | 故障录波 | 录波-B相电压 | D238 | UINT16 | 原始值 | 1 |  |  | 否 | V |  | R |  | 否 | [6 empty] | 否 | 启用
上X次故障录波数据(Ub第4周波)-52 |  | 故障录波 | 录波-B相电压 | D239 | UINT16 | 原始值 | 1 |  |  | 否 | V |  | R |  | 否 | [6 empty] | 否 | 启用
上X次故障录波数据(Ub第4周波)-53 |  | 故障录波 | 录波-B相电压 | D23A | UINT16 | 原始值 | 1 |  |  | 否 | V |  | R |  | 否 | [6 empty] | 否 | 启用
上X次故障录波数据(Ub第4周波)-54 |  | 故障录波 | 录波-B相电压 | D23B | UINT16 | 原始值 | 1 |  |  | 否 | V |  | R |  | 否 | [6 empty] | 否 | 启用
上X次故障录波数据(Ub第4周波)-55 |  | 故障录波 | 录波-B相电压 | D23C | UINT16 | 原始值 | 1 |  |  | 否 | V |  | R |  | 否 | [6 empty] | 否 | 启用
上X次故障录波数据(Ub第4周波)-56 |  | 故障录波 | 录波-B相电压 | D23D | UINT16 | 原始值 | 1 |  |  | 否 | V |  | R |  | 否 | [6 empty] | 否 | 启用
上X次故障录波数据(Ub第4周波)-57 |  | 故障录波 | 录波-B相电压 | D23E | UINT16 | 原始值 | 1 |  |  | 否 | V |  | R |  | 否 | [6 empty] | 否 | 启用
上X次故障录波数据(Ub第4周波)-58 |  | 故障录波 | 录波-B相电压 | D23F | UINT16 | 原始值 | 1 |  |  | 否 | V |  | R |  | 否 | [6 empty] | 否 | 启用
上X次故障录波数据(Ub第4周波)-59 |  | 故障录波 | 录波-B相电压 | D240 | UINT16 | 原始值 | 1 |  |  | 否 | V |  | R |  | 否 | [6 empty] | 否 | 启用
上X次故障录波数据(Ub第4周波)-60 |  | 故障录波 | 录波-B相电压 | D241 | UINT16 | 原始值 | 1 |  |  | 否 | V |  | R |  | 否 | [6 empty] | 否 | 启用
上X次故障录波数据(Ub第4周波)-61 |  | 故障录波 | 录波-B相电压 | D242 | UINT16 | 原始值 | 1 |  |  | 否 | V |  | R |  | 否 | [6 empty] | 否 | 启用
上X次故障录波数据(Ub第4周波)-62 |  | 故障录波 | 录波-B相电压 | D243 | UINT16 | 原始值 | 1 |  |  | 否 | V |  | R |  | 否 | [6 empty] | 否 | 启用
上X次故障录波数据(Ub第4周波)-63 |  | 故障录波 | 录波-B相电压 | D244 | UINT16 | 原始值 | 1 |  |  | 否 | V |  | R |  | 否 | [6 empty] | 否 | 启用
上X次故障录波数据(Ub第4周波)-64 |  | 故障录波 | 录波-B相电压 | D245 | UINT16 | 原始值 | 1 |  |  | 否 | V |  | R |  | 否 | [6 empty] | 否 | 启用
上X次故障录波数据(Ub第5周波)-1 |  | 故障录波 | 录波-B相电压 | D246 | UINT16 | 原始值 | 1 |  |  | 否 | V |  | R |  | 否 | [6 empty] | 否 | 启用
上X次故障录波数据(Ub第5周波)-2 |  | 故障录波 | 录波-B相电压 | D247 | UINT16 | 原始值 | 1 |  |  | 否 | V |  | R |  | 否 | [6 empty] | 否 | 启用
上X次故障录波数据(Ub第5周波)-3 |  | 故障录波 | 录波-B相电压 | D248 | UINT16 | 原始值 | 1 |  |  | 否 | V |  | R |  | 否 | [6 empty] | 否 | 启用
上X次故障录波数据(Ub第5周波)-4 |  | 故障录波 | 录波-B相电压 | D249 | UINT16 | 原始值 | 1 |  |  | 否 | V |  | R |  | 否 | [6 empty] | 否 | 启用
上X次故障录波数据(Ub第5周波)-5 |  | 故障录波 | 录波-B相电压 | D24A | UINT16 | 原始值 | 1 |  |  | 否 | V |  | R |  | 否 | [6 empty] | 否 | 启用
上X次故障录波数据(Ub第5周波)-6 |  | 故障录波 | 录波-B相电压 | D24B | UINT16 | 原始值 | 1 |  |  | 否 | V |  | R |  | 否 | [6 empty] | 否 | 启用
上X次故障录波数据(Ub第5周波)-7 |  | 故障录波 | 录波-B相电压 | D24C | UINT16 | 原始值 | 1 |  |  | 否 | V |  | R |  | 否 | [6 empty] | 否 | 启用
上X次故障录波数据(Ub第5周波)-8 |  | 故障录波 | 录波-B相电压 | D24D | UINT16 | 原始值 | 1 |  |  | 否 | V |  | R |  | 否 | [6 empty] | 否 | 启用
上X次故障录波数据(Ub第5周波)-9 |  | 故障录波 | 录波-B相电压 | D24E | UINT16 | 原始值 | 1 |  |  | 否 | V |  | R |  | 否 | [6 empty] | 否 | 启用
上X次故障录波数据(Ub第5周波)-10 |  | 故障录波 | 录波-B相电压 | D24F | UINT16 | 原始值 | 1 |  |  | 否 | V |  | R |  | 否 | [6 empty] | 否 | 启用
上X次故障录波数据(Ub第5周波)-11 |  | 故障录波 | 录波-B相电压 | D250 | UINT16 | 原始值 | 1 |  |  | 否 | V |  | R |  | 否 | [6 empty] | 否 | 启用
上X次故障录波数据(Ub第5周波)-12 |  | 故障录波 | 录波-B相电压 | D251 | UINT16 | 原始值 | 1 |  |  | 否 | V |  | R |  | 否 | [6 empty] | 否 | 启用
上X次故障录波数据(Ub第5周波)-13 |  | 故障录波 | 录波-B相电压 | D252 | UINT16 | 原始值 | 1 |  |  | 否 | V |  | R |  | 否 | [6 empty] | 否 | 启用
上X次故障录波数据(Ub第5周波)-14 |  | 故障录波 | 录波-B相电压 | D253 | UINT16 | 原始值 | 1 |  |  | 否 | V |  | R |  | 否 | [6 empty] | 否 | 启用
上X次故障录波数据(Ub第5周波)-15 |  | 故障录波 | 录波-B相电压 | D254 | UINT16 | 原始值 | 1 |  |  | 否 | V |  | R |  | 否 | [6 empty] | 否 | 启用
上X次故障录波数据(Ub第5周波)-16 |  | 故障录波 | 录波-B相电压 | D255 | UINT16 | 原始值 | 1 |  |  | 否 | V |  | R |  | 否 | [6 empty] | 否 | 启用
上X次故障录波数据(Ub第5周波)-17 |  | 故障录波 | 录波-B相电压 | D256 | UINT16 | 原始值 | 1 |  |  | 否 | V |  | R |  | 否 | [6 empty] | 否 | 启用
上X次故障录波数据(Ub第5周波)-18 |  | 故障录波 | 录波-B相电压 | D257 | UINT16 | 原始值 | 1 |  |  | 否 | V |  | R |  | 否 | [6 empty] | 否 | 启用
上X次故障录波数据(Ub第5周波)-19 |  | 故障录波 | 录波-B相电压 | D258 | UINT16 | 原始值 | 1 |  |  | 否 | V |  | R |  | 否 | [6 empty] | 否 | 启用
上X次故障录波数据(Ub第5周波)-20 |  | 故障录波 | 录波-B相电压 | D259 | UINT16 | 原始值 | 1 |  |  | 否 | V |  | R |  | 否 | [6 empty] | 否 | 启用
上X次故障录波数据(Ub第5周波)-21 |  | 故障录波 | 录波-B相电压 | D25A | UINT16 | 原始值 | 1 |  |  | 否 | V |  | R |  | 否 | [6 empty] | 否 | 启用
上X次故障录波数据(Ub第5周波)-22 |  | 故障录波 | 录波-B相电压 | D25B | UINT16 | 原始值 | 1 |  |  | 否 | V |  | R |  | 否 | [6 empty] | 否 | 启用
上X次故障录波数据(Ub第5周波)-23 |  | 故障录波 | 录波-B相电压 | D25C | UINT16 | 原始值 | 1 |  |  | 否 | V |  | R |  | 否 | [6 empty] | 否 | 启用
上X次故障录波数据(Ub第5周波)-24 |  | 故障录波 | 录波-B相电压 | D25D | UINT16 | 原始值 | 1 |  |  | 否 | V |  | R |  | 否 | [6 empty] | 否 | 启用
上X次故障录波数据(Ub第5周波)-25 |  | 故障录波 | 录波-B相电压 | D25E | UINT16 | 原始值 | 1 |  |  | 否 | V |  | R |  | 否 | [6 empty] | 否 | 启用
上X次故障录波数据(Ub第5周波)-26 |  | 故障录波 | 录波-B相电压 | D25F | UINT16 | 原始值 | 1 |  |  | 否 | V |  | R |  | 否 | [6 empty] | 否 | 启用
上X次故障录波数据(Ub第5周波)-27 |  | 故障录波 | 录波-B相电压 | D260 | UINT16 | 原始值 | 1 |  |  | 否 | V |  | R |  | 否 | [6 empty] | 否 | 启用
上X次故障录波数据(Ub第5周波)-28 |  | 故障录波 | 录波-B相电压 | D261 | UINT16 | 原始值 | 1 |  |  | 否 | V |  | R |  | 否 | [6 empty] | 否 | 启用
上X次故障录波数据(Ub第5周波)-29 |  | 故障录波 | 录波-B相电压 | D262 | UINT16 | 原始值 | 1 |  |  | 否 | V |  | R |  | 否 | [6 empty] | 否 | 启用
上X次故障录波数据(Ub第5周波)-30 |  | 故障录波 | 录波-B相电压 | D263 | UINT16 | 原始值 | 1 |  |  | 否 | V |  | R |  | 否 | [6 empty] | 否 | 启用
上X次故障录波数据(Ub第5周波)-31 |  | 故障录波 | 录波-B相电压 | D264 | UINT16 | 原始值 | 1 |  |  | 否 | V |  | R |  | 否 | [6 empty] | 否 | 启用
上X次故障录波数据(Ub第5周波)-32 |  | 故障录波 | 录波-B相电压 | D265 | UINT16 | 原始值 | 1 |  |  | 否 | V |  | R |  | 否 | [6 empty] | 否 | 启用
上X次故障录波数据(Ub第5周波)-33 |  | 故障录波 | 录波-B相电压 | D266 | UINT16 | 原始值 | 1 |  |  | 否 | V |  | R |  | 否 | [6 empty] | 否 | 启用
上X次故障录波数据(Ub第5周波)-34 |  | 故障录波 | 录波-B相电压 | D267 | UINT16 | 原始值 | 1 |  |  | 否 | V |  | R |  | 否 | [6 empty] | 否 | 启用
上X次故障录波数据(Ub第5周波)-35 |  | 故障录波 | 录波-B相电压 | D268 | UINT16 | 原始值 | 1 |  |  | 否 | V |  | R |  | 否 | [6 empty] | 否 | 启用
上X次故障录波数据(Ub第5周波)-36 |  | 故障录波 | 录波-B相电压 | D269 | UINT16 | 原始值 | 1 |  |  | 否 | V |  | R |  | 否 | [6 empty] | 否 | 启用
上X次故障录波数据(Ub第5周波)-37 |  | 故障录波 | 录波-B相电压 | D26A | UINT16 | 原始值 | 1 |  |  | 否 | V |  | R |  | 否 | [6 empty] | 否 | 启用
上X次故障录波数据(Ub第5周波)-38 |  | 故障录波 | 录波-B相电压 | D26B | UINT16 | 原始值 | 1 |  |  | 否 | V |  | R |  | 否 | [6 empty] | 否 | 启用
上X次故障录波数据(Ub第5周波)-39 |  | 故障录波 | 录波-B相电压 | D26C | UINT16 | 原始值 | 1 |  |  | 否 | V |  | R |  | 否 | [6 empty] | 否 | 启用
上X次故障录波数据(Ub第5周波)-40 |  | 故障录波 | 录波-B相电压 | D26D | UINT16 | 原始值 | 1 |  |  | 否 | V |  | R |  | 否 | [6 empty] | 否 | 启用
上X次故障录波数据(Ub第5周波)-41 |  | 故障录波 | 录波-B相电压 | D26E | UINT16 | 原始值 | 1 |  |  | 否 | V |  | R |  | 否 | [6 empty] | 否 | 启用
上X次故障录波数据(Ub第5周波)-42 |  | 故障录波 | 录波-B相电压 | D26F | UINT16 | 原始值 | 1 |  |  | 否 | V |  | R |  | 否 | [6 empty] | 否 | 启用
上X次故障录波数据(Ub第5周波)-43 |  | 故障录波 | 录波-B相电压 | D270 | UINT16 | 原始值 | 1 |  |  | 否 | V |  | R |  | 否 | [6 empty] | 否 | 启用
上X次故障录波数据(Ub第5周波)-44 |  | 故障录波 | 录波-B相电压 | D271 | UINT16 | 原始值 | 1 |  |  | 否 | V |  | R |  | 否 | [6 empty] | 否 | 启用
上X次故障录波数据(Ub第5周波)-45 |  | 故障录波 | 录波-B相电压 | D272 | UINT16 | 原始值 | 1 |  |  | 否 | V |  | R |  | 否 | [6 empty] | 否 | 启用
上X次故障录波数据(Ub第5周波)-46 |  | 故障录波 | 录波-B相电压 | D273 | UINT16 | 原始值 | 1 |  |  | 否 | V |  | R |  | 否 | [6 empty] | 否 | 启用
上X次故障录波数据(Ub第5周波)-47 |  | 故障录波 | 录波-B相电压 | D274 | UINT16 | 原始值 | 1 |  |  | 否 | V |  | R |  | 否 | [6 empty] | 否 | 启用
上X次故障录波数据(Ub第5周波)-48 |  | 故障录波 | 录波-B相电压 | D275 | UINT16 | 原始值 | 1 |  |  | 否 | V |  | R |  | 否 | [6 empty] | 否 | 启用
上X次故障录波数据(Ub第5周波)-49 |  | 故障录波 | 录波-B相电压 | D276 | UINT16 | 原始值 | 1 |  |  | 否 | V |  | R |  | 否 | [6 empty] | 否 | 启用
上X次故障录波数据(Ub第5周波)-50 |  | 故障录波 | 录波-B相电压 | D277 | UINT16 | 原始值 | 1 |  |  | 否 | V |  | R |  | 否 | [6 empty] | 否 | 启用
上X次故障录波数据(Ub第5周波)-51 |  | 故障录波 | 录波-B相电压 | D278 | UINT16 | 原始值 | 1 |  |  | 否 | V |  | R |  | 否 | [6 empty] | 否 | 启用
上X次故障录波数据(Ub第5周波)-52 |  | 故障录波 | 录波-B相电压 | D279 | UINT16 | 原始值 | 1 |  |  | 否 | V |  | R |  | 否 | [6 empty] | 否 | 启用
上X次故障录波数据(Ub第5周波)-53 |  | 故障录波 | 录波-B相电压 | D27A | UINT16 | 原始值 | 1 |  |  | 否 | V |  | R |  | 否 | [6 empty] | 否 | 启用
上X次故障录波数据(Ub第5周波)-54 |  | 故障录波 | 录波-B相电压 | D27B | UINT16 | 原始值 | 1 |  |  | 否 | V |  | R |  | 否 | [6 empty] | 否 | 启用
上X次故障录波数据(Ub第5周波)-55 |  | 故障录波 | 录波-B相电压 | D27C | UINT16 | 原始值 | 1 |  |  | 否 | V |  | R |  | 否 | [6 empty] | 否 | 启用
上X次故障录波数据(Ub第5周波)-56 |  | 故障录波 | 录波-B相电压 | D27D | UINT16 | 原始值 | 1 |  |  | 否 | V |  | R |  | 否 | [6 empty] | 否 | 启用
上X次故障录波数据(Ub第5周波)-57 |  | 故障录波 | 录波-B相电压 | D27E | UINT16 | 原始值 | 1 |  |  | 否 | V |  | R |  | 否 | [6 empty] | 否 | 启用
上X次故障录波数据(Ub第5周波)-58 |  | 故障录波 | 录波-B相电压 | D27F | UINT16 | 原始值 | 1 |  |  | 否 | V |  | R |  | 否 | [6 empty] | 否 | 启用
上X次故障录波数据(Ub第5周波)-59 |  | 故障录波 | 录波-B相电压 | D280 | UINT16 | 原始值 | 1 |  |  | 否 | V |  | R |  | 否 | [6 empty] | 否 | 启用
上X次故障录波数据(Ub第5周波)-60 |  | 故障录波 | 录波-B相电压 | D281 | UINT16 | 原始值 | 1 |  |  | 否 | V |  | R |  | 否 | [6 empty] | 否 | 启用
上X次故障录波数据(Ub第5周波)-61 |  | 故障录波 | 录波-B相电压 | D282 | UINT16 | 原始值 | 1 |  |  | 否 | V |  | R |  | 否 | [6 empty] | 否 | 启用
上X次故障录波数据(Ub第5周波)-62 |  | 故障录波 | 录波-B相电压 | D283 | UINT16 | 原始值 | 1 |  |  | 否 | V |  | R |  | 否 | [6 empty] | 否 | 启用
上X次故障录波数据(Ub第5周波)-63 |  | 故障录波 | 录波-B相电压 | D284 | UINT16 | 原始值 | 1 |  |  | 否 | V |  | R |  | 否 | [6 empty] | 否 | 启用
上X次故障录波数据(Ub第5周波)-64 |  | 故障录波 | 录波-B相电压 | D285 | UINT16 | 原始值 | 1 |  |  | 否 | V |  | R |  | 否 | [6 empty] | 否 | 启用
上X次故障录波数据(Uc第1周波)-1 |  | 故障录波 | 录波-C相电压 | D286 | UINT16 | 原始值 | 1 |  |  | 否 | V |  | R |  | 否 | [6 empty] | 否 | 启用
上X次故障录波数据(Uc第1周波)-2 |  | 故障录波 | 录波-C相电压 | D287 | UINT16 | 原始值 | 1 |  |  | 否 | V |  | R |  | 否 | [6 empty] | 否 | 启用
上X次故障录波数据(Uc第1周波)-3 |  | 故障录波 | 录波-C相电压 | D288 | UINT16 | 原始值 | 1 |  |  | 否 | V |  | R |  | 否 | [6 empty] | 否 | 启用
上X次故障录波数据(Uc第1周波)-4 |  | 故障录波 | 录波-C相电压 | D289 | UINT16 | 原始值 | 1 |  |  | 否 | V |  | R |  | 否 | [6 empty] | 否 | 启用
上X次故障录波数据(Uc第1周波)-5 |  | 故障录波 | 录波-C相电压 | D28A | UINT16 | 原始值 | 1 |  |  | 否 | V |  | R |  | 否 | [6 empty] | 否 | 启用
上X次故障录波数据(Uc第1周波)-6 |  | 故障录波 | 录波-C相电压 | D28B | UINT16 | 原始值 | 1 |  |  | 否 | V |  | R |  | 否 | [6 empty] | 否 | 启用
上X次故障录波数据(Uc第1周波)-7 |  | 故障录波 | 录波-C相电压 | D28C | UINT16 | 原始值 | 1 |  |  | 否 | V |  | R |  | 否 | [6 empty] | 否 | 启用
上X次故障录波数据(Uc第1周波)-8 |  | 故障录波 | 录波-C相电压 | D28D | UINT16 | 原始值 | 1 |  |  | 否 | V |  | R |  | 否 | [6 empty] | 否 | 启用
上X次故障录波数据(Uc第1周波)-9 |  | 故障录波 | 录波-C相电压 | D28E | UINT16 | 原始值 | 1 |  |  | 否 | V |  | R |  | 否 | [6 empty] | 否 | 启用
上X次故障录波数据(Uc第1周波)-10 |  | 故障录波 | 录波-C相电压 | D28F | UINT16 | 原始值 | 1 |  |  | 否 | V |  | R |  | 否 | [6 empty] | 否 | 启用
上X次故障录波数据(Uc第1周波)-11 |  | 故障录波 | 录波-C相电压 | D290 | UINT16 | 原始值 | 1 |  |  | 否 | V |  | R |  | 否 | [6 empty] | 否 | 启用
上X次故障录波数据(Uc第1周波)-12 |  | 故障录波 | 录波-C相电压 | D291 | UINT16 | 原始值 | 1 |  |  | 否 | V |  | R |  | 否 | [6 empty] | 否 | 启用
上X次故障录波数据(Uc第1周波)-13 |  | 故障录波 | 录波-C相电压 | D292 | UINT16 | 原始值 | 1 |  |  | 否 | V |  | R |  | 否 | [6 empty] | 否 | 启用
上X次故障录波数据(Uc第1周波)-14 |  | 故障录波 | 录波-C相电压 | D293 | UINT16 | 原始值 | 1 |  |  | 否 | V |  | R |  | 否 | [6 empty] | 否 | 启用
上X次故障录波数据(Uc第1周波)-15 |  | 故障录波 | 录波-C相电压 | D294 | UINT16 | 原始值 | 1 |  |  | 否 | V |  | R |  | 否 | [6 empty] | 否 | 启用
上X次故障录波数据(Uc第1周波)-16 |  | 故障录波 | 录波-C相电压 | D295 | UINT16 | 原始值 | 1 |  |  | 否 | V |  | R |  | 否 | [6 empty] | 否 | 启用
上X次故障录波数据(Uc第1周波)-17 |  | 故障录波 | 录波-C相电压 | D296 | UINT16 | 原始值 | 1 |  |  | 否 | V |  | R |  | 否 | [6 empty] | 否 | 启用
上X次故障录波数据(Uc第1周波)-18 |  | 故障录波 | 录波-C相电压 | D297 | UINT16 | 原始值 | 1 |  |  | 否 | V |  | R |  | 否 | [6 empty] | 否 | 启用
上X次故障录波数据(Uc第1周波)-19 |  | 故障录波 | 录波-C相电压 | D298 | UINT16 | 原始值 | 1 |  |  | 否 | V |  | R |  | 否 | [6 empty] | 否 | 启用
上X次故障录波数据(Uc第1周波)-20 |  | 故障录波 | 录波-C相电压 | D299 | UINT16 | 原始值 | 1 |  |  | 否 | V |  | R |  | 否 | [6 empty] | 否 | 启用
上X次故障录波数据(Uc第1周波)-21 |  | 故障录波 | 录波-C相电压 | D29A | UINT16 | 原始值 | 1 |  |  | 否 | V |  | R |  | 否 | [6 empty] | 否 | 启用
上X次故障录波数据(Uc第1周波)-22 |  | 故障录波 | 录波-C相电压 | D29B | UINT16 | 原始值 | 1 |  |  | 否 | V |  | R |  | 否 | [6 empty] | 否 | 启用
上X次故障录波数据(Uc第1周波)-23 |  | 故障录波 | 录波-C相电压 | D29C | UINT16 | 原始值 | 1 |  |  | 否 | V |  | R |  | 否 | [6 empty] | 否 | 启用
上X次故障录波数据(Uc第1周波)-24 |  | 故障录波 | 录波-C相电压 | D29D | UINT16 | 原始值 | 1 |  |  | 否 | V |  | R |  | 否 | [6 empty] | 否 | 启用
上X次故障录波数据(Uc第1周波)-25 |  | 故障录波 | 录波-C相电压 | D29E | UINT16 | 原始值 | 1 |  |  | 否 | V |  | R |  | 否 | [6 empty] | 否 | 启用
上X次故障录波数据(Uc第1周波)-26 |  | 故障录波 | 录波-C相电压 | D29F | UINT16 | 原始值 | 1 |  |  | 否 | V |  | R |  | 否 | [6 empty] | 否 | 启用
上X次故障录波数据(Uc第1周波)-27 |  | 故障录波 | 录波-C相电压 | D2A0 | UINT16 | 原始值 | 1 |  |  | 否 | V |  | R |  | 否 | [6 empty] | 否 | 启用
上X次故障录波数据(Uc第1周波)-28 |  | 故障录波 | 录波-C相电压 | D2A1 | UINT16 | 原始值 | 1 |  |  | 否 | V |  | R |  | 否 | [6 empty] | 否 | 启用
上X次故障录波数据(Uc第1周波)-29 |  | 故障录波 | 录波-C相电压 | D2A2 | UINT16 | 原始值 | 1 |  |  | 否 | V |  | R |  | 否 | [6 empty] | 否 | 启用
上X次故障录波数据(Uc第1周波)-30 |  | 故障录波 | 录波-C相电压 | D2A3 | UINT16 | 原始值 | 1 |  |  | 否 | V |  | R |  | 否 | [6 empty] | 否 | 启用
上X次故障录波数据(Uc第1周波)-31 |  | 故障录波 | 录波-C相电压 | D2A4 | UINT16 | 原始值 | 1 |  |  | 否 | V |  | R |  | 否 | [6 empty] | 否 | 启用
上X次故障录波数据(Uc第1周波)-32 |  | 故障录波 | 录波-C相电压 | D2A5 | UINT16 | 原始值 | 1 |  |  | 否 | V |  | R |  | 否 | [6 empty] | 否 | 启用
上X次故障录波数据(Uc第1周波)-33 |  | 故障录波 | 录波-C相电压 | D2A6 | UINT16 | 原始值 | 1 |  |  | 否 | V |  | R |  | 否 | [6 empty] | 否 | 启用
上X次故障录波数据(Uc第1周波)-34 |  | 故障录波 | 录波-C相电压 | D2A7 | UINT16 | 原始值 | 1 |  |  | 否 | V |  | R |  | 否 | [6 empty] | 否 | 启用
上X次故障录波数据(Uc第1周波)-35 |  | 故障录波 | 录波-C相电压 | D2A8 | UINT16 | 原始值 | 1 |  |  | 否 | V |  | R |  | 否 | [6 empty] | 否 | 启用
上X次故障录波数据(Uc第1周波)-36 |  | 故障录波 | 录波-C相电压 | D2A9 | UINT16 | 原始值 | 1 |  |  | 否 | V |  | R |  | 否 | [6 empty] | 否 | 启用
上X次故障录波数据(Uc第1周波)-37 |  | 故障录波 | 录波-C相电压 | D2AA | UINT16 | 原始值 | 1 |  |  | 否 | V |  | R |  | 否 | [6 empty] | 否 | 启用
上X次故障录波数据(Uc第1周波)-38 |  | 故障录波 | 录波-C相电压 | D2AB | UINT16 | 原始值 | 1 |  |  | 否 | V |  | R |  | 否 | [6 empty] | 否 | 启用
上X次故障录波数据(Uc第1周波)-39 |  | 故障录波 | 录波-C相电压 | D2AC | UINT16 | 原始值 | 1 |  |  | 否 | V |  | R |  | 否 | [6 empty] | 否 | 启用
上X次故障录波数据(Uc第1周波)-40 |  | 故障录波 | 录波-C相电压 | D2AD | UINT16 | 原始值 | 1 |  |  | 否 | V |  | R |  | 否 | [6 empty] | 否 | 启用
上X次故障录波数据(Uc第1周波)-41 |  | 故障录波 | 录波-C相电压 | D2AE | UINT16 | 原始值 | 1 |  |  | 否 | V |  | R |  | 否 | [6 empty] | 否 | 启用
上X次故障录波数据(Uc第1周波)-42 |  | 故障录波 | 录波-C相电压 | D2AF | UINT16 | 原始值 | 1 |  |  | 否 | V |  | R |  | 否 | [6 empty] | 否 | 启用
上X次故障录波数据(Uc第1周波)-43 |  | 故障录波 | 录波-C相电压 | D2B0 | UINT16 | 原始值 | 1 |  |  | 否 | V |  | R |  | 否 | [6 empty] | 否 | 启用
上X次故障录波数据(Uc第1周波)-44 |  | 故障录波 | 录波-C相电压 | D2B1 | UINT16 | 原始值 | 1 |  |  | 否 | V |  | R |  | 否 | [6 empty] | 否 | 启用
上X次故障录波数据(Uc第1周波)-45 |  | 故障录波 | 录波-C相电压 | D2B2 | UINT16 | 原始值 | 1 |  |  | 否 | V |  | R |  | 否 | [6 empty] | 否 | 启用
上X次故障录波数据(Uc第1周波)-46 |  | 故障录波 | 录波-C相电压 | D2B3 | UINT16 | 原始值 | 1 |  |  | 否 | V |  | R |  | 否 | [6 empty] | 否 | 启用
上X次故障录波数据(Uc第1周波)-47 |  | 故障录波 | 录波-C相电压 | D2B4 | UINT16 | 原始值 | 1 |  |  | 否 | V |  | R |  | 否 | [6 empty] | 否 | 启用
上X次故障录波数据(Uc第1周波)-48 |  | 故障录波 | 录波-C相电压 | D2B5 | UINT16 | 原始值 | 1 |  |  | 否 | V |  | R |  | 否 | [6 empty] | 否 | 启用
上X次故障录波数据(Uc第1周波)-49 |  | 故障录波 | 录波-C相电压 | D2B6 | UINT16 | 原始值 | 1 |  |  | 否 | V |  | R |  | 否 | [6 empty] | 否 | 启用
上X次故障录波数据(Uc第1周波)-50 |  | 故障录波 | 录波-C相电压 | D2B7 | UINT16 | 原始值 | 1 |  |  | 否 | V |  | R |  | 否 | [6 empty] | 否 | 启用
上X次故障录波数据(Uc第1周波)-51 |  | 故障录波 | 录波-C相电压 | D2B8 | UINT16 | 原始值 | 1 |  |  | 否 | V |  | R |  | 否 | [6 empty] | 否 | 启用
上X次故障录波数据(Uc第1周波)-52 |  | 故障录波 | 录波-C相电压 | D2B9 | UINT16 | 原始值 | 1 |  |  | 否 | V |  | R |  | 否 | [6 empty] | 否 | 启用
上X次故障录波数据(Uc第1周波)-53 |  | 故障录波 | 录波-C相电压 | D2BA | UINT16 | 原始值 | 1 |  |  | 否 | V |  | R |  | 否 | [6 empty] | 否 | 启用
上X次故障录波数据(Uc第1周波)-54 |  | 故障录波 | 录波-C相电压 | D2BB | UINT16 | 原始值 | 1 |  |  | 否 | V |  | R |  | 否 | [6 empty] | 否 | 启用
上X次故障录波数据(Uc第1周波)-55 |  | 故障录波 | 录波-C相电压 | D2BC | UINT16 | 原始值 | 1 |  |  | 否 | V |  | R |  | 否 | [6 empty] | 否 | 启用
上X次故障录波数据(Uc第1周波)-56 |  | 故障录波 | 录波-C相电压 | D2BD | UINT16 | 原始值 | 1 |  |  | 否 | V |  | R |  | 否 | [6 empty] | 否 | 启用
上X次故障录波数据(Uc第1周波)-57 |  | 故障录波 | 录波-C相电压 | D2BE | UINT16 | 原始值 | 1 |  |  | 否 | V |  | R |  | 否 | [6 empty] | 否 | 启用
上X次故障录波数据(Uc第1周波)-58 |  | 故障录波 | 录波-C相电压 | D2BF | UINT16 | 原始值 | 1 |  |  | 否 | V |  | R |  | 否 | [6 empty] | 否 | 启用
上X次故障录波数据(Uc第1周波)-59 |  | 故障录波 | 录波-C相电压 | D2C0 | UINT16 | 原始值 | 1 |  |  | 否 | V |  | R |  | 否 | [6 empty] | 否 | 启用
上X次故障录波数据(Uc第1周波)-60 |  | 故障录波 | 录波-C相电压 | D2C1 | UINT16 | 原始值 | 1 |  |  | 否 | V |  | R |  | 否 | [6 empty] | 否 | 启用
上X次故障录波数据(Uc第1周波)-61 |  | 故障录波 | 录波-C相电压 | D2C2 | UINT16 | 原始值 | 1 |  |  | 否 | V |  | R |  | 否 | [6 empty] | 否 | 启用
上X次故障录波数据(Uc第1周波)-62 |  | 故障录波 | 录波-C相电压 | D2C3 | UINT16 | 原始值 | 1 |  |  | 否 | V |  | R |  | 否 | [6 empty] | 否 | 启用
上X次故障录波数据(Uc第1周波)-63 |  | 故障录波 | 录波-C相电压 | D2C4 | UINT16 | 原始值 | 1 |  |  | 否 | V |  | R |  | 否 | [6 empty] | 否 | 启用
上X次故障录波数据(Uc第1周波)-64 |  | 故障录波 | 录波-C相电压 | D2C5 | UINT16 | 原始值 | 1 |  |  | 否 | V |  | R |  | 否 | [6 empty] | 否 | 启用
上X次故障录波数据(Uc第2周波)-1 |  | 故障录波 | 录波-C相电压 | D2C6 | UINT16 | 原始值 | 1 |  |  | 否 | V |  | R |  | 否 | [6 empty] | 否 | 启用
上X次故障录波数据(Uc第2周波)-2 |  | 故障录波 | 录波-C相电压 | D2C7 | UINT16 | 原始值 | 1 |  |  | 否 | V |  | R |  | 否 | [6 empty] | 否 | 启用
上X次故障录波数据(Uc第2周波)-3 |  | 故障录波 | 录波-C相电压 | D2C8 | UINT16 | 原始值 | 1 |  |  | 否 | V |  | R |  | 否 | [6 empty] | 否 | 启用
上X次故障录波数据(Uc第2周波)-4 |  | 故障录波 | 录波-C相电压 | D2C9 | UINT16 | 原始值 | 1 |  |  | 否 | V |  | R |  | 否 | [6 empty] | 否 | 启用
上X次故障录波数据(Uc第2周波)-5 |  | 故障录波 | 录波-C相电压 | D2CA | UINT16 | 原始值 | 1 |  |  | 否 | V |  | R |  | 否 | [6 empty] | 否 | 启用
上X次故障录波数据(Uc第2周波)-6 |  | 故障录波 | 录波-C相电压 | D2CB | UINT16 | 原始值 | 1 |  |  | 否 | V |  | R |  | 否 | [6 empty] | 否 | 启用
上X次故障录波数据(Uc第2周波)-7 |  | 故障录波 | 录波-C相电压 | D2CC | UINT16 | 原始值 | 1 |  |  | 否 | V |  | R |  | 否 | [6 empty] | 否 | 启用
上X次故障录波数据(Uc第2周波)-8 |  | 故障录波 | 录波-C相电压 | D2CD | UINT16 | 原始值 | 1 |  |  | 否 | V |  | R |  | 否 | [6 empty] | 否 | 启用
上X次故障录波数据(Uc第2周波)-9 |  | 故障录波 | 录波-C相电压 | D2CE | UINT16 | 原始值 | 1 |  |  | 否 | V |  | R |  | 否 | [6 empty] | 否 | 启用
上X次故障录波数据(Uc第2周波)-10 |  | 故障录波 | 录波-C相电压 | D2CF | UINT16 | 原始值 | 1 |  |  | 否 | V |  | R |  | 否 | [6 empty] | 否 | 启用
上X次故障录波数据(Uc第2周波)-11 |  | 故障录波 | 录波-C相电压 | D2D0 | UINT16 | 原始值 | 1 |  |  | 否 | V |  | R |  | 否 | [6 empty] | 否 | 启用
上X次故障录波数据(Uc第2周波)-12 |  | 故障录波 | 录波-C相电压 | D2D1 | UINT16 | 原始值 | 1 |  |  | 否 | V |  | R |  | 否 | [6 empty] | 否 | 启用
上X次故障录波数据(Uc第2周波)-13 |  | 故障录波 | 录波-C相电压 | D2D2 | UINT16 | 原始值 | 1 |  |  | 否 | V |  | R |  | 否 | [6 empty] | 否 | 启用
上X次故障录波数据(Uc第2周波)-14 |  | 故障录波 | 录波-C相电压 | D2D3 | UINT16 | 原始值 | 1 |  |  | 否 | V |  | R |  | 否 | [6 empty] | 否 | 启用
上X次故障录波数据(Uc第2周波)-15 |  | 故障录波 | 录波-C相电压 | D2D4 | UINT16 | 原始值 | 1 |  |  | 否 | V |  | R |  | 否 | [6 empty] | 否 | 启用
上X次故障录波数据(Uc第2周波)-16 |  | 故障录波 | 录波-C相电压 | D2D5 | UINT16 | 原始值 | 1 |  |  | 否 | V |  | R |  | 否 | [6 empty] | 否 | 启用
上X次故障录波数据(Uc第2周波)-17 |  | 故障录波 | 录波-C相电压 | D2D6 | UINT16 | 原始值 | 1 |  |  | 否 | V |  | R |  | 否 | [6 empty] | 否 | 启用
上X次故障录波数据(Uc第2周波)-18 |  | 故障录波 | 录波-C相电压 | D2D7 | UINT16 | 原始值 | 1 |  |  | 否 | V |  | R |  | 否 | [6 empty] | 否 | 启用
上X次故障录波数据(Uc第2周波)-19 |  | 故障录波 | 录波-C相电压 | D2D8 | UINT16 | 原始值 | 1 |  |  | 否 | V |  | R |  | 否 | [6 empty] | 否 | 启用
上X次故障录波数据(Uc第2周波)-20 |  | 故障录波 | 录波-C相电压 | D2D9 | UINT16 | 原始值 | 1 |  |  | 否 | V |  | R |  | 否 | [6 empty] | 否 | 启用
上X次故障录波数据(Uc第2周波)-21 |  | 故障录波 | 录波-C相电压 | D2DA | UINT16 | 原始值 | 1 |  |  | 否 | V |  | R |  | 否 | [6 empty] | 否 | 启用
上X次故障录波数据(Uc第2周波)-22 |  | 故障录波 | 录波-C相电压 | D2DB | UINT16 | 原始值 | 1 |  |  | 否 | V |  | R |  | 否 | [6 empty] | 否 | 启用
上X次故障录波数据(Uc第2周波)-23 |  | 故障录波 | 录波-C相电压 | D2DC | UINT16 | 原始值 | 1 |  |  | 否 | V |  | R |  | 否 | [6 empty] | 否 | 启用
上X次故障录波数据(Uc第2周波)-24 |  | 故障录波 | 录波-C相电压 | D2DD | UINT16 | 原始值 | 1 |  |  | 否 | V |  | R |  | 否 | [6 empty] | 否 | 启用
上X次故障录波数据(Uc第2周波)-25 |  | 故障录波 | 录波-C相电压 | D2DE | UINT16 | 原始值 | 1 |  |  | 否 | V |  | R |  | 否 | [6 empty] | 否 | 启用
上X次故障录波数据(Uc第2周波)-26 |  | 故障录波 | 录波-C相电压 | D2DF | UINT16 | 原始值 | 1 |  |  | 否 | V |  | R |  | 否 | [6 empty] | 否 | 启用
上X次故障录波数据(Uc第2周波)-27 |  | 故障录波 | 录波-C相电压 | D2E0 | UINT16 | 原始值 | 1 |  |  | 否 | V |  | R |  | 否 | [6 empty] | 否 | 启用
上X次故障录波数据(Uc第2周波)-28 |  | 故障录波 | 录波-C相电压 | D2E1 | UINT16 | 原始值 | 1 |  |  | 否 | V |  | R |  | 否 | [6 empty] | 否 | 启用
上X次故障录波数据(Uc第2周波)-29 |  | 故障录波 | 录波-C相电压 | D2E2 | UINT16 | 原始值 | 1 |  |  | 否 | V |  | R |  | 否 | [6 empty] | 否 | 启用
上X次故障录波数据(Uc第2周波)-30 |  | 故障录波 | 录波-C相电压 | D2E3 | UINT16 | 原始值 | 1 |  |  | 否 | V |  | R |  | 否 | [6 empty] | 否 | 启用
上X次故障录波数据(Uc第2周波)-31 |  | 故障录波 | 录波-C相电压 | D2E4 | UINT16 | 原始值 | 1 |  |  | 否 | V |  | R |  | 否 | [6 empty] | 否 | 启用
上X次故障录波数据(Uc第2周波)-32 |  | 故障录波 | 录波-C相电压 | D2E5 | UINT16 | 原始值 | 1 |  |  | 否 | V |  | R |  | 否 | [6 empty] | 否 | 启用
上X次故障录波数据(Uc第2周波)-33 |  | 故障录波 | 录波-C相电压 | D2E6 | UINT16 | 原始值 | 1 |  |  | 否 | V |  | R |  | 否 | [6 empty] | 否 | 启用
上X次故障录波数据(Uc第2周波)-34 |  | 故障录波 | 录波-C相电压 | D2E7 | UINT16 | 原始值 | 1 |  |  | 否 | V |  | R |  | 否 | [6 empty] | 否 | 启用
上X次故障录波数据(Uc第2周波)-35 |  | 故障录波 | 录波-C相电压 | D2E8 | UINT16 | 原始值 | 1 |  |  | 否 | V |  | R |  | 否 | [6 empty] | 否 | 启用
上X次故障录波数据(Uc第2周波)-36 |  | 故障录波 | 录波-C相电压 | D2E9 | UINT16 | 原始值 | 1 |  |  | 否 | V |  | R |  | 否 | [6 empty] | 否 | 启用
上X次故障录波数据(Uc第2周波)-37 |  | 故障录波 | 录波-C相电压 | D2EA | UINT16 | 原始值 | 1 |  |  | 否 | V |  | R |  | 否 | [6 empty] | 否 | 启用
上X次故障录波数据(Uc第2周波)-38 |  | 故障录波 | 录波-C相电压 | D2EB | UINT16 | 原始值 | 1 |  |  | 否 | V |  | R |  | 否 | [6 empty] | 否 | 启用
上X次故障录波数据(Uc第2周波)-39 |  | 故障录波 | 录波-C相电压 | D2EC | UINT16 | 原始值 | 1 |  |  | 否 | V |  | R |  | 否 | [6 empty] | 否 | 启用
上X次故障录波数据(Uc第2周波)-40 |  | 故障录波 | 录波-C相电压 | D2ED | UINT16 | 原始值 | 1 |  |  | 否 | V |  | R |  | 否 | [6 empty] | 否 | 启用
上X次故障录波数据(Uc第2周波)-41 |  | 故障录波 | 录波-C相电压 | D2EE | UINT16 | 原始值 | 1 |  |  | 否 | V |  | R |  | 否 | [6 empty] | 否 | 启用
上X次故障录波数据(Uc第2周波)-42 |  | 故障录波 | 录波-C相电压 | D2EF | UINT16 | 原始值 | 1 |  |  | 否 | V |  | R |  | 否 | [6 empty] | 否 | 启用
上X次故障录波数据(Uc第2周波)-43 |  | 故障录波 | 录波-C相电压 | D2F0 | UINT16 | 原始值 | 1 |  |  | 否 | V |  | R |  | 否 | [6 empty] | 否 | 启用
上X次故障录波数据(Uc第2周波)-44 |  | 故障录波 | 录波-C相电压 | D2F1 | UINT16 | 原始值 | 1 |  |  | 否 | V |  | R |  | 否 | [6 empty] | 否 | 启用
上X次故障录波数据(Uc第2周波)-45 |  | 故障录波 | 录波-C相电压 | D2F2 | UINT16 | 原始值 | 1 |  |  | 否 | V |  | R |  | 否 | [6 empty] | 否 | 启用
上X次故障录波数据(Uc第2周波)-46 |  | 故障录波 | 录波-C相电压 | D2F3 | UINT16 | 原始值 | 1 |  |  | 否 | V |  | R |  | 否 | [6 empty] | 否 | 启用
上X次故障录波数据(Uc第2周波)-47 |  | 故障录波 | 录波-C相电压 | D2F4 | UINT16 | 原始值 | 1 |  |  | 否 | V |  | R |  | 否 | [6 empty] | 否 | 启用
上X次故障录波数据(Uc第2周波)-48 |  | 故障录波 | 录波-C相电压 | D2F5 | UINT16 | 原始值 | 1 |  |  | 否 | V |  | R |  | 否 | [6 empty] | 否 | 启用
上X次故障录波数据(Uc第2周波)-49 |  | 故障录波 | 录波-C相电压 | D2F6 | UINT16 | 原始值 | 1 |  |  | 否 | V |  | R |  | 否 | [6 empty] | 否 | 启用
上X次故障录波数据(Uc第2周波)-50 |  | 故障录波 | 录波-C相电压 | D2F7 | UINT16 | 原始值 | 1 |  |  | 否 | V |  | R |  | 否 | [6 empty] | 否 | 启用
上X次故障录波数据(Uc第2周波)-51 |  | 故障录波 | 录波-C相电压 | D2F8 | UINT16 | 原始值 | 1 |  |  | 否 | V |  | R |  | 否 | [6 empty] | 否 | 启用
上X次故障录波数据(Uc第2周波)-52 |  | 故障录波 | 录波-C相电压 | D2F9 | UINT16 | 原始值 | 1 |  |  | 否 | V |  | R |  | 否 | [6 empty] | 否 | 启用
上X次故障录波数据(Uc第2周波)-53 |  | 故障录波 | 录波-C相电压 | D2FA | UINT16 | 原始值 | 1 |  |  | 否 | V |  | R |  | 否 | [6 empty] | 否 | 启用
上X次故障录波数据(Uc第2周波)-54 |  | 故障录波 | 录波-C相电压 | D2FB | UINT16 | 原始值 | 1 |  |  | 否 | V |  | R |  | 否 | [6 empty] | 否 | 启用
上X次故障录波数据(Uc第2周波)-55 |  | 故障录波 | 录波-C相电压 | D2FC | UINT16 | 原始值 | 1 |  |  | 否 | V |  | R |  | 否 | [6 empty] | 否 | 启用
上X次故障录波数据(Uc第2周波)-56 |  | 故障录波 | 录波-C相电压 | D2FD | UINT16 | 原始值 | 1 |  |  | 否 | V |  | R |  | 否 | [6 empty] | 否 | 启用
上X次故障录波数据(Uc第2周波)-57 |  | 故障录波 | 录波-C相电压 | D2FE | UINT16 | 原始值 | 1 |  |  | 否 | V |  | R |  | 否 | [6 empty] | 否 | 启用
上X次故障录波数据(Uc第2周波)-58 |  | 故障录波 | 录波-C相电压 | D2FF | UINT16 | 原始值 | 1 |  |  | 否 | V |  | R |  | 否 | [6 empty] | 否 | 启用
上X次故障录波数据(Uc第2周波)-59 |  | 故障录波 | 录波-C相电压 | D300 | UINT16 | 原始值 | 1 |  |  | 否 | V |  | R |  | 否 | [6 empty] | 否 | 启用
上X次故障录波数据(Uc第2周波)-60 |  | 故障录波 | 录波-C相电压 | D301 | UINT16 | 原始值 | 1 |  |  | 否 | V |  | R |  | 否 | [6 empty] | 否 | 启用
上X次故障录波数据(Uc第2周波)-61 |  | 故障录波 | 录波-C相电压 | D302 | UINT16 | 原始值 | 1 |  |  | 否 | V |  | R |  | 否 | [6 empty] | 否 | 启用
上X次故障录波数据(Uc第2周波)-62 |  | 故障录波 | 录波-C相电压 | D303 | UINT16 | 原始值 | 1 |  |  | 否 | V |  | R |  | 否 | [6 empty] | 否 | 启用
上X次故障录波数据(Uc第2周波)-63 |  | 故障录波 | 录波-C相电压 | D304 | UINT16 | 原始值 | 1 |  |  | 否 | V |  | R |  | 否 | [6 empty] | 否 | 启用
上X次故障录波数据(Uc第2周波)-64 |  | 故障录波 | 录波-C相电压 | D305 | UINT16 | 原始值 | 1 |  |  | 否 | V |  | R |  | 否 | [6 empty] | 否 | 启用
上X次故障录波数据(Uc第3周波)-1 |  | 故障录波 | 录波-C相电压 | D306 | UINT16 | 原始值 | 1 |  |  | 否 | V |  | R |  | 否 | [6 empty] | 否 | 启用
上X次故障录波数据(Uc第3周波)-2 |  | 故障录波 | 录波-C相电压 | D307 | UINT16 | 原始值 | 1 |  |  | 否 | V |  | R |  | 否 | [6 empty] | 否 | 启用
上X次故障录波数据(Uc第3周波)-3 |  | 故障录波 | 录波-C相电压 | D308 | UINT16 | 原始值 | 1 |  |  | 否 | V |  | R |  | 否 | [6 empty] | 否 | 启用
上X次故障录波数据(Uc第3周波)-4 |  | 故障录波 | 录波-C相电压 | D309 | UINT16 | 原始值 | 1 |  |  | 否 | V |  | R |  | 否 | [6 empty] | 否 | 启用
上X次故障录波数据(Uc第3周波)-5 |  | 故障录波 | 录波-C相电压 | D30A | UINT16 | 原始值 | 1 |  |  | 否 | V |  | R |  | 否 | [6 empty] | 否 | 启用
上X次故障录波数据(Uc第3周波)-6 |  | 故障录波 | 录波-C相电压 | D30B | UINT16 | 原始值 | 1 |  |  | 否 | V |  | R |  | 否 | [6 empty] | 否 | 启用
上X次故障录波数据(Uc第3周波)-7 |  | 故障录波 | 录波-C相电压 | D30C | UINT16 | 原始值 | 1 |  |  | 否 | V |  | R |  | 否 | [6 empty] | 否 | 启用
上X次故障录波数据(Uc第3周波)-8 |  | 故障录波 | 录波-C相电压 | D30D | UINT16 | 原始值 | 1 |  |  | 否 | V |  | R |  | 否 | [6 empty] | 否 | 启用
上X次故障录波数据(Uc第3周波)-9 |  | 故障录波 | 录波-C相电压 | D30E | UINT16 | 原始值 | 1 |  |  | 否 | V |  | R |  | 否 | [6 empty] | 否 | 启用
上X次故障录波数据(Uc第3周波)-10 |  | 故障录波 | 录波-C相电压 | D30F | UINT16 | 原始值 | 1 |  |  | 否 | V |  | R |  | 否 | [6 empty] | 否 | 启用
上X次故障录波数据(Uc第3周波)-11 |  | 故障录波 | 录波-C相电压 | D310 | UINT16 | 原始值 | 1 |  |  | 否 | V |  | R |  | 否 | [6 empty] | 否 | 启用
上X次故障录波数据(Uc第3周波)-12 |  | 故障录波 | 录波-C相电压 | D311 | UINT16 | 原始值 | 1 |  |  | 否 | V |  | R |  | 否 | [6 empty] | 否 | 启用
上X次故障录波数据(Uc第3周波)-13 |  | 故障录波 | 录波-C相电压 | D312 | UINT16 | 原始值 | 1 |  |  | 否 | V |  | R |  | 否 | [6 empty] | 否 | 启用
上X次故障录波数据(Uc第3周波)-14 |  | 故障录波 | 录波-C相电压 | D313 | UINT16 | 原始值 | 1 |  |  | 否 | V |  | R |  | 否 | [6 empty] | 否 | 启用
上X次故障录波数据(Uc第3周波)-15 |  | 故障录波 | 录波-C相电压 | D314 | UINT16 | 原始值 | 1 |  |  | 否 | V |  | R |  | 否 | [6 empty] | 否 | 启用
上X次故障录波数据(Uc第3周波)-16 |  | 故障录波 | 录波-C相电压 | D315 | UINT16 | 原始值 | 1 |  |  | 否 | V |  | R |  | 否 | [6 empty] | 否 | 启用
上X次故障录波数据(Uc第3周波)-17 |  | 故障录波 | 录波-C相电压 | D316 | UINT16 | 原始值 | 1 |  |  | 否 | V |  | R |  | 否 | [6 empty] | 否 | 启用
上X次故障录波数据(Uc第3周波)-18 |  | 故障录波 | 录波-C相电压 | D317 | UINT16 | 原始值 | 1 |  |  | 否 | V |  | R |  | 否 | [6 empty] | 否 | 启用
上X次故障录波数据(Uc第3周波)-19 |  | 故障录波 | 录波-C相电压 | D318 | UINT16 | 原始值 | 1 |  |  | 否 | V |  | R |  | 否 | [6 empty] | 否 | 启用
上X次故障录波数据(Uc第3周波)-20 |  | 故障录波 | 录波-C相电压 | D319 | UINT16 | 原始值 | 1 |  |  | 否 | V |  | R |  | 否 | [6 empty] | 否 | 启用
上X次故障录波数据(Uc第3周波)-21 |  | 故障录波 | 录波-C相电压 | D31A | UINT16 | 原始值 | 1 |  |  | 否 | V |  | R |  | 否 | [6 empty] | 否 | 启用
上X次故障录波数据(Uc第3周波)-22 |  | 故障录波 | 录波-C相电压 | D31B | UINT16 | 原始值 | 1 |  |  | 否 | V |  | R |  | 否 | [6 empty] | 否 | 启用
上X次故障录波数据(Uc第3周波)-23 |  | 故障录波 | 录波-C相电压 | D31C | UINT16 | 原始值 | 1 |  |  | 否 | V |  | R |  | 否 | [6 empty] | 否 | 启用
上X次故障录波数据(Uc第3周波)-24 |  | 故障录波 | 录波-C相电压 | D31D | UINT16 | 原始值 | 1 |  |  | 否 | V |  | R |  | 否 | [6 empty] | 否 | 启用
上X次故障录波数据(Uc第3周波)-25 |  | 故障录波 | 录波-C相电压 | D31E | UINT16 | 原始值 | 1 |  |  | 否 | V |  | R |  | 否 | [6 empty] | 否 | 启用
上X次故障录波数据(Uc第3周波)-26 |  | 故障录波 | 录波-C相电压 | D31F | UINT16 | 原始值 | 1 |  |  | 否 | V |  | R |  | 否 | [6 empty] | 否 | 启用
上X次故障录波数据(Uc第3周波)-27 |  | 故障录波 | 录波-C相电压 | D320 | UINT16 | 原始值 | 1 |  |  | 否 | V |  | R |  | 否 | [6 empty] | 否 | 启用
上X次故障录波数据(Uc第3周波)-28 |  | 故障录波 | 录波-C相电压 | D321 | UINT16 | 原始值 | 1 |  |  | 否 | V |  | R |  | 否 | [6 empty] | 否 | 启用
上X次故障录波数据(Uc第3周波)-29 |  | 故障录波 | 录波-C相电压 | D322 | UINT16 | 原始值 | 1 |  |  | 否 | V |  | R |  | 否 | [6 empty] | 否 | 启用
上X次故障录波数据(Uc第3周波)-30 |  | 故障录波 | 录波-C相电压 | D323 | UINT16 | 原始值 | 1 |  |  | 否 | V |  | R |  | 否 | [6 empty] | 否 | 启用
上X次故障录波数据(Uc第3周波)-31 |  | 故障录波 | 录波-C相电压 | D324 | UINT16 | 原始值 | 1 |  |  | 否 | V |  | R |  | 否 | [6 empty] | 否 | 启用
上X次故障录波数据(Uc第3周波)-32 |  | 故障录波 | 录波-C相电压 | D325 | UINT16 | 原始值 | 1 |  |  | 否 | V |  | R |  | 否 | [6 empty] | 否 | 启用
上X次故障录波数据(Uc第3周波)-33 |  | 故障录波 | 录波-C相电压 | D326 | UINT16 | 原始值 | 1 |  |  | 否 | V |  | R |  | 否 | [6 empty] | 否 | 启用
上X次故障录波数据(Uc第3周波)-34 |  | 故障录波 | 录波-C相电压 | D327 | UINT16 | 原始值 | 1 |  |  | 否 | V |  | R |  | 否 | [6 empty] | 否 | 启用
上X次故障录波数据(Uc第3周波)-35 |  | 故障录波 | 录波-C相电压 | D328 | UINT16 | 原始值 | 1 |  |  | 否 | V |  | R |  | 否 | [6 empty] | 否 | 启用
上X次故障录波数据(Uc第3周波)-36 |  | 故障录波 | 录波-C相电压 | D329 | UINT16 | 原始值 | 1 |  |  | 否 | V |  | R |  | 否 | [6 empty] | 否 | 启用
上X次故障录波数据(Uc第3周波)-37 |  | 故障录波 | 录波-C相电压 | D32A | UINT16 | 原始值 | 1 |  |  | 否 | V |  | R |  | 否 | [6 empty] | 否 | 启用
上X次故障录波数据(Uc第3周波)-38 |  | 故障录波 | 录波-C相电压 | D32B | UINT16 | 原始值 | 1 |  |  | 否 | V |  | R |  | 否 | [6 empty] | 否 | 启用
上X次故障录波数据(Uc第3周波)-39 |  | 故障录波 | 录波-C相电压 | D32C | UINT16 | 原始值 | 1 |  |  | 否 | V |  | R |  | 否 | [6 empty] | 否 | 启用
上X次故障录波数据(Uc第3周波)-40 |  | 故障录波 | 录波-C相电压 | D32D | UINT16 | 原始值 | 1 |  |  | 否 | V |  | R |  | 否 | [6 empty] | 否 | 启用
上X次故障录波数据(Uc第3周波)-41 |  | 故障录波 | 录波-C相电压 | D32E | UINT16 | 原始值 | 1 |  |  | 否 | V |  | R |  | 否 | [6 empty] | 否 | 启用
上X次故障录波数据(Uc第3周波)-42 |  | 故障录波 | 录波-C相电压 | D32F | UINT16 | 原始值 | 1 |  |  | 否 | V |  | R |  | 否 | [6 empty] | 否 | 启用
上X次故障录波数据(Uc第3周波)-43 |  | 故障录波 | 录波-C相电压 | D330 | UINT16 | 原始值 | 1 |  |  | 否 | V |  | R |  | 否 | [6 empty] | 否 | 启用
上X次故障录波数据(Uc第3周波)-44 |  | 故障录波 | 录波-C相电压 | D331 | UINT16 | 原始值 | 1 |  |  | 否 | V |  | R |  | 否 | [6 empty] | 否 | 启用
上X次故障录波数据(Uc第3周波)-45 |  | 故障录波 | 录波-C相电压 | D332 | UINT16 | 原始值 | 1 |  |  | 否 | V |  | R |  | 否 | [6 empty] | 否 | 启用
上X次故障录波数据(Uc第3周波)-46 |  | 故障录波 | 录波-C相电压 | D333 | UINT16 | 原始值 | 1 |  |  | 否 | V |  | R |  | 否 | [6 empty] | 否 | 启用
上X次故障录波数据(Uc第3周波)-47 |  | 故障录波 | 录波-C相电压 | D334 | UINT16 | 原始值 | 1 |  |  | 否 | V |  | R |  | 否 | [6 empty] | 否 | 启用
上X次故障录波数据(Uc第3周波)-48 |  | 故障录波 | 录波-C相电压 | D335 | UINT16 | 原始值 | 1 |  |  | 否 | V |  | R |  | 否 | [6 empty] | 否 | 启用
上X次故障录波数据(Uc第3周波)-49 |  | 故障录波 | 录波-C相电压 | D336 | UINT16 | 原始值 | 1 |  |  | 否 | V |  | R |  | 否 | [6 empty] | 否 | 启用
上X次故障录波数据(Uc第3周波)-50 |  | 故障录波 | 录波-C相电压 | D337 | UINT16 | 原始值 | 1 |  |  | 否 | V |  | R |  | 否 | [6 empty] | 否 | 启用
上X次故障录波数据(Uc第3周波)-51 |  | 故障录波 | 录波-C相电压 | D338 | UINT16 | 原始值 | 1 |  |  | 否 | V |  | R |  | 否 | [6 empty] | 否 | 启用
上X次故障录波数据(Uc第3周波)-52 |  | 故障录波 | 录波-C相电压 | D339 | UINT16 | 原始值 | 1 |  |  | 否 | V |  | R |  | 否 | [6 empty] | 否 | 启用
上X次故障录波数据(Uc第3周波)-53 |  | 故障录波 | 录波-C相电压 | D33A | UINT16 | 原始值 | 1 |  |  | 否 | V |  | R |  | 否 | [6 empty] | 否 | 启用
上X次故障录波数据(Uc第3周波)-54 |  | 故障录波 | 录波-C相电压 | D33B | UINT16 | 原始值 | 1 |  |  | 否 | V |  | R |  | 否 | [6 empty] | 否 | 启用
上X次故障录波数据(Uc第3周波)-55 |  | 故障录波 | 录波-C相电压 | D33C | UINT16 | 原始值 | 1 |  |  | 否 | V |  | R |  | 否 | [6 empty] | 否 | 启用
上X次故障录波数据(Uc第3周波)-56 |  | 故障录波 | 录波-C相电压 | D33D | UINT16 | 原始值 | 1 |  |  | 否 | V |  | R |  | 否 | [6 empty] | 否 | 启用
上X次故障录波数据(Uc第3周波)-57 |  | 故障录波 | 录波-C相电压 | D33E | UINT16 | 原始值 | 1 |  |  | 否 | V |  | R |  | 否 | [6 empty] | 否 | 启用
上X次故障录波数据(Uc第3周波)-58 |  | 故障录波 | 录波-C相电压 | D33F | UINT16 | 原始值 | 1 |  |  | 否 | V |  | R |  | 否 | [6 empty] | 否 | 启用
上X次故障录波数据(Uc第3周波)-59 |  | 故障录波 | 录波-C相电压 | D340 | UINT16 | 原始值 | 1 |  |  | 否 | V |  | R |  | 否 | [6 empty] | 否 | 启用
上X次故障录波数据(Uc第3周波)-60 |  | 故障录波 | 录波-C相电压 | D341 | UINT16 | 原始值 | 1 |  |  | 否 | V |  | R |  | 否 | [6 empty] | 否 | 启用
上X次故障录波数据(Uc第3周波)-61 |  | 故障录波 | 录波-C相电压 | D342 | UINT16 | 原始值 | 1 |  |  | 否 | V |  | R |  | 否 | [6 empty] | 否 | 启用
上X次故障录波数据(Uc第3周波)-62 |  | 故障录波 | 录波-C相电压 | D343 | UINT16 | 原始值 | 1 |  |  | 否 | V |  | R |  | 否 | [6 empty] | 否 | 启用
上X次故障录波数据(Uc第3周波)-63 |  | 故障录波 | 录波-C相电压 | D344 | UINT16 | 原始值 | 1 |  |  | 否 | V |  | R |  | 否 | [6 empty] | 否 | 启用
上X次故障录波数据(Uc第3周波)-64 |  | 故障录波 | 录波-C相电压 | D345 | UINT16 | 原始值 | 1 |  |  | 否 | V |  | R |  | 否 | [6 empty] | 否 | 启用
上X次故障录波数据(Uc第4周波)-1 |  | 故障录波 | 录波-C相电压 | D346 | UINT16 | 原始值 | 1 |  |  | 否 | V |  | R |  | 否 | [6 empty] | 否 | 启用
上X次故障录波数据(Uc第4周波)-2 |  | 故障录波 | 录波-C相电压 | D347 | UINT16 | 原始值 | 1 |  |  | 否 | V |  | R |  | 否 | [6 empty] | 否 | 启用
上X次故障录波数据(Uc第4周波)-3 |  | 故障录波 | 录波-C相电压 | D348 | UINT16 | 原始值 | 1 |  |  | 否 | V |  | R |  | 否 | [6 empty] | 否 | 启用
上X次故障录波数据(Uc第4周波)-4 |  | 故障录波 | 录波-C相电压 | D349 | UINT16 | 原始值 | 1 |  |  | 否 | V |  | R |  | 否 | [6 empty] | 否 | 启用
上X次故障录波数据(Uc第4周波)-5 |  | 故障录波 | 录波-C相电压 | D34A | UINT16 | 原始值 | 1 |  |  | 否 | V |  | R |  | 否 | [6 empty] | 否 | 启用
上X次故障录波数据(Uc第4周波)-6 |  | 故障录波 | 录波-C相电压 | D34B | UINT16 | 原始值 | 1 |  |  | 否 | V |  | R |  | 否 | [6 empty] | 否 | 启用
上X次故障录波数据(Uc第4周波)-7 |  | 故障录波 | 录波-C相电压 | D34C | UINT16 | 原始值 | 1 |  |  | 否 | V |  | R |  | 否 | [6 empty] | 否 | 启用
上X次故障录波数据(Uc第4周波)-8 |  | 故障录波 | 录波-C相电压 | D34D | UINT16 | 原始值 | 1 |  |  | 否 | V |  | R |  | 否 | [6 empty] | 否 | 启用
上X次故障录波数据(Uc第4周波)-9 |  | 故障录波 | 录波-C相电压 | D34E | UINT16 | 原始值 | 1 |  |  | 否 | V |  | R |  | 否 | [6 empty] | 否 | 启用
上X次故障录波数据(Uc第4周波)-10 |  | 故障录波 | 录波-C相电压 | D34F | UINT16 | 原始值 | 1 |  |  | 否 | V |  | R |  | 否 | [6 empty] | 否 | 启用
上X次故障录波数据(Uc第4周波)-11 |  | 故障录波 | 录波-C相电压 | D350 | UINT16 | 原始值 | 1 |  |  | 否 | V |  | R |  | 否 | [6 empty] | 否 | 启用
上X次故障录波数据(Uc第4周波)-12 |  | 故障录波 | 录波-C相电压 | D351 | UINT16 | 原始值 | 1 |  |  | 否 | V |  | R |  | 否 | [6 empty] | 否 | 启用
上X次故障录波数据(Uc第4周波)-13 |  | 故障录波 | 录波-C相电压 | D352 | UINT16 | 原始值 | 1 |  |  | 否 | V |  | R |  | 否 | [6 empty] | 否 | 启用
上X次故障录波数据(Uc第4周波)-14 |  | 故障录波 | 录波-C相电压 | D353 | UINT16 | 原始值 | 1 |  |  | 否 | V |  | R |  | 否 | [6 empty] | 否 | 启用
上X次故障录波数据(Uc第4周波)-15 |  | 故障录波 | 录波-C相电压 | D354 | UINT16 | 原始值 | 1 |  |  | 否 | V |  | R |  | 否 | [6 empty] | 否 | 启用
上X次故障录波数据(Uc第4周波)-16 |  | 故障录波 | 录波-C相电压 | D355 | UINT16 | 原始值 | 1 |  |  | 否 | V |  | R |  | 否 | [6 empty] | 否 | 启用
上X次故障录波数据(Uc第4周波)-17 |  | 故障录波 | 录波-C相电压 | D356 | UINT16 | 原始值 | 1 |  |  | 否 | V |  | R |  | 否 | [6 empty] | 否 | 启用
上X次故障录波数据(Uc第4周波)-18 |  | 故障录波 | 录波-C相电压 | D357 | UINT16 | 原始值 | 1 |  |  | 否 | V |  | R |  | 否 | [6 empty] | 否 | 启用
上X次故障录波数据(Uc第4周波)-19 |  | 故障录波 | 录波-C相电压 | D358 | UINT16 | 原始值 | 1 |  |  | 否 | V |  | R |  | 否 | [6 empty] | 否 | 启用
上X次故障录波数据(Uc第4周波)-20 |  | 故障录波 | 录波-C相电压 | D359 | UINT16 | 原始值 | 1 |  |  | 否 | V |  | R |  | 否 | [6 empty] | 否 | 启用
上X次故障录波数据(Uc第4周波)-21 |  | 故障录波 | 录波-C相电压 | D35A | UINT16 | 原始值 | 1 |  |  | 否 | V |  | R |  | 否 | [6 empty] | 否 | 启用
上X次故障录波数据(Uc第4周波)-22 |  | 故障录波 | 录波-C相电压 | D35B | UINT16 | 原始值 | 1 |  |  | 否 | V |  | R |  | 否 | [6 empty] | 否 | 启用
上X次故障录波数据(Uc第4周波)-23 |  | 故障录波 | 录波-C相电压 | D35C | UINT16 | 原始值 | 1 |  |  | 否 | V |  | R |  | 否 | [6 empty] | 否 | 启用
上X次故障录波数据(Uc第4周波)-24 |  | 故障录波 | 录波-C相电压 | D35D | UINT16 | 原始值 | 1 |  |  | 否 | V |  | R |  | 否 | [6 empty] | 否 | 启用
上X次故障录波数据(Uc第4周波)-25 |  | 故障录波 | 录波-C相电压 | D35E | UINT16 | 原始值 | 1 |  |  | 否 | V |  | R |  | 否 | [6 empty] | 否 | 启用
上X次故障录波数据(Uc第4周波)-26 |  | 故障录波 | 录波-C相电压 | D35F | UINT16 | 原始值 | 1 |  |  | 否 | V |  | R |  | 否 | [6 empty] | 否 | 启用
上X次故障录波数据(Uc第4周波)-27 |  | 故障录波 | 录波-C相电压 | D360 | UINT16 | 原始值 | 1 |  |  | 否 | V |  | R |  | 否 | [6 empty] | 否 | 启用
上X次故障录波数据(Uc第4周波)-28 |  | 故障录波 | 录波-C相电压 | D361 | UINT16 | 原始值 | 1 |  |  | 否 | V |  | R |  | 否 | [6 empty] | 否 | 启用
上X次故障录波数据(Uc第4周波)-29 |  | 故障录波 | 录波-C相电压 | D362 | UINT16 | 原始值 | 1 |  |  | 否 | V |  | R |  | 否 | [6 empty] | 否 | 启用
上X次故障录波数据(Uc第4周波)-30 |  | 故障录波 | 录波-C相电压 | D363 | UINT16 | 原始值 | 1 |  |  | 否 | V |  | R |  | 否 | [6 empty] | 否 | 启用
上X次故障录波数据(Uc第4周波)-31 |  | 故障录波 | 录波-C相电压 | D364 | UINT16 | 原始值 | 1 |  |  | 否 | V |  | R |  | 否 | [6 empty] | 否 | 启用
上X次故障录波数据(Uc第4周波)-32 |  | 故障录波 | 录波-C相电压 | D365 | UINT16 | 原始值 | 1 |  |  | 否 | V |  | R |  | 否 | [6 empty] | 否 | 启用
上X次故障录波数据(Uc第4周波)-33 |  | 故障录波 | 录波-C相电压 | D366 | UINT16 | 原始值 | 1 |  |  | 否 | V |  | R |  | 否 | [6 empty] | 否 | 启用
上X次故障录波数据(Uc第4周波)-34 |  | 故障录波 | 录波-C相电压 | D367 | UINT16 | 原始值 | 1 |  |  | 否 | V |  | R |  | 否 | [6 empty] | 否 | 启用
上X次故障录波数据(Uc第4周波)-35 |  | 故障录波 | 录波-C相电压 | D368 | UINT16 | 原始值 | 1 |  |  | 否 | V |  | R |  | 否 | [6 empty] | 否 | 启用
上X次故障录波数据(Uc第4周波)-36 |  | 故障录波 | 录波-C相电压 | D369 | UINT16 | 原始值 | 1 |  |  | 否 | V |  | R |  | 否 | [6 empty] | 否 | 启用
上X次故障录波数据(Uc第4周波)-37 |  | 故障录波 | 录波-C相电压 | D36A | UINT16 | 原始值 | 1 |  |  | 否 | V |  | R |  | 否 | [6 empty] | 否 | 启用
上X次故障录波数据(Uc第4周波)-38 |  | 故障录波 | 录波-C相电压 | D36B | UINT16 | 原始值 | 1 |  |  | 否 | V |  | R |  | 否 | [6 empty] | 否 | 启用
上X次故障录波数据(Uc第4周波)-39 |  | 故障录波 | 录波-C相电压 | D36C | UINT16 | 原始值 | 1 |  |  | 否 | V |  | R |  | 否 | [6 empty] | 否 | 启用
上X次故障录波数据(Uc第4周波)-40 |  | 故障录波 | 录波-C相电压 | D36D | UINT16 | 原始值 | 1 |  |  | 否 | V |  | R |  | 否 | [6 empty] | 否 | 启用
上X次故障录波数据(Uc第4周波)-41 |  | 故障录波 | 录波-C相电压 | D36E | UINT16 | 原始值 | 1 |  |  | 否 | V |  | R |  | 否 | [6 empty] | 否 | 启用
上X次故障录波数据(Uc第4周波)-42 |  | 故障录波 | 录波-C相电压 | D36F | UINT16 | 原始值 | 1 |  |  | 否 | V |  | R |  | 否 | [6 empty] | 否 | 启用
上X次故障录波数据(Uc第4周波)-43 |  | 故障录波 | 录波-C相电压 | D370 | UINT16 | 原始值 | 1 |  |  | 否 | V |  | R |  | 否 | [6 empty] | 否 | 启用
上X次故障录波数据(Uc第4周波)-44 |  | 故障录波 | 录波-C相电压 | D371 | UINT16 | 原始值 | 1 |  |  | 否 | V |  | R |  | 否 | [6 empty] | 否 | 启用
上X次故障录波数据(Uc第4周波)-45 |  | 故障录波 | 录波-C相电压 | D372 | UINT16 | 原始值 | 1 |  |  | 否 | V |  | R |  | 否 | [6 empty] | 否 | 启用
上X次故障录波数据(Uc第4周波)-46 |  | 故障录波 | 录波-C相电压 | D373 | UINT16 | 原始值 | 1 |  |  | 否 | V |  | R |  | 否 | [6 empty] | 否 | 启用
上X次故障录波数据(Uc第4周波)-47 |  | 故障录波 | 录波-C相电压 | D374 | UINT16 | 原始值 | 1 |  |  | 否 | V |  | R |  | 否 | [6 empty] | 否 | 启用
上X次故障录波数据(Uc第4周波)-48 |  | 故障录波 | 录波-C相电压 | D375 | UINT16 | 原始值 | 1 |  |  | 否 | V |  | R |  | 否 | [6 empty] | 否 | 启用
上X次故障录波数据(Uc第4周波)-49 |  | 故障录波 | 录波-C相电压 | D376 | UINT16 | 原始值 | 1 |  |  | 否 | V |  | R |  | 否 | [6 empty] | 否 | 启用
上X次故障录波数据(Uc第4周波)-50 |  | 故障录波 | 录波-C相电压 | D377 | UINT16 | 原始值 | 1 |  |  | 否 | V |  | R |  | 否 | [6 empty] | 否 | 启用
上X次故障录波数据(Uc第4周波)-51 |  | 故障录波 | 录波-C相电压 | D378 | UINT16 | 原始值 | 1 |  |  | 否 | V |  | R |  | 否 | [6 empty] | 否 | 启用
上X次故障录波数据(Uc第4周波)-52 |  | 故障录波 | 录波-C相电压 | D379 | UINT16 | 原始值 | 1 |  |  | 否 | V |  | R |  | 否 | [6 empty] | 否 | 启用
上X次故障录波数据(Uc第4周波)-53 |  | 故障录波 | 录波-C相电压 | D37A | UINT16 | 原始值 | 1 |  |  | 否 | V |  | R |  | 否 | [6 empty] | 否 | 启用
上X次故障录波数据(Uc第4周波)-54 |  | 故障录波 | 录波-C相电压 | D37B | UINT16 | 原始值 | 1 |  |  | 否 | V |  | R |  | 否 | [6 empty] | 否 | 启用
上X次故障录波数据(Uc第4周波)-55 |  | 故障录波 | 录波-C相电压 | D37C | UINT16 | 原始值 | 1 |  |  | 否 | V |  | R |  | 否 | [6 empty] | 否 | 启用
上X次故障录波数据(Uc第4周波)-56 |  | 故障录波 | 录波-C相电压 | D37D | UINT16 | 原始值 | 1 |  |  | 否 | V |  | R |  | 否 | [6 empty] | 否 | 启用
上X次故障录波数据(Uc第4周波)-57 |  | 故障录波 | 录波-C相电压 | D37E | UINT16 | 原始值 | 1 |  |  | 否 | V |  | R |  | 否 | [6 empty] | 否 | 启用
上X次故障录波数据(Uc第4周波)-58 |  | 故障录波 | 录波-C相电压 | D37F | UINT16 | 原始值 | 1 |  |  | 否 | V |  | R |  | 否 | [6 empty] | 否 | 启用
上X次故障录波数据(Uc第4周波)-59 |  | 故障录波 | 录波-C相电压 | D380 | UINT16 | 原始值 | 1 |  |  | 否 | V |  | R |  | 否 | [6 empty] | 否 | 启用
上X次故障录波数据(Uc第4周波)-60 |  | 故障录波 | 录波-C相电压 | D381 | UINT16 | 原始值 | 1 |  |  | 否 | V |  | R |  | 否 | [6 empty] | 否 | 启用
上X次故障录波数据(Uc第4周波)-61 |  | 故障录波 | 录波-C相电压 | D382 | UINT16 | 原始值 | 1 |  |  | 否 | V |  | R |  | 否 | [6 empty] | 否 | 启用
上X次故障录波数据(Uc第4周波)-62 |  | 故障录波 | 录波-C相电压 | D383 | UINT16 | 原始值 | 1 |  |  | 否 | V |  | R |  | 否 | [6 empty] | 否 | 启用
上X次故障录波数据(Uc第4周波)-63 |  | 故障录波 | 录波-C相电压 | D384 | UINT16 | 原始值 | 1 |  |  | 否 | V |  | R |  | 否 | [6 empty] | 否 | 启用
上X次故障录波数据(Uc第4周波)-64 |  | 故障录波 | 录波-C相电压 | D385 | UINT16 | 原始值 | 1 |  |  | 否 | V |  | R |  | 否 | [6 empty] | 否 | 启用
上X次故障录波数据(Uc第5周波)-1 |  | 故障录波 | 录波-C相电压 | D386 | UINT16 | 原始值 | 1 |  |  | 否 | V |  | R |  | 否 | [6 empty] | 否 | 启用
上X次故障录波数据(Uc第5周波)-2 |  | 故障录波 | 录波-C相电压 | D387 | UINT16 | 原始值 | 1 |  |  | 否 | V |  | R |  | 否 | [6 empty] | 否 | 启用
上X次故障录波数据(Uc第5周波)-3 |  | 故障录波 | 录波-C相电压 | D388 | UINT16 | 原始值 | 1 |  |  | 否 | V |  | R |  | 否 | [6 empty] | 否 | 启用
上X次故障录波数据(Uc第5周波)-4 |  | 故障录波 | 录波-C相电压 | D389 | UINT16 | 原始值 | 1 |  |  | 否 | V |  | R |  | 否 | [6 empty] | 否 | 启用
上X次故障录波数据(Uc第5周波)-5 |  | 故障录波 | 录波-C相电压 | D38A | UINT16 | 原始值 | 1 |  |  | 否 | V |  | R |  | 否 | [6 empty] | 否 | 启用
上X次故障录波数据(Uc第5周波)-6 |  | 故障录波 | 录波-C相电压 | D38B | UINT16 | 原始值 | 1 |  |  | 否 | V |  | R |  | 否 | [6 empty] | 否 | 启用
上X次故障录波数据(Uc第5周波)-7 |  | 故障录波 | 录波-C相电压 | D38C | UINT16 | 原始值 | 1 |  |  | 否 | V |  | R |  | 否 | [6 empty] | 否 | 启用
上X次故障录波数据(Uc第5周波)-8 |  | 故障录波 | 录波-C相电压 | D38D | UINT16 | 原始值 | 1 |  |  | 否 | V |  | R |  | 否 | [6 empty] | 否 | 启用
上X次故障录波数据(Uc第5周波)-9 |  | 故障录波 | 录波-C相电压 | D38E | UINT16 | 原始值 | 1 |  |  | 否 | V |  | R |  | 否 | [6 empty] | 否 | 启用
上X次故障录波数据(Uc第5周波)-10 |  | 故障录波 | 录波-C相电压 | D38F | UINT16 | 原始值 | 1 |  |  | 否 | V |  | R |  | 否 | [6 empty] | 否 | 启用
上X次故障录波数据(Uc第5周波)-11 |  | 故障录波 | 录波-C相电压 | D390 | UINT16 | 原始值 | 1 |  |  | 否 | V |  | R |  | 否 | [6 empty] | 否 | 启用
上X次故障录波数据(Uc第5周波)-12 |  | 故障录波 | 录波-C相电压 | D391 | UINT16 | 原始值 | 1 |  |  | 否 | V |  | R |  | 否 | [6 empty] | 否 | 启用
上X次故障录波数据(Uc第5周波)-13 |  | 故障录波 | 录波-C相电压 | D392 | UINT16 | 原始值 | 1 |  |  | 否 | V |  | R |  | 否 | [6 empty] | 否 | 启用
上X次故障录波数据(Uc第5周波)-14 |  | 故障录波 | 录波-C相电压 | D393 | UINT16 | 原始值 | 1 |  |  | 否 | V |  | R |  | 否 | [6 empty] | 否 | 启用
上X次故障录波数据(Uc第5周波)-15 |  | 故障录波 | 录波-C相电压 | D394 | UINT16 | 原始值 | 1 |  |  | 否 | V |  | R |  | 否 | [6 empty] | 否 | 启用
上X次故障录波数据(Uc第5周波)-16 |  | 故障录波 | 录波-C相电压 | D395 | UINT16 | 原始值 | 1 |  |  | 否 | V |  | R |  | 否 | [6 empty] | 否 | 启用
上X次故障录波数据(Uc第5周波)-17 |  | 故障录波 | 录波-C相电压 | D396 | UINT16 | 原始值 | 1 |  |  | 否 | V |  | R |  | 否 | [6 empty] | 否 | 启用
上X次故障录波数据(Uc第5周波)-18 |  | 故障录波 | 录波-C相电压 | D397 | UINT16 | 原始值 | 1 |  |  | 否 | V |  | R |  | 否 | [6 empty] | 否 | 启用
上X次故障录波数据(Uc第5周波)-19 |  | 故障录波 | 录波-C相电压 | D398 | UINT16 | 原始值 | 1 |  |  | 否 | V |  | R |  | 否 | [6 empty] | 否 | 启用
上X次故障录波数据(Uc第5周波)-20 |  | 故障录波 | 录波-C相电压 | D399 | UINT16 | 原始值 | 1 |  |  | 否 | V |  | R |  | 否 | [6 empty] | 否 | 启用
上X次故障录波数据(Uc第5周波)-21 |  | 故障录波 | 录波-C相电压 | D39A | UINT16 | 原始值 | 1 |  |  | 否 | V |  | R |  | 否 | [6 empty] | 否 | 启用
上X次故障录波数据(Uc第5周波)-22 |  | 故障录波 | 录波-C相电压 | D39B | UINT16 | 原始值 | 1 |  |  | 否 | V |  | R |  | 否 | [6 empty] | 否 | 启用
上X次故障录波数据(Uc第5周波)-23 |  | 故障录波 | 录波-C相电压 | D39C | UINT16 | 原始值 | 1 |  |  | 否 | V |  | R |  | 否 | [6 empty] | 否 | 启用
上X次故障录波数据(Uc第5周波)-24 |  | 故障录波 | 录波-C相电压 | D39D | UINT16 | 原始值 | 1 |  |  | 否 | V |  | R |  | 否 | [6 empty] | 否 | 启用
上X次故障录波数据(Uc第5周波)-25 |  | 故障录波 | 录波-C相电压 | D39E | UINT16 | 原始值 | 1 |  |  | 否 | V |  | R |  | 否 | [6 empty] | 否 | 启用
上X次故障录波数据(Uc第5周波)-26 |  | 故障录波 | 录波-C相电压 | D39F | UINT16 | 原始值 | 1 |  |  | 否 | V |  | R |  | 否 | [6 empty] | 否 | 启用
上X次故障录波数据(Uc第5周波)-27 |  | 故障录波 | 录波-C相电压 | D3A0 | UINT16 | 原始值 | 1 |  |  | 否 | V |  | R |  | 否 | [6 empty] | 否 | 启用
上X次故障录波数据(Uc第5周波)-28 |  | 故障录波 | 录波-C相电压 | D3A1 | UINT16 | 原始值 | 1 |  |  | 否 | V |  | R |  | 否 | [6 empty] | 否 | 启用
上X次故障录波数据(Uc第5周波)-29 |  | 故障录波 | 录波-C相电压 | D3A2 | UINT16 | 原始值 | 1 |  |  | 否 | V |  | R |  | 否 | [6 empty] | 否 | 启用
上X次故障录波数据(Uc第5周波)-30 |  | 故障录波 | 录波-C相电压 | D3A3 | UINT16 | 原始值 | 1 |  |  | 否 | V |  | R |  | 否 | [6 empty] | 否 | 启用
上X次故障录波数据(Uc第5周波)-31 |  | 故障录波 | 录波-C相电压 | D3A4 | UINT16 | 原始值 | 1 |  |  | 否 | V |  | R |  | 否 | [6 empty] | 否 | 启用
上X次故障录波数据(Uc第5周波)-32 |  | 故障录波 | 录波-C相电压 | D3A5 | UINT16 | 原始值 | 1 |  |  | 否 | V |  | R |  | 否 | [6 empty] | 否 | 启用
上X次故障录波数据(Uc第5周波)-33 |  | 故障录波 | 录波-C相电压 | D3A6 | UINT16 | 原始值 | 1 |  |  | 否 | V |  | R |  | 否 | [6 empty] | 否 | 启用
上X次故障录波数据(Uc第5周波)-34 |  | 故障录波 | 录波-C相电压 | D3A7 | UINT16 | 原始值 | 1 |  |  | 否 | V |  | R |  | 否 | [6 empty] | 否 | 启用
上X次故障录波数据(Uc第5周波)-35 |  | 故障录波 | 录波-C相电压 | D3A8 | UINT16 | 原始值 | 1 |  |  | 否 | V |  | R |  | 否 | [6 empty] | 否 | 启用
上X次故障录波数据(Uc第5周波)-36 |  | 故障录波 | 录波-C相电压 | D3A9 | UINT16 | 原始值 | 1 |  |  | 否 | V |  | R |  | 否 | [6 empty] | 否 | 启用
上X次故障录波数据(Uc第5周波)-37 |  | 故障录波 | 录波-C相电压 | D3AA | UINT16 | 原始值 | 1 |  |  | 否 | V |  | R |  | 否 | [6 empty] | 否 | 启用
上X次故障录波数据(Uc第5周波)-38 |  | 故障录波 | 录波-C相电压 | D3AB | UINT16 | 原始值 | 1 |  |  | 否 | V |  | R |  | 否 | [6 empty] | 否 | 启用
上X次故障录波数据(Uc第5周波)-39 |  | 故障录波 | 录波-C相电压 | D3AC | UINT16 | 原始值 | 1 |  |  | 否 | V |  | R |  | 否 | [6 empty] | 否 | 启用
上X次故障录波数据(Uc第5周波)-40 |  | 故障录波 | 录波-C相电压 | D3AD | UINT16 | 原始值 | 1 |  |  | 否 | V |  | R |  | 否 | [6 empty] | 否 | 启用
上X次故障录波数据(Uc第5周波)-41 |  | 故障录波 | 录波-C相电压 | D3AE | UINT16 | 原始值 | 1 |  |  | 否 | V |  | R |  | 否 | [6 empty] | 否 | 启用
上X次故障录波数据(Uc第5周波)-42 |  | 故障录波 | 录波-C相电压 | D3AF | UINT16 | 原始值 | 1 |  |  | 否 | V |  | R |  | 否 | [6 empty] | 否 | 启用
上X次故障录波数据(Uc第5周波)-43 |  | 故障录波 | 录波-C相电压 | D3B0 | UINT16 | 原始值 | 1 |  |  | 否 | V |  | R |  | 否 | [6 empty] | 否 | 启用
上X次故障录波数据(Uc第5周波)-44 |  | 故障录波 | 录波-C相电压 | D3B1 | UINT16 | 原始值 | 1 |  |  | 否 | V |  | R |  | 否 | [6 empty] | 否 | 启用
上X次故障录波数据(Uc第5周波)-45 |  | 故障录波 | 录波-C相电压 | D3B2 | UINT16 | 原始值 | 1 |  |  | 否 | V |  | R |  | 否 | [6 empty] | 否 | 启用
上X次故障录波数据(Uc第5周波)-46 |  | 故障录波 | 录波-C相电压 | D3B3 | UINT16 | 原始值 | 1 |  |  | 否 | V |  | R |  | 否 | [6 empty] | 否 | 启用
上X次故障录波数据(Uc第5周波)-47 |  | 故障录波 | 录波-C相电压 | D3B4 | UINT16 | 原始值 | 1 |  |  | 否 | V |  | R |  | 否 | [6 empty] | 否 | 启用
上X次故障录波数据(Uc第5周波)-48 |  | 故障录波 | 录波-C相电压 | D3B5 | UINT16 | 原始值 | 1 |  |  | 否 | V |  | R |  | 否 | [6 empty] | 否 | 启用
上X次故障录波数据(Uc第5周波)-49 |  | 故障录波 | 录波-C相电压 | D3B6 | UINT16 | 原始值 | 1 |  |  | 否 | V |  | R |  | 否 | [6 empty] | 否 | 启用
上X次故障录波数据(Uc第5周波)-50 |  | 故障录波 | 录波-C相电压 | D3B7 | UINT16 | 原始值 | 1 |  |  | 否 | V |  | R |  | 否 | [6 empty] | 否 | 启用
上X次故障录波数据(Uc第5周波)-51 |  | 故障录波 | 录波-C相电压 | D3B8 | UINT16 | 原始值 | 1 |  |  | 否 | V |  | R |  | 否 | [6 empty] | 否 | 启用
上X次故障录波数据(Uc第5周波)-52 |  | 故障录波 | 录波-C相电压 | D3B9 | UINT16 | 原始值 | 1 |  |  | 否 | V |  | R |  | 否 | [6 empty] | 否 | 启用
上X次故障录波数据(Uc第5周波)-53 |  | 故障录波 | 录波-C相电压 | D3BA | UINT16 | 原始值 | 1 |  |  | 否 | V |  | R |  | 否 | [6 empty] | 否 | 启用
上X次故障录波数据(Uc第5周波)-54 |  | 故障录波 | 录波-C相电压 | D3BB | UINT16 | 原始值 | 1 |  |  | 否 | V |  | R |  | 否 | [6 empty] | 否 | 启用
上X次故障录波数据(Uc第5周波)-55 |  | 故障录波 | 录波-C相电压 | D3BC | UINT16 | 原始值 | 1 |  |  | 否 | V |  | R |  | 否 | [6 empty] | 否 | 启用
上X次故障录波数据(Uc第5周波)-56 |  | 故障录波 | 录波-C相电压 | D3BD | UINT16 | 原始值 | 1 |  |  | 否 | V |  | R |  | 否 | [6 empty] | 否 | 启用
上X次故障录波数据(Uc第5周波)-57 |  | 故障录波 | 录波-C相电压 | D3BE | UINT16 | 原始值 | 1 |  |  | 否 | V |  | R |  | 否 | [6 empty] | 否 | 启用
上X次故障录波数据(Uc第5周波)-58 |  | 故障录波 | 录波-C相电压 | D3BF | UINT16 | 原始值 | 1 |  |  | 否 | V |  | R |  | 否 | [6 empty] | 否 | 启用
上X次故障录波数据(Uc第5周波)-59 |  | 故障录波 | 录波-C相电压 | D3C0 | UINT16 | 原始值 | 1 |  |  | 否 | V |  | R |  | 否 | [6 empty] | 否 | 启用
上X次故障录波数据(Uc第5周波)-60 |  | 故障录波 | 录波-C相电压 | D3C1 | UINT16 | 原始值 | 1 |  |  | 否 | V |  | R |  | 否 | [6 empty] | 否 | 启用
上X次故障录波数据(Uc第5周波)-61 |  | 故障录波 | 录波-C相电压 | D3C2 | UINT16 | 原始值 | 1 |  |  | 否 | V |  | R |  | 否 | [6 empty] | 否 | 启用
上X次故障录波数据(Uc第5周波)-62 |  | 故障录波 | 录波-C相电压 | D3C3 | UINT16 | 原始值 | 1 |  |  | 否 | V |  | R |  | 否 | [6 empty] | 否 | 启用
上X次故障录波数据(Uc第5周波)-63 |  | 故障录波 | 录波-C相电压 | D3C4 | UINT16 | 原始值 | 1 |  |  | 否 | V |  | R |  | 否 | [6 empty] | 否 | 启用
上X次故障录波数据(Uc第5周波)-64 |  | 故障录波 | 录波-C相电压 | D3C5 | UINT16 | 原始值 | 1 |  |  | 否 | V |  | R |  | 否 | [6 empty] | 否 | 启用
上X次故障录波数据(Ia第1周波)-1 |  | 故障录波 | 录波-A相电流 | D3C6 | UINT16 | 原始值 | 1 |  |  | 否 | A |  | R |  | 否 | [6 empty] | 否 | 启用
上X次故障录波数据(Ia第1周波)-2 |  | 故障录波 | 录波-A相电流 | D3C7 | UINT16 | 原始值 | 1 |  |  | 否 | A |  | R |  | 否 | [6 empty] | 否 | 启用
上X次故障录波数据(Ia第1周波)-3 |  | 故障录波 | 录波-A相电流 | D3C8 | UINT16 | 原始值 | 1 |  |  | 否 | A |  | R |  | 否 | [6 empty] | 否 | 启用
上X次故障录波数据(Ia第1周波)-4 |  | 故障录波 | 录波-A相电流 | D3C9 | UINT16 | 原始值 | 1 |  |  | 否 | A |  | R |  | 否 | [6 empty] | 否 | 启用
上X次故障录波数据(Ia第1周波)-5 |  | 故障录波 | 录波-A相电流 | D3CA | UINT16 | 原始值 | 1 |  |  | 否 | A |  | R |  | 否 | [6 empty] | 否 | 启用
上X次故障录波数据(Ia第1周波)-6 |  | 故障录波 | 录波-A相电流 | D3CB | UINT16 | 原始值 | 1 |  |  | 否 | A |  | R |  | 否 | [6 empty] | 否 | 启用
上X次故障录波数据(Ia第1周波)-7 |  | 故障录波 | 录波-A相电流 | D3CC | UINT16 | 原始值 | 1 |  |  | 否 | A |  | R |  | 否 | [6 empty] | 否 | 启用
上X次故障录波数据(Ia第1周波)-8 |  | 故障录波 | 录波-A相电流 | D3CD | UINT16 | 原始值 | 1 |  |  | 否 | A |  | R |  | 否 | [6 empty] | 否 | 启用
上X次故障录波数据(Ia第1周波)-9 |  | 故障录波 | 录波-A相电流 | D3CE | UINT16 | 原始值 | 1 |  |  | 否 | A |  | R |  | 否 | [6 empty] | 否 | 启用
上X次故障录波数据(Ia第1周波)-10 |  | 故障录波 | 录波-A相电流 | D3CF | UINT16 | 原始值 | 1 |  |  | 否 | A |  | R |  | 否 | [6 empty] | 否 | 启用
上X次故障录波数据(Ia第1周波)-11 |  | 故障录波 | 录波-A相电流 | D3D0 | UINT16 | 原始值 | 1 |  |  | 否 | A |  | R |  | 否 | [6 empty] | 否 | 启用
上X次故障录波数据(Ia第1周波)-12 |  | 故障录波 | 录波-A相电流 | D3D1 | UINT16 | 原始值 | 1 |  |  | 否 | A |  | R |  | 否 | [6 empty] | 否 | 启用
上X次故障录波数据(Ia第1周波)-13 |  | 故障录波 | 录波-A相电流 | D3D2 | UINT16 | 原始值 | 1 |  |  | 否 | A |  | R |  | 否 | [6 empty] | 否 | 启用
上X次故障录波数据(Ia第1周波)-14 |  | 故障录波 | 录波-A相电流 | D3D3 | UINT16 | 原始值 | 1 |  |  | 否 | A |  | R |  | 否 | [6 empty] | 否 | 启用
上X次故障录波数据(Ia第1周波)-15 |  | 故障录波 | 录波-A相电流 | D3D4 | UINT16 | 原始值 | 1 |  |  | 否 | A |  | R |  | 否 | [6 empty] | 否 | 启用
上X次故障录波数据(Ia第1周波)-16 |  | 故障录波 | 录波-A相电流 | D3D5 | UINT16 | 原始值 | 1 |  |  | 否 | A |  | R |  | 否 | [6 empty] | 否 | 启用
上X次故障录波数据(Ia第1周波)-17 |  | 故障录波 | 录波-A相电流 | D3D6 | UINT16 | 原始值 | 1 |  |  | 否 | A |  | R |  | 否 | [6 empty] | 否 | 启用
上X次故障录波数据(Ia第1周波)-18 |  | 故障录波 | 录波-A相电流 | D3D7 | UINT16 | 原始值 | 1 |  |  | 否 | A |  | R |  | 否 | [6 empty] | 否 | 启用
上X次故障录波数据(Ia第1周波)-19 |  | 故障录波 | 录波-A相电流 | D3D8 | UINT16 | 原始值 | 1 |  |  | 否 | A |  | R |  | 否 | [6 empty] | 否 | 启用
上X次故障录波数据(Ia第1周波)-20 |  | 故障录波 | 录波-A相电流 | D3D9 | UINT16 | 原始值 | 1 |  |  | 否 | A |  | R |  | 否 | [6 empty] | 否 | 启用
上X次故障录波数据(Ia第1周波)-21 |  | 故障录波 | 录波-A相电流 | D3DA | UINT16 | 原始值 | 1 |  |  | 否 | A |  | R |  | 否 | [6 empty] | 否 | 启用
上X次故障录波数据(Ia第1周波)-22 |  | 故障录波 | 录波-A相电流 | D3DB | UINT16 | 原始值 | 1 |  |  | 否 | A |  | R |  | 否 | [6 empty] | 否 | 启用
上X次故障录波数据(Ia第1周波)-23 |  | 故障录波 | 录波-A相电流 | D3DC | UINT16 | 原始值 | 1 |  |  | 否 | A |  | R |  | 否 | [6 empty] | 否 | 启用
上X次故障录波数据(Ia第1周波)-24 |  | 故障录波 | 录波-A相电流 | D3DD | UINT16 | 原始值 | 1 |  |  | 否 | A |  | R |  | 否 | [6 empty] | 否 | 启用
上X次故障录波数据(Ia第1周波)-25 |  | 故障录波 | 录波-A相电流 | D3DE | UINT16 | 原始值 | 1 |  |  | 否 | A |  | R |  | 否 | [6 empty] | 否 | 启用
上X次故障录波数据(Ia第1周波)-26 |  | 故障录波 | 录波-A相电流 | D3DF | UINT16 | 原始值 | 1 |  |  | 否 | A |  | R |  | 否 | [6 empty] | 否 | 启用
上X次故障录波数据(Ia第1周波)-27 |  | 故障录波 | 录波-A相电流 | D3E0 | UINT16 | 原始值 | 1 |  |  | 否 | A |  | R |  | 否 | [6 empty] | 否 | 启用
上X次故障录波数据(Ia第1周波)-28 |  | 故障录波 | 录波-A相电流 | D3E1 | UINT16 | 原始值 | 1 |  |  | 否 | A |  | R |  | 否 | [6 empty] | 否 | 启用
上X次故障录波数据(Ia第1周波)-29 |  | 故障录波 | 录波-A相电流 | D3E2 | UINT16 | 原始值 | 1 |  |  | 否 | A |  | R |  | 否 | [6 empty] | 否 | 启用
上X次故障录波数据(Ia第1周波)-30 |  | 故障录波 | 录波-A相电流 | D3E3 | UINT16 | 原始值 | 1 |  |  | 否 | A |  | R |  | 否 | [6 empty] | 否 | 启用
上X次故障录波数据(Ia第1周波)-31 |  | 故障录波 | 录波-A相电流 | D3E4 | UINT16 | 原始值 | 1 |  |  | 否 | A |  | R |  | 否 | [6 empty] | 否 | 启用
上X次故障录波数据(Ia第1周波)-32 |  | 故障录波 | 录波-A相电流 | D3E5 | UINT16 | 原始值 | 1 |  |  | 否 | A |  | R |  | 否 | [6 empty] | 否 | 启用
上X次故障录波数据(Ia第1周波)-33 |  | 故障录波 | 录波-A相电流 | D3E6 | UINT16 | 原始值 | 1 |  |  | 否 | A |  | R |  | 否 | [6 empty] | 否 | 启用
上X次故障录波数据(Ia第1周波)-34 |  | 故障录波 | 录波-A相电流 | D3E7 | UINT16 | 原始值 | 1 |  |  | 否 | A |  | R |  | 否 | [6 empty] | 否 | 启用
上X次故障录波数据(Ia第1周波)-35 |  | 故障录波 | 录波-A相电流 | D3E8 | UINT16 | 原始值 | 1 |  |  | 否 | A |  | R |  | 否 | [6 empty] | 否 | 启用
上X次故障录波数据(Ia第1周波)-36 |  | 故障录波 | 录波-A相电流 | D3E9 | UINT16 | 原始值 | 1 |  |  | 否 | A |  | R |  | 否 | [6 empty] | 否 | 启用
上X次故障录波数据(Ia第1周波)-37 |  | 故障录波 | 录波-A相电流 | D3EA | UINT16 | 原始值 | 1 |  |  | 否 | A |  | R |  | 否 | [6 empty] | 否 | 启用
上X次故障录波数据(Ia第1周波)-38 |  | 故障录波 | 录波-A相电流 | D3EB | UINT16 | 原始值 | 1 |  |  | 否 | A |  | R |  | 否 | [6 empty] | 否 | 启用
上X次故障录波数据(Ia第1周波)-39 |  | 故障录波 | 录波-A相电流 | D3EC | UINT16 | 原始值 | 1 |  |  | 否 | A |  | R |  | 否 | [6 empty] | 否 | 启用
上X次故障录波数据(Ia第1周波)-40 |  | 故障录波 | 录波-A相电流 | D3ED | UINT16 | 原始值 | 1 |  |  | 否 | A |  | R |  | 否 | [6 empty] | 否 | 启用
上X次故障录波数据(Ia第1周波)-41 |  | 故障录波 | 录波-A相电流 | D3EE | UINT16 | 原始值 | 1 |  |  | 否 | A |  | R |  | 否 | [6 empty] | 否 | 启用
上X次故障录波数据(Ia第1周波)-42 |  | 故障录波 | 录波-A相电流 | D3EF | UINT16 | 原始值 | 1 |  |  | 否 | A |  | R |  | 否 | [6 empty] | 否 | 启用
上X次故障录波数据(Ia第1周波)-43 |  | 故障录波 | 录波-A相电流 | D3F0 | UINT16 | 原始值 | 1 |  |  | 否 | A |  | R |  | 否 | [6 empty] | 否 | 启用
上X次故障录波数据(Ia第1周波)-44 |  | 故障录波 | 录波-A相电流 | D3F1 | UINT16 | 原始值 | 1 |  |  | 否 | A |  | R |  | 否 | [6 empty] | 否 | 启用
上X次故障录波数据(Ia第1周波)-45 |  | 故障录波 | 录波-A相电流 | D3F2 | UINT16 | 原始值 | 1 |  |  | 否 | A |  | R |  | 否 | [6 empty] | 否 | 启用
上X次故障录波数据(Ia第1周波)-46 |  | 故障录波 | 录波-A相电流 | D3F3 | UINT16 | 原始值 | 1 |  |  | 否 | A |  | R |  | 否 | [6 empty] | 否 | 启用
上X次故障录波数据(Ia第1周波)-47 |  | 故障录波 | 录波-A相电流 | D3F4 | UINT16 | 原始值 | 1 |  |  | 否 | A |  | R |  | 否 | [6 empty] | 否 | 启用
上X次故障录波数据(Ia第1周波)-48 |  | 故障录波 | 录波-A相电流 | D3F5 | UINT16 | 原始值 | 1 |  |  | 否 | A |  | R |  | 否 | [6 empty] | 否 | 启用
上X次故障录波数据(Ia第1周波)-49 |  | 故障录波 | 录波-A相电流 | D3F6 | UINT16 | 原始值 | 1 |  |  | 否 | A |  | R |  | 否 | [6 empty] | 否 | 启用
上X次故障录波数据(Ia第1周波)-50 |  | 故障录波 | 录波-A相电流 | D3F7 | UINT16 | 原始值 | 1 |  |  | 否 | A |  | R |  | 否 | [6 empty] | 否 | 启用
上X次故障录波数据(Ia第1周波)-51 |  | 故障录波 | 录波-A相电流 | D3F8 | UINT16 | 原始值 | 1 |  |  | 否 | A |  | R |  | 否 | [6 empty] | 否 | 启用
上X次故障录波数据(Ia第1周波)-52 |  | 故障录波 | 录波-A相电流 | D3F9 | UINT16 | 原始值 | 1 |  |  | 否 | A |  | R |  | 否 | [6 empty] | 否 | 启用
上X次故障录波数据(Ia第1周波)-53 |  | 故障录波 | 录波-A相电流 | D3FA | UINT16 | 原始值 | 1 |  |  | 否 | A |  | R |  | 否 | [6 empty] | 否 | 启用
上X次故障录波数据(Ia第1周波)-54 |  | 故障录波 | 录波-A相电流 | D3FB | UINT16 | 原始值 | 1 |  |  | 否 | A |  | R |  | 否 | [6 empty] | 否 | 启用
上X次故障录波数据(Ia第1周波)-55 |  | 故障录波 | 录波-A相电流 | D3FC | UINT16 | 原始值 | 1 |  |  | 否 | A |  | R |  | 否 | [6 empty] | 否 | 启用
上X次故障录波数据(Ia第1周波)-56 |  | 故障录波 | 录波-A相电流 | D3FD | UINT16 | 原始值 | 1 |  |  | 否 | A |  | R |  | 否 | [6 empty] | 否 | 启用
上X次故障录波数据(Ia第1周波)-57 |  | 故障录波 | 录波-A相电流 | D3FE | UINT16 | 原始值 | 1 |  |  | 否 | A |  | R |  | 否 | [6 empty] | 否 | 启用
上X次故障录波数据(Ia第1周波)-58 |  | 故障录波 | 录波-A相电流 | D3FF | UINT16 | 原始值 | 1 |  |  | 否 | A |  | R |  | 否 | [6 empty] | 否 | 启用
上X次故障录波数据(Ia第1周波)-59 |  | 故障录波 | 录波-A相电流 | D400 | UINT16 | 原始值 | 1 |  |  | 否 | A |  | R |  | 否 | [6 empty] | 否 | 启用
上X次故障录波数据(Ia第1周波)-60 |  | 故障录波 | 录波-A相电流 | D401 | UINT16 | 原始值 | 1 |  |  | 否 | A |  | R |  | 否 | [6 empty] | 否 | 启用
上X次故障录波数据(Ia第1周波)-61 |  | 故障录波 | 录波-A相电流 | D402 | UINT16 | 原始值 | 1 |  |  | 否 | A |  | R |  | 否 | [6 empty] | 否 | 启用
上X次故障录波数据(Ia第1周波)-62 |  | 故障录波 | 录波-A相电流 | D403 | UINT16 | 原始值 | 1 |  |  | 否 | A |  | R |  | 否 | [6 empty] | 否 | 启用
上X次故障录波数据(Ia第1周波)-63 |  | 故障录波 | 录波-A相电流 | D404 | UINT16 | 原始值 | 1 |  |  | 否 | A |  | R |  | 否 | [6 empty] | 否 | 启用
上X次故障录波数据(Ia第1周波)-64 |  | 故障录波 | 录波-A相电流 | D405 | UINT16 | 原始值 | 1 |  |  | 否 | A |  | R |  | 否 | [6 empty] | 否 | 启用
上X次故障录波数据(Ia第2周波)-1 |  | 故障录波 | 录波-A相电流 | D406 | UINT16 | 原始值 | 1 |  |  | 否 | A |  | R |  | 否 | [6 empty] | 否 | 启用
上X次故障录波数据(Ia第2周波)-2 |  | 故障录波 | 录波-A相电流 | D407 | UINT16 | 原始值 | 1 |  |  | 否 | A |  | R |  | 否 | [6 empty] | 否 | 启用
上X次故障录波数据(Ia第2周波)-3 |  | 故障录波 | 录波-A相电流 | D408 | UINT16 | 原始值 | 1 |  |  | 否 | A |  | R |  | 否 | [6 empty] | 否 | 启用
上X次故障录波数据(Ia第2周波)-4 |  | 故障录波 | 录波-A相电流 | D409 | UINT16 | 原始值 | 1 |  |  | 否 | A |  | R |  | 否 | [6 empty] | 否 | 启用
上X次故障录波数据(Ia第2周波)-5 |  | 故障录波 | 录波-A相电流 | D40A | UINT16 | 原始值 | 1 |  |  | 否 | A |  | R |  | 否 | [6 empty] | 否 | 启用
上X次故障录波数据(Ia第2周波)-6 |  | 故障录波 | 录波-A相电流 | D40B | UINT16 | 原始值 | 1 |  |  | 否 | A |  | R |  | 否 | [6 empty] | 否 | 启用
上X次故障录波数据(Ia第2周波)-7 |  | 故障录波 | 录波-A相电流 | D40C | UINT16 | 原始值 | 1 |  |  | 否 | A |  | R |  | 否 | [6 empty] | 否 | 启用
上X次故障录波数据(Ia第2周波)-8 |  | 故障录波 | 录波-A相电流 | D40D | UINT16 | 原始值 | 1 |  |  | 否 | A |  | R |  | 否 | [6 empty] | 否 | 启用
上X次故障录波数据(Ia第2周波)-9 |  | 故障录波 | 录波-A相电流 | D40E | UINT16 | 原始值 | 1 |  |  | 否 | A |  | R |  | 否 | [6 empty] | 否 | 启用
上X次故障录波数据(Ia第2周波)-10 |  | 故障录波 | 录波-A相电流 | D40F | UINT16 | 原始值 | 1 |  |  | 否 | A |  | R |  | 否 | [6 empty] | 否 | 启用
上X次故障录波数据(Ia第2周波)-11 |  | 故障录波 | 录波-A相电流 | D410 | UINT16 | 原始值 | 1 |  |  | 否 | A |  | R |  | 否 | [6 empty] | 否 | 启用
上X次故障录波数据(Ia第2周波)-12 |  | 故障录波 | 录波-A相电流 | D411 | UINT16 | 原始值 | 1 |  |  | 否 | A |  | R |  | 否 | [6 empty] | 否 | 启用
上X次故障录波数据(Ia第2周波)-13 |  | 故障录波 | 录波-A相电流 | D412 | UINT16 | 原始值 | 1 |  |  | 否 | A |  | R |  | 否 | [6 empty] | 否 | 启用
上X次故障录波数据(Ia第2周波)-14 |  | 故障录波 | 录波-A相电流 | D413 | UINT16 | 原始值 | 1 |  |  | 否 | A |  | R |  | 否 | [6 empty] | 否 | 启用
上X次故障录波数据(Ia第2周波)-15 |  | 故障录波 | 录波-A相电流 | D414 | UINT16 | 原始值 | 1 |  |  | 否 | A |  | R |  | 否 | [6 empty] | 否 | 启用
上X次故障录波数据(Ia第2周波)-16 |  | 故障录波 | 录波-A相电流 | D415 | UINT16 | 原始值 | 1 |  |  | 否 | A |  | R |  | 否 | [6 empty] | 否 | 启用
上X次故障录波数据(Ia第2周波)-17 |  | 故障录波 | 录波-A相电流 | D416 | UINT16 | 原始值 | 1 |  |  | 否 | A |  | R |  | 否 | [6 empty] | 否 | 启用
上X次故障录波数据(Ia第2周波)-18 |  | 故障录波 | 录波-A相电流 | D417 | UINT16 | 原始值 | 1 |  |  | 否 | A |  | R |  | 否 | [6 empty] | 否 | 启用
上X次故障录波数据(Ia第2周波)-19 |  | 故障录波 | 录波-A相电流 | D418 | UINT16 | 原始值 | 1 |  |  | 否 | A |  | R |  | 否 | [6 empty] | 否 | 启用
上X次故障录波数据(Ia第2周波)-20 |  | 故障录波 | 录波-A相电流 | D419 | UINT16 | 原始值 | 1 |  |  | 否 | A |  | R |  | 否 | [6 empty] | 否 | 启用
上X次故障录波数据(Ia第2周波)-21 |  | 故障录波 | 录波-A相电流 | D41A | UINT16 | 原始值 | 1 |  |  | 否 | A |  | R |  | 否 | [6 empty] | 否 | 启用
上X次故障录波数据(Ia第2周波)-22 |  | 故障录波 | 录波-A相电流 | D41B | UINT16 | 原始值 | 1 |  |  | 否 | A |  | R |  | 否 | [6 empty] | 否 | 启用
上X次故障录波数据(Ia第2周波)-23 |  | 故障录波 | 录波-A相电流 | D41C | UINT16 | 原始值 | 1 |  |  | 否 | A |  | R |  | 否 | [6 empty] | 否 | 启用
上X次故障录波数据(Ia第2周波)-24 |  | 故障录波 | 录波-A相电流 | D41D | UINT16 | 原始值 | 1 |  |  | 否 | A |  | R |  | 否 | [6 empty] | 否 | 启用
上X次故障录波数据(Ia第2周波)-25 |  | 故障录波 | 录波-A相电流 | D41E | UINT16 | 原始值 | 1 |  |  | 否 | A |  | R |  | 否 | [6 empty] | 否 | 启用
上X次故障录波数据(Ia第2周波)-26 |  | 故障录波 | 录波-A相电流 | D41F | UINT16 | 原始值 | 1 |  |  | 否 | A |  | R |  | 否 | [6 empty] | 否 | 启用
上X次故障录波数据(Ia第2周波)-27 |  | 故障录波 | 录波-A相电流 | D420 | UINT16 | 原始值 | 1 |  |  | 否 | A |  | R |  | 否 | [6 empty] | 否 | 启用
上X次故障录波数据(Ia第2周波)-28 |  | 故障录波 | 录波-A相电流 | D421 | UINT16 | 原始值 | 1 |  |  | 否 | A |  | R |  | 否 | [6 empty] | 否 | 启用
上X次故障录波数据(Ia第2周波)-29 |  | 故障录波 | 录波-A相电流 | D422 | UINT16 | 原始值 | 1 |  |  | 否 | A |  | R |  | 否 | [6 empty] | 否 | 启用
上X次故障录波数据(Ia第2周波)-30 |  | 故障录波 | 录波-A相电流 | D423 | UINT16 | 原始值 | 1 |  |  | 否 | A |  | R |  | 否 | [6 empty] | 否 | 启用
上X次故障录波数据(Ia第2周波)-31 |  | 故障录波 | 录波-A相电流 | D424 | UINT16 | 原始值 | 1 |  |  | 否 | A |  | R |  | 否 | [6 empty] | 否 | 启用
上X次故障录波数据(Ia第2周波)-32 |  | 故障录波 | 录波-A相电流 | D425 | UINT16 | 原始值 | 1 |  |  | 否 | A |  | R |  | 否 | [6 empty] | 否 | 启用
上X次故障录波数据(Ia第2周波)-33 |  | 故障录波 | 录波-A相电流 | D426 | UINT16 | 原始值 | 1 |  |  | 否 | A |  | R |  | 否 | [6 empty] | 否 | 启用
上X次故障录波数据(Ia第2周波)-34 |  | 故障录波 | 录波-A相电流 | D427 | UINT16 | 原始值 | 1 |  |  | 否 | A |  | R |  | 否 | [6 empty] | 否 | 启用
上X次故障录波数据(Ia第2周波)-35 |  | 故障录波 | 录波-A相电流 | D428 | UINT16 | 原始值 | 1 |  |  | 否 | A |  | R |  | 否 | [6 empty] | 否 | 启用
上X次故障录波数据(Ia第2周波)-36 |  | 故障录波 | 录波-A相电流 | D429 | UINT16 | 原始值 | 1 |  |  | 否 | A |  | R |  | 否 | [6 empty] | 否 | 启用
上X次故障录波数据(Ia第2周波)-37 |  | 故障录波 | 录波-A相电流 | D42A | UINT16 | 原始值 | 1 |  |  | 否 | A |  | R |  | 否 | [6 empty] | 否 | 启用
上X次故障录波数据(Ia第2周波)-38 |  | 故障录波 | 录波-A相电流 | D42B | UINT16 | 原始值 | 1 |  |  | 否 | A |  | R |  | 否 | [6 empty] | 否 | 启用
上X次故障录波数据(Ia第2周波)-39 |  | 故障录波 | 录波-A相电流 | D42C | UINT16 | 原始值 | 1 |  |  | 否 | A |  | R |  | 否 | [6 empty] | 否 | 启用
上X次故障录波数据(Ia第2周波)-40 |  | 故障录波 | 录波-A相电流 | D42D | UINT16 | 原始值 | 1 |  |  | 否 | A |  | R |  | 否 | [6 empty] | 否 | 启用
上X次故障录波数据(Ia第2周波)-41 |  | 故障录波 | 录波-A相电流 | D42E | UINT16 | 原始值 | 1 |  |  | 否 | A |  | R |  | 否 | [6 empty] | 否 | 启用
上X次故障录波数据(Ia第2周波)-42 |  | 故障录波 | 录波-A相电流 | D42F | UINT16 | 原始值 | 1 |  |  | 否 | A |  | R |  | 否 | [6 empty] | 否 | 启用
上X次故障录波数据(Ia第2周波)-43 |  | 故障录波 | 录波-A相电流 | D430 | UINT16 | 原始值 | 1 |  |  | 否 | A |  | R |  | 否 | [6 empty] | 否 | 启用
上X次故障录波数据(Ia第2周波)-44 |  | 故障录波 | 录波-A相电流 | D431 | UINT16 | 原始值 | 1 |  |  | 否 | A |  | R |  | 否 | [6 empty] | 否 | 启用
上X次故障录波数据(Ia第2周波)-45 |  | 故障录波 | 录波-A相电流 | D432 | UINT16 | 原始值 | 1 |  |  | 否 | A |  | R |  | 否 | [6 empty] | 否 | 启用
上X次故障录波数据(Ia第2周波)-46 |  | 故障录波 | 录波-A相电流 | D433 | UINT16 | 原始值 | 1 |  |  | 否 | A |  | R |  | 否 | [6 empty] | 否 | 启用
上X次故障录波数据(Ia第2周波)-47 |  | 故障录波 | 录波-A相电流 | D434 | UINT16 | 原始值 | 1 |  |  | 否 | A |  | R |  | 否 | [6 empty] | 否 | 启用
上X次故障录波数据(Ia第2周波)-48 |  | 故障录波 | 录波-A相电流 | D435 | UINT16 | 原始值 | 1 |  |  | 否 | A |  | R |  | 否 | [6 empty] | 否 | 启用
上X次故障录波数据(Ia第2周波)-49 |  | 故障录波 | 录波-A相电流 | D436 | UINT16 | 原始值 | 1 |  |  | 否 | A |  | R |  | 否 | [6 empty] | 否 | 启用
上X次故障录波数据(Ia第2周波)-50 |  | 故障录波 | 录波-A相电流 | D437 | UINT16 | 原始值 | 1 |  |  | 否 | A |  | R |  | 否 | [6 empty] | 否 | 启用
上X次故障录波数据(Ia第2周波)-51 |  | 故障录波 | 录波-A相电流 | D438 | UINT16 | 原始值 | 1 |  |  | 否 | A |  | R |  | 否 | [6 empty] | 否 | 启用
上X次故障录波数据(Ia第2周波)-52 |  | 故障录波 | 录波-A相电流 | D439 | UINT16 | 原始值 | 1 |  |  | 否 | A |  | R |  | 否 | [6 empty] | 否 | 启用
上X次故障录波数据(Ia第2周波)-53 |  | 故障录波 | 录波-A相电流 | D43A | UINT16 | 原始值 | 1 |  |  | 否 | A |  | R |  | 否 | [6 empty] | 否 | 启用
上X次故障录波数据(Ia第2周波)-54 |  | 故障录波 | 录波-A相电流 | D43B | UINT16 | 原始值 | 1 |  |  | 否 | A |  | R |  | 否 | [6 empty] | 否 | 启用
上X次故障录波数据(Ia第2周波)-55 |  | 故障录波 | 录波-A相电流 | D43C | UINT16 | 原始值 | 1 |  |  | 否 | A |  | R |  | 否 | [6 empty] | 否 | 启用
上X次故障录波数据(Ia第2周波)-56 |  | 故障录波 | 录波-A相电流 | D43D | UINT16 | 原始值 | 1 |  |  | 否 | A |  | R |  | 否 | [6 empty] | 否 | 启用
上X次故障录波数据(Ia第2周波)-57 |  | 故障录波 | 录波-A相电流 | D43E | UINT16 | 原始值 | 1 |  |  | 否 | A |  | R |  | 否 | [6 empty] | 否 | 启用
上X次故障录波数据(Ia第2周波)-58 |  | 故障录波 | 录波-A相电流 | D43F | UINT16 | 原始值 | 1 |  |  | 否 | A |  | R |  | 否 | [6 empty] | 否 | 启用
上X次故障录波数据(Ia第2周波)-59 |  | 故障录波 | 录波-A相电流 | D440 | UINT16 | 原始值 | 1 |  |  | 否 | A |  | R |  | 否 | [6 empty] | 否 | 启用
上X次故障录波数据(Ia第2周波)-60 |  | 故障录波 | 录波-A相电流 | D441 | UINT16 | 原始值 | 1 |  |  | 否 | A |  | R |  | 否 | [6 empty] | 否 | 启用
上X次故障录波数据(Ia第2周波)-61 |  | 故障录波 | 录波-A相电流 | D442 | UINT16 | 原始值 | 1 |  |  | 否 | A |  | R |  | 否 | [6 empty] | 否 | 启用
上X次故障录波数据(Ia第2周波)-62 |  | 故障录波 | 录波-A相电流 | D443 | UINT16 | 原始值 | 1 |  |  | 否 | A |  | R |  | 否 | [6 empty] | 否 | 启用
上X次故障录波数据(Ia第2周波)-63 |  | 故障录波 | 录波-A相电流 | D444 | UINT16 | 原始值 | 1 |  |  | 否 | A |  | R |  | 否 | [6 empty] | 否 | 启用
上X次故障录波数据(Ia第2周波)-64 |  | 故障录波 | 录波-A相电流 | D445 | UINT16 | 原始值 | 1 |  |  | 否 | A |  | R |  | 否 | [6 empty] | 否 | 启用
上X次故障录波数据(Ia第3周波)-1 |  | 故障录波 | 录波-A相电流 | D446 | UINT16 | 原始值 | 1 |  |  | 否 | A |  | R |  | 否 | [6 empty] | 否 | 启用
上X次故障录波数据(Ia第3周波)-2 |  | 故障录波 | 录波-A相电流 | D447 | UINT16 | 原始值 | 1 |  |  | 否 | A |  | R |  | 否 | [6 empty] | 否 | 启用
上X次故障录波数据(Ia第3周波)-3 |  | 故障录波 | 录波-A相电流 | D448 | UINT16 | 原始值 | 1 |  |  | 否 | A |  | R |  | 否 | [6 empty] | 否 | 启用
上X次故障录波数据(Ia第3周波)-4 |  | 故障录波 | 录波-A相电流 | D449 | UINT16 | 原始值 | 1 |  |  | 否 | A |  | R |  | 否 | [6 empty] | 否 | 启用
上X次故障录波数据(Ia第3周波)-5 |  | 故障录波 | 录波-A相电流 | D44A | UINT16 | 原始值 | 1 |  |  | 否 | A |  | R |  | 否 | [6 empty] | 否 | 启用
上X次故障录波数据(Ia第3周波)-6 |  | 故障录波 | 录波-A相电流 | D44B | UINT16 | 原始值 | 1 |  |  | 否 | A |  | R |  | 否 | [6 empty] | 否 | 启用
上X次故障录波数据(Ia第3周波)-7 |  | 故障录波 | 录波-A相电流 | D44C | UINT16 | 原始值 | 1 |  |  | 否 | A |  | R |  | 否 | [6 empty] | 否 | 启用
上X次故障录波数据(Ia第3周波)-8 |  | 故障录波 | 录波-A相电流 | D44D | UINT16 | 原始值 | 1 |  |  | 否 | A |  | R |  | 否 | [6 empty] | 否 | 启用
上X次故障录波数据(Ia第3周波)-9 |  | 故障录波 | 录波-A相电流 | D44E | UINT16 | 原始值 | 1 |  |  | 否 | A |  | R |  | 否 | [6 empty] | 否 | 启用
上X次故障录波数据(Ia第3周波)-10 |  | 故障录波 | 录波-A相电流 | D44F | UINT16 | 原始值 | 1 |  |  | 否 | A |  | R |  | 否 | [6 empty] | 否 | 启用
上X次故障录波数据(Ia第3周波)-11 |  | 故障录波 | 录波-A相电流 | D450 | UINT16 | 原始值 | 1 |  |  | 否 | A |  | R |  | 否 | [6 empty] | 否 | 启用
上X次故障录波数据(Ia第3周波)-12 |  | 故障录波 | 录波-A相电流 | D451 | UINT16 | 原始值 | 1 |  |  | 否 | A |  | R |  | 否 | [6 empty] | 否 | 启用
上X次故障录波数据(Ia第3周波)-13 |  | 故障录波 | 录波-A相电流 | D452 | UINT16 | 原始值 | 1 |  |  | 否 | A |  | R |  | 否 | [6 empty] | 否 | 启用
上X次故障录波数据(Ia第3周波)-14 |  | 故障录波 | 录波-A相电流 | D453 | UINT16 | 原始值 | 1 |  |  | 否 | A |  | R |  | 否 | [6 empty] | 否 | 启用
上X次故障录波数据(Ia第3周波)-15 |  | 故障录波 | 录波-A相电流 | D454 | UINT16 | 原始值 | 1 |  |  | 否 | A |  | R |  | 否 | [6 empty] | 否 | 启用
上X次故障录波数据(Ia第3周波)-16 |  | 故障录波 | 录波-A相电流 | D455 | UINT16 | 原始值 | 1 |  |  | 否 | A |  | R |  | 否 | [6 empty] | 否 | 启用
上X次故障录波数据(Ia第3周波)-17 |  | 故障录波 | 录波-A相电流 | D456 | UINT16 | 原始值 | 1 |  |  | 否 | A |  | R |  | 否 | [6 empty] | 否 | 启用
上X次故障录波数据(Ia第3周波)-18 |  | 故障录波 | 录波-A相电流 | D457 | UINT16 | 原始值 | 1 |  |  | 否 | A |  | R |  | 否 | [6 empty] | 否 | 启用
上X次故障录波数据(Ia第3周波)-19 |  | 故障录波 | 录波-A相电流 | D458 | UINT16 | 原始值 | 1 |  |  | 否 | A |  | R |  | 否 | [6 empty] | 否 | 启用
上X次故障录波数据(Ia第3周波)-20 |  | 故障录波 | 录波-A相电流 | D459 | UINT16 | 原始值 | 1 |  |  | 否 | A |  | R |  | 否 | [6 empty] | 否 | 启用
上X次故障录波数据(Ia第3周波)-21 |  | 故障录波 | 录波-A相电流 | D45A | UINT16 | 原始值 | 1 |  |  | 否 | A |  | R |  | 否 | [6 empty] | 否 | 启用
上X次故障录波数据(Ia第3周波)-22 |  | 故障录波 | 录波-A相电流 | D45B | UINT16 | 原始值 | 1 |  |  | 否 | A |  | R |  | 否 | [6 empty] | 否 | 启用
上X次故障录波数据(Ia第3周波)-23 |  | 故障录波 | 录波-A相电流 | D45C | UINT16 | 原始值 | 1 |  |  | 否 | A |  | R |  | 否 | [6 empty] | 否 | 启用
上X次故障录波数据(Ia第3周波)-24 |  | 故障录波 | 录波-A相电流 | D45D | UINT16 | 原始值 | 1 |  |  | 否 | A |  | R |  | 否 | [6 empty] | 否 | 启用
上X次故障录波数据(Ia第3周波)-25 |  | 故障录波 | 录波-A相电流 | D45E | UINT16 | 原始值 | 1 |  |  | 否 | A |  | R |  | 否 | [6 empty] | 否 | 启用
上X次故障录波数据(Ia第3周波)-26 |  | 故障录波 | 录波-A相电流 | D45F | UINT16 | 原始值 | 1 |  |  | 否 | A |  | R |  | 否 | [6 empty] | 否 | 启用
上X次故障录波数据(Ia第3周波)-27 |  | 故障录波 | 录波-A相电流 | D460 | UINT16 | 原始值 | 1 |  |  | 否 | A |  | R |  | 否 | [6 empty] | 否 | 启用
上X次故障录波数据(Ia第3周波)-28 |  | 故障录波 | 录波-A相电流 | D461 | UINT16 | 原始值 | 1 |  |  | 否 | A |  | R |  | 否 | [6 empty] | 否 | 启用
上X次故障录波数据(Ia第3周波)-29 |  | 故障录波 | 录波-A相电流 | D462 | UINT16 | 原始值 | 1 |  |  | 否 | A |  | R |  | 否 | [6 empty] | 否 | 启用
上X次故障录波数据(Ia第3周波)-30 |  | 故障录波 | 录波-A相电流 | D463 | UINT16 | 原始值 | 1 |  |  | 否 | A |  | R |  | 否 | [6 empty] | 否 | 启用
上X次故障录波数据(Ia第3周波)-31 |  | 故障录波 | 录波-A相电流 | D464 | UINT16 | 原始值 | 1 |  |  | 否 | A |  | R |  | 否 | [6 empty] | 否 | 启用
上X次故障录波数据(Ia第3周波)-32 |  | 故障录波 | 录波-A相电流 | D465 | UINT16 | 原始值 | 1 |  |  | 否 | A |  | R |  | 否 | [6 empty] | 否 | 启用
上X次故障录波数据(Ia第3周波)-33 |  | 故障录波 | 录波-A相电流 | D466 | UINT16 | 原始值 | 1 |  |  | 否 | A |  | R |  | 否 | [6 empty] | 否 | 启用
上X次故障录波数据(Ia第3周波)-34 |  | 故障录波 | 录波-A相电流 | D467 | UINT16 | 原始值 | 1 |  |  | 否 | A |  | R |  | 否 | [6 empty] | 否 | 启用
上X次故障录波数据(Ia第3周波)-35 |  | 故障录波 | 录波-A相电流 | D468 | UINT16 | 原始值 | 1 |  |  | 否 | A |  | R |  | 否 | [6 empty] | 否 | 启用
上X次故障录波数据(Ia第3周波)-36 |  | 故障录波 | 录波-A相电流 | D469 | UINT16 | 原始值 | 1 |  |  | 否 | A |  | R |  | 否 | [6 empty] | 否 | 启用
上X次故障录波数据(Ia第3周波)-37 |  | 故障录波 | 录波-A相电流 | D46A | UINT16 | 原始值 | 1 |  |  | 否 | A |  | R |  | 否 | [6 empty] | 否 | 启用
上X次故障录波数据(Ia第3周波)-38 |  | 故障录波 | 录波-A相电流 | D46B | UINT16 | 原始值 | 1 |  |  | 否 | A |  | R |  | 否 | [6 empty] | 否 | 启用
上X次故障录波数据(Ia第3周波)-39 |  | 故障录波 | 录波-A相电流 | D46C | UINT16 | 原始值 | 1 |  |  | 否 | A |  | R |  | 否 | [6 empty] | 否 | 启用
上X次故障录波数据(Ia第3周波)-40 |  | 故障录波 | 录波-A相电流 | D46D | UINT16 | 原始值 | 1 |  |  | 否 | A |  | R |  | 否 | [6 empty] | 否 | 启用
上X次故障录波数据(Ia第3周波)-41 |  | 故障录波 | 录波-A相电流 | D46E | UINT16 | 原始值 | 1 |  |  | 否 | A |  | R |  | 否 | [6 empty] | 否 | 启用
上X次故障录波数据(Ia第3周波)-42 |  | 故障录波 | 录波-A相电流 | D46F | UINT16 | 原始值 | 1 |  |  | 否 | A |  | R |  | 否 | [6 empty] | 否 | 启用
上X次故障录波数据(Ia第3周波)-43 |  | 故障录波 | 录波-A相电流 | D470 | UINT16 | 原始值 | 1 |  |  | 否 | A |  | R |  | 否 | [6 empty] | 否 | 启用
上X次故障录波数据(Ia第3周波)-44 |  | 故障录波 | 录波-A相电流 | D471 | UINT16 | 原始值 | 1 |  |  | 否 | A |  | R |  | 否 | [6 empty] | 否 | 启用
上X次故障录波数据(Ia第3周波)-45 |  | 故障录波 | 录波-A相电流 | D472 | UINT16 | 原始值 | 1 |  |  | 否 | A |  | R |  | 否 | [6 empty] | 否 | 启用
上X次故障录波数据(Ia第3周波)-46 |  | 故障录波 | 录波-A相电流 | D473 | UINT16 | 原始值 | 1 |  |  | 否 | A |  | R |  | 否 | [6 empty] | 否 | 启用
上X次故障录波数据(Ia第3周波)-47 |  | 故障录波 | 录波-A相电流 | D474 | UINT16 | 原始值 | 1 |  |  | 否 | A |  | R |  | 否 | [6 empty] | 否 | 启用
上X次故障录波数据(Ia第3周波)-48 |  | 故障录波 | 录波-A相电流 | D475 | UINT16 | 原始值 | 1 |  |  | 否 | A |  | R |  | 否 | [6 empty] | 否 | 启用
上X次故障录波数据(Ia第3周波)-49 |  | 故障录波 | 录波-A相电流 | D476 | UINT16 | 原始值 | 1 |  |  | 否 | A |  | R |  | 否 | [6 empty] | 否 | 启用
上X次故障录波数据(Ia第3周波)-50 |  | 故障录波 | 录波-A相电流 | D477 | UINT16 | 原始值 | 1 |  |  | 否 | A |  | R |  | 否 | [6 empty] | 否 | 启用
上X次故障录波数据(Ia第3周波)-51 |  | 故障录波 | 录波-A相电流 | D478 | UINT16 | 原始值 | 1 |  |  | 否 | A |  | R |  | 否 | [6 empty] | 否 | 启用
上X次故障录波数据(Ia第3周波)-52 |  | 故障录波 | 录波-A相电流 | D479 | UINT16 | 原始值 | 1 |  |  | 否 | A |  | R |  | 否 | [6 empty] | 否 | 启用
上X次故障录波数据(Ia第3周波)-53 |  | 故障录波 | 录波-A相电流 | D47A | UINT16 | 原始值 | 1 |  |  | 否 | A |  | R |  | 否 | [6 empty] | 否 | 启用
上X次故障录波数据(Ia第3周波)-54 |  | 故障录波 | 录波-A相电流 | D47B | UINT16 | 原始值 | 1 |  |  | 否 | A |  | R |  | 否 | [6 empty] | 否 | 启用
上X次故障录波数据(Ia第3周波)-55 |  | 故障录波 | 录波-A相电流 | D47C | UINT16 | 原始值 | 1 |  |  | 否 | A |  | R |  | 否 | [6 empty] | 否 | 启用
上X次故障录波数据(Ia第3周波)-56 |  | 故障录波 | 录波-A相电流 | D47D | UINT16 | 原始值 | 1 |  |  | 否 | A |  | R |  | 否 | [6 empty] | 否 | 启用
上X次故障录波数据(Ia第3周波)-57 |  | 故障录波 | 录波-A相电流 | D47E | UINT16 | 原始值 | 1 |  |  | 否 | A |  | R |  | 否 | [6 empty] | 否 | 启用
上X次故障录波数据(Ia第3周波)-58 |  | 故障录波 | 录波-A相电流 | D47F | UINT16 | 原始值 | 1 |  |  | 否 | A |  | R |  | 否 | [6 empty] | 否 | 启用
上X次故障录波数据(Ia第3周波)-59 |  | 故障录波 | 录波-A相电流 | D480 | UINT16 | 原始值 | 1 |  |  | 否 | A |  | R |  | 否 | [6 empty] | 否 | 启用
上X次故障录波数据(Ia第3周波)-60 |  | 故障录波 | 录波-A相电流 | D481 | UINT16 | 原始值 | 1 |  |  | 否 | A |  | R |  | 否 | [6 empty] | 否 | 启用
上X次故障录波数据(Ia第3周波)-61 |  | 故障录波 | 录波-A相电流 | D482 | UINT16 | 原始值 | 1 |  |  | 否 | A |  | R |  | 否 | [6 empty] | 否 | 启用
上X次故障录波数据(Ia第3周波)-62 |  | 故障录波 | 录波-A相电流 | D483 | UINT16 | 原始值 | 1 |  |  | 否 | A |  | R |  | 否 | [6 empty] | 否 | 启用
上X次故障录波数据(Ia第3周波)-63 |  | 故障录波 | 录波-A相电流 | D484 | UINT16 | 原始值 | 1 |  |  | 否 | A |  | R |  | 否 | [6 empty] | 否 | 启用
上X次故障录波数据(Ia第3周波)-64 |  | 故障录波 | 录波-A相电流 | D485 | UINT16 | 原始值 | 1 |  |  | 否 | A |  | R |  | 否 | [6 empty] | 否 | 启用
上X次故障录波数据(Ia第4周波)-1 |  | 故障录波 | 录波-A相电流 | D486 | UINT16 | 原始值 | 1 |  |  | 否 | A |  | R |  | 否 | [6 empty] | 否 | 启用
上X次故障录波数据(Ia第4周波)-2 |  | 故障录波 | 录波-A相电流 | D487 | UINT16 | 原始值 | 1 |  |  | 否 | A |  | R |  | 否 | [6 empty] | 否 | 启用
上X次故障录波数据(Ia第4周波)-3 |  | 故障录波 | 录波-A相电流 | D488 | UINT16 | 原始值 | 1 |  |  | 否 | A |  | R |  | 否 | [6 empty] | 否 | 启用
上X次故障录波数据(Ia第4周波)-4 |  | 故障录波 | 录波-A相电流 | D489 | UINT16 | 原始值 | 1 |  |  | 否 | A |  | R |  | 否 | [6 empty] | 否 | 启用
上X次故障录波数据(Ia第4周波)-5 |  | 故障录波 | 录波-A相电流 | D48A | UINT16 | 原始值 | 1 |  |  | 否 | A |  | R |  | 否 | [6 empty] | 否 | 启用
上X次故障录波数据(Ia第4周波)-6 |  | 故障录波 | 录波-A相电流 | D48B | UINT16 | 原始值 | 1 |  |  | 否 | A |  | R |  | 否 | [6 empty] | 否 | 启用
上X次故障录波数据(Ia第4周波)-7 |  | 故障录波 | 录波-A相电流 | D48C | UINT16 | 原始值 | 1 |  |  | 否 | A |  | R |  | 否 | [6 empty] | 否 | 启用
上X次故障录波数据(Ia第4周波)-8 |  | 故障录波 | 录波-A相电流 | D48D | UINT16 | 原始值 | 1 |  |  | 否 | A |  | R |  | 否 | [6 empty] | 否 | 启用
上X次故障录波数据(Ia第4周波)-9 |  | 故障录波 | 录波-A相电流 | D48E | UINT16 | 原始值 | 1 |  |  | 否 | A |  | R |  | 否 | [6 empty] | 否 | 启用
上X次故障录波数据(Ia第4周波)-10 |  | 故障录波 | 录波-A相电流 | D48F | UINT16 | 原始值 | 1 |  |  | 否 | A |  | R |  | 否 | [6 empty] | 否 | 启用
上X次故障录波数据(Ia第4周波)-11 |  | 故障录波 | 录波-A相电流 | D490 | UINT16 | 原始值 | 1 |  |  | 否 | A |  | R |  | 否 | [6 empty] | 否 | 启用
上X次故障录波数据(Ia第4周波)-12 |  | 故障录波 | 录波-A相电流 | D491 | UINT16 | 原始值 | 1 |  |  | 否 | A |  | R |  | 否 | [6 empty] | 否 | 启用
上X次故障录波数据(Ia第4周波)-13 |  | 故障录波 | 录波-A相电流 | D492 | UINT16 | 原始值 | 1 |  |  | 否 | A |  | R |  | 否 | [6 empty] | 否 | 启用
上X次故障录波数据(Ia第4周波)-14 |  | 故障录波 | 录波-A相电流 | D493 | UINT16 | 原始值 | 1 |  |  | 否 | A |  | R |  | 否 | [6 empty] | 否 | 启用
上X次故障录波数据(Ia第4周波)-15 |  | 故障录波 | 录波-A相电流 | D494 | UINT16 | 原始值 | 1 |  |  | 否 | A |  | R |  | 否 | [6 empty] | 否 | 启用
上X次故障录波数据(Ia第4周波)-16 |  | 故障录波 | 录波-A相电流 | D495 | UINT16 | 原始值 | 1 |  |  | 否 | A |  | R |  | 否 | [6 empty] | 否 | 启用
上X次故障录波数据(Ia第4周波)-17 |  | 故障录波 | 录波-A相电流 | D496 | UINT16 | 原始值 | 1 |  |  | 否 | A |  | R |  | 否 | [6 empty] | 否 | 启用
上X次故障录波数据(Ia第4周波)-18 |  | 故障录波 | 录波-A相电流 | D497 | UINT16 | 原始值 | 1 |  |  | 否 | A |  | R |  | 否 | [6 empty] | 否 | 启用
上X次故障录波数据(Ia第4周波)-19 |  | 故障录波 | 录波-A相电流 | D498 | UINT16 | 原始值 | 1 |  |  | 否 | A |  | R |  | 否 | [6 empty] | 否 | 启用
上X次故障录波数据(Ia第4周波)-20 |  | 故障录波 | 录波-A相电流 | D499 | UINT16 | 原始值 | 1 |  |  | 否 | A |  | R |  | 否 | [6 empty] | 否 | 启用
上X次故障录波数据(Ia第4周波)-21 |  | 故障录波 | 录波-A相电流 | D49A | UINT16 | 原始值 | 1 |  |  | 否 | A |  | R |  | 否 | [6 empty] | 否 | 启用
上X次故障录波数据(Ia第4周波)-22 |  | 故障录波 | 录波-A相电流 | D49B | UINT16 | 原始值 | 1 |  |  | 否 | A |  | R |  | 否 | [6 empty] | 否 | 启用
上X次故障录波数据(Ia第4周波)-23 |  | 故障录波 | 录波-A相电流 | D49C | UINT16 | 原始值 | 1 |  |  | 否 | A |  | R |  | 否 | [6 empty] | 否 | 启用
上X次故障录波数据(Ia第4周波)-24 |  | 故障录波 | 录波-A相电流 | D49D | UINT16 | 原始值 | 1 |  |  | 否 | A |  | R |  | 否 | [6 empty] | 否 | 启用
上X次故障录波数据(Ia第4周波)-25 |  | 故障录波 | 录波-A相电流 | D49E | UINT16 | 原始值 | 1 |  |  | 否 | A |  | R |  | 否 | [6 empty] | 否 | 启用
上X次故障录波数据(Ia第4周波)-26 |  | 故障录波 | 录波-A相电流 | D49F | UINT16 | 原始值 | 1 |  |  | 否 | A |  | R |  | 否 | [6 empty] | 否 | 启用
上X次故障录波数据(Ia第4周波)-27 |  | 故障录波 | 录波-A相电流 | D4A0 | UINT16 | 原始值 | 1 |  |  | 否 | A |  | R |  | 否 | [6 empty] | 否 | 启用
上X次故障录波数据(Ia第4周波)-28 |  | 故障录波 | 录波-A相电流 | D4A1 | UINT16 | 原始值 | 1 |  |  | 否 | A |  | R |  | 否 | [6 empty] | 否 | 启用
上X次故障录波数据(Ia第4周波)-29 |  | 故障录波 | 录波-A相电流 | D4A2 | UINT16 | 原始值 | 1 |  |  | 否 | A |  | R |  | 否 | [6 empty] | 否 | 启用
上X次故障录波数据(Ia第4周波)-30 |  | 故障录波 | 录波-A相电流 | D4A3 | UINT16 | 原始值 | 1 |  |  | 否 | A |  | R |  | 否 | [6 empty] | 否 | 启用
上X次故障录波数据(Ia第4周波)-31 |  | 故障录波 | 录波-A相电流 | D4A4 | UINT16 | 原始值 | 1 |  |  | 否 | A |  | R |  | 否 | [6 empty] | 否 | 启用
上X次故障录波数据(Ia第4周波)-32 |  | 故障录波 | 录波-A相电流 | D4A5 | UINT16 | 原始值 | 1 |  |  | 否 | A |  | R |  | 否 | [6 empty] | 否 | 启用
上X次故障录波数据(Ia第4周波)-33 |  | 故障录波 | 录波-A相电流 | D4A6 | UINT16 | 原始值 | 1 |  |  | 否 | A |  | R |  | 否 | [6 empty] | 否 | 启用
上X次故障录波数据(Ia第4周波)-34 |  | 故障录波 | 录波-A相电流 | D4A7 | UINT16 | 原始值 | 1 |  |  | 否 | A |  | R |  | 否 | [6 empty] | 否 | 启用
上X次故障录波数据(Ia第4周波)-35 |  | 故障录波 | 录波-A相电流 | D4A8 | UINT16 | 原始值 | 1 |  |  | 否 | A |  | R |  | 否 | [6 empty] | 否 | 启用
上X次故障录波数据(Ia第4周波)-36 |  | 故障录波 | 录波-A相电流 | D4A9 | UINT16 | 原始值 | 1 |  |  | 否 | A |  | R |  | 否 | [6 empty] | 否 | 启用
上X次故障录波数据(Ia第4周波)-37 |  | 故障录波 | 录波-A相电流 | D4AA | UINT16 | 原始值 | 1 |  |  | 否 | A |  | R |  | 否 | [6 empty] | 否 | 启用
上X次故障录波数据(Ia第4周波)-38 |  | 故障录波 | 录波-A相电流 | D4AB | UINT16 | 原始值 | 1 |  |  | 否 | A |  | R |  | 否 | [6 empty] | 否 | 启用
上X次故障录波数据(Ia第4周波)-39 |  | 故障录波 | 录波-A相电流 | D4AC | UINT16 | 原始值 | 1 |  |  | 否 | A |  | R |  | 否 | [6 empty] | 否 | 启用
上X次故障录波数据(Ia第4周波)-40 |  | 故障录波 | 录波-A相电流 | D4AD | UINT16 | 原始值 | 1 |  |  | 否 | A |  | R |  | 否 | [6 empty] | 否 | 启用
上X次故障录波数据(Ia第4周波)-41 |  | 故障录波 | 录波-A相电流 | D4AE | UINT16 | 原始值 | 1 |  |  | 否 | A |  | R |  | 否 | [6 empty] | 否 | 启用
上X次故障录波数据(Ia第4周波)-42 |  | 故障录波 | 录波-A相电流 | D4AF | UINT16 | 原始值 | 1 |  |  | 否 | A |  | R |  | 否 | [6 empty] | 否 | 启用
上X次故障录波数据(Ia第4周波)-43 |  | 故障录波 | 录波-A相电流 | D4B0 | UINT16 | 原始值 | 1 |  |  | 否 | A |  | R |  | 否 | [6 empty] | 否 | 启用
上X次故障录波数据(Ia第4周波)-44 |  | 故障录波 | 录波-A相电流 | D4B1 | UINT16 | 原始值 | 1 |  |  | 否 | A |  | R |  | 否 | [6 empty] | 否 | 启用
上X次故障录波数据(Ia第4周波)-45 |  | 故障录波 | 录波-A相电流 | D4B2 | UINT16 | 原始值 | 1 |  |  | 否 | A |  | R |  | 否 | [6 empty] | 否 | 启用
上X次故障录波数据(Ia第4周波)-46 |  | 故障录波 | 录波-A相电流 | D4B3 | UINT16 | 原始值 | 1 |  |  | 否 | A |  | R |  | 否 | [6 empty] | 否 | 启用
上X次故障录波数据(Ia第4周波)-47 |  | 故障录波 | 录波-A相电流 | D4B4 | UINT16 | 原始值 | 1 |  |  | 否 | A |  | R |  | 否 | [6 empty] | 否 | 启用
上X次故障录波数据(Ia第4周波)-48 |  | 故障录波 | 录波-A相电流 | D4B5 | UINT16 | 原始值 | 1 |  |  | 否 | A |  | R |  | 否 | [6 empty] | 否 | 启用
上X次故障录波数据(Ia第4周波)-49 |  | 故障录波 | 录波-A相电流 | D4B6 | UINT16 | 原始值 | 1 |  |  | 否 | A |  | R |  | 否 | [6 empty] | 否 | 启用
上X次故障录波数据(Ia第4周波)-50 |  | 故障录波 | 录波-A相电流 | D4B7 | UINT16 | 原始值 | 1 |  |  | 否 | A |  | R |  | 否 | [6 empty] | 否 | 启用
上X次故障录波数据(Ia第4周波)-51 |  | 故障录波 | 录波-A相电流 | D4B8 | UINT16 | 原始值 | 1 |  |  | 否 | A |  | R |  | 否 | [6 empty] | 否 | 启用
上X次故障录波数据(Ia第4周波)-52 |  | 故障录波 | 录波-A相电流 | D4B9 | UINT16 | 原始值 | 1 |  |  | 否 | A |  | R |  | 否 | [6 empty] | 否 | 启用
上X次故障录波数据(Ia第4周波)-53 |  | 故障录波 | 录波-A相电流 | D4BA | UINT16 | 原始值 | 1 |  |  | 否 | A |  | R |  | 否 | [6 empty] | 否 | 启用
上X次故障录波数据(Ia第4周波)-54 |  | 故障录波 | 录波-A相电流 | D4BB | UINT16 | 原始值 | 1 |  |  | 否 | A |  | R |  | 否 | [6 empty] | 否 | 启用
上X次故障录波数据(Ia第4周波)-55 |  | 故障录波 | 录波-A相电流 | D4BC | UINT16 | 原始值 | 1 |  |  | 否 | A |  | R |  | 否 | [6 empty] | 否 | 启用
上X次故障录波数据(Ia第4周波)-56 |  | 故障录波 | 录波-A相电流 | D4BD | UINT16 | 原始值 | 1 |  |  | 否 | A |  | R |  | 否 | [6 empty] | 否 | 启用
上X次故障录波数据(Ia第4周波)-57 |  | 故障录波 | 录波-A相电流 | D4BE | UINT16 | 原始值 | 1 |  |  | 否 | A |  | R |  | 否 | [6 empty] | 否 | 启用
上X次故障录波数据(Ia第4周波)-58 |  | 故障录波 | 录波-A相电流 | D4BF | UINT16 | 原始值 | 1 |  |  | 否 | A |  | R |  | 否 | [6 empty] | 否 | 启用
上X次故障录波数据(Ia第4周波)-59 |  | 故障录波 | 录波-A相电流 | D4C0 | UINT16 | 原始值 | 1 |  |  | 否 | A |  | R |  | 否 | [6 empty] | 否 | 启用
上X次故障录波数据(Ia第4周波)-60 |  | 故障录波 | 录波-A相电流 | D4C1 | UINT16 | 原始值 | 1 |  |  | 否 | A |  | R |  | 否 | [6 empty] | 否 | 启用
上X次故障录波数据(Ia第4周波)-61 |  | 故障录波 | 录波-A相电流 | D4C2 | UINT16 | 原始值 | 1 |  |  | 否 | A |  | R |  | 否 | [6 empty] | 否 | 启用
上X次故障录波数据(Ia第4周波)-62 |  | 故障录波 | 录波-A相电流 | D4C3 | UINT16 | 原始值 | 1 |  |  | 否 | A |  | R |  | 否 | [6 empty] | 否 | 启用
上X次故障录波数据(Ia第4周波)-63 |  | 故障录波 | 录波-A相电流 | D4C4 | UINT16 | 原始值 | 1 |  |  | 否 | A |  | R |  | 否 | [6 empty] | 否 | 启用
上X次故障录波数据(Ia第4周波)-64 |  | 故障录波 | 录波-A相电流 | D4C5 | UINT16 | 原始值 | 1 |  |  | 否 | A |  | R |  | 否 | [6 empty] | 否 | 启用
上X次故障录波数据(Ia第5周波)-1 |  | 故障录波 | 录波-A相电流 | D4C6 | UINT16 | 原始值 | 1 |  |  | 否 | A |  | R |  | 否 | [6 empty] | 否 | 启用
上X次故障录波数据(Ia第5周波)-2 |  | 故障录波 | 录波-A相电流 | D4C7 | UINT16 | 原始值 | 1 |  |  | 否 | A |  | R |  | 否 | [6 empty] | 否 | 启用
上X次故障录波数据(Ia第5周波)-3 |  | 故障录波 | 录波-A相电流 | D4C8 | UINT16 | 原始值 | 1 |  |  | 否 | A |  | R |  | 否 | [6 empty] | 否 | 启用
上X次故障录波数据(Ia第5周波)-4 |  | 故障录波 | 录波-A相电流 | D4C9 | UINT16 | 原始值 | 1 |  |  | 否 | A |  | R |  | 否 | [6 empty] | 否 | 启用
上X次故障录波数据(Ia第5周波)-5 |  | 故障录波 | 录波-A相电流 | D4CA | UINT16 | 原始值 | 1 |  |  | 否 | A |  | R |  | 否 | [6 empty] | 否 | 启用
上X次故障录波数据(Ia第5周波)-6 |  | 故障录波 | 录波-A相电流 | D4CB | UINT16 | 原始值 | 1 |  |  | 否 | A |  | R |  | 否 | [6 empty] | 否 | 启用
上X次故障录波数据(Ia第5周波)-7 |  | 故障录波 | 录波-A相电流 | D4CC | UINT16 | 原始值 | 1 |  |  | 否 | A |  | R |  | 否 | [6 empty] | 否 | 启用
上X次故障录波数据(Ia第5周波)-8 |  | 故障录波 | 录波-A相电流 | D4CD | UINT16 | 原始值 | 1 |  |  | 否 | A |  | R |  | 否 | [6 empty] | 否 | 启用
上X次故障录波数据(Ia第5周波)-9 |  | 故障录波 | 录波-A相电流 | D4CE | UINT16 | 原始值 | 1 |  |  | 否 | A |  | R |  | 否 | [6 empty] | 否 | 启用
上X次故障录波数据(Ia第5周波)-10 |  | 故障录波 | 录波-A相电流 | D4CF | UINT16 | 原始值 | 1 |  |  | 否 | A |  | R |  | 否 | [6 empty] | 否 | 启用
上X次故障录波数据(Ia第5周波)-11 |  | 故障录波 | 录波-A相电流 | D4D0 | UINT16 | 原始值 | 1 |  |  | 否 | A |  | R |  | 否 | [6 empty] | 否 | 启用
上X次故障录波数据(Ia第5周波)-12 |  | 故障录波 | 录波-A相电流 | D4D1 | UINT16 | 原始值 | 1 |  |  | 否 | A |  | R |  | 否 | [6 empty] | 否 | 启用
上X次故障录波数据(Ia第5周波)-13 |  | 故障录波 | 录波-A相电流 | D4D2 | UINT16 | 原始值 | 1 |  |  | 否 | A |  | R |  | 否 | [6 empty] | 否 | 启用
上X次故障录波数据(Ia第5周波)-14 |  | 故障录波 | 录波-A相电流 | D4D3 | UINT16 | 原始值 | 1 |  |  | 否 | A |  | R |  | 否 | [6 empty] | 否 | 启用
上X次故障录波数据(Ia第5周波)-15 |  | 故障录波 | 录波-A相电流 | D4D4 | UINT16 | 原始值 | 1 |  |  | 否 | A |  | R |  | 否 | [6 empty] | 否 | 启用
上X次故障录波数据(Ia第5周波)-16 |  | 故障录波 | 录波-A相电流 | D4D5 | UINT16 | 原始值 | 1 |  |  | 否 | A |  | R |  | 否 | [6 empty] | 否 | 启用
上X次故障录波数据(Ia第5周波)-17 |  | 故障录波 | 录波-A相电流 | D4D6 | UINT16 | 原始值 | 1 |  |  | 否 | A |  | R |  | 否 | [6 empty] | 否 | 启用
上X次故障录波数据(Ia第5周波)-18 |  | 故障录波 | 录波-A相电流 | D4D7 | UINT16 | 原始值 | 1 |  |  | 否 | A |  | R |  | 否 | [6 empty] | 否 | 启用
上X次故障录波数据(Ia第5周波)-19 |  | 故障录波 | 录波-A相电流 | D4D8 | UINT16 | 原始值 | 1 |  |  | 否 | A |  | R |  | 否 | [6 empty] | 否 | 启用
上X次故障录波数据(Ia第5周波)-20 |  | 故障录波 | 录波-A相电流 | D4D9 | UINT16 | 原始值 | 1 |  |  | 否 | A |  | R |  | 否 | [6 empty] | 否 | 启用
上X次故障录波数据(Ia第5周波)-21 |  | 故障录波 | 录波-A相电流 | D4DA | UINT16 | 原始值 | 1 |  |  | 否 | A |  | R |  | 否 | [6 empty] | 否 | 启用
上X次故障录波数据(Ia第5周波)-22 |  | 故障录波 | 录波-A相电流 | D4DB | UINT16 | 原始值 | 1 |  |  | 否 | A |  | R |  | 否 | [6 empty] | 否 | 启用
上X次故障录波数据(Ia第5周波)-23 |  | 故障录波 | 录波-A相电流 | D4DC | UINT16 | 原始值 | 1 |  |  | 否 | A |  | R |  | 否 | [6 empty] | 否 | 启用
上X次故障录波数据(Ia第5周波)-24 |  | 故障录波 | 录波-A相电流 | D4DD | UINT16 | 原始值 | 1 |  |  | 否 | A |  | R |  | 否 | [6 empty] | 否 | 启用
上X次故障录波数据(Ia第5周波)-25 |  | 故障录波 | 录波-A相电流 | D4DE | UINT16 | 原始值 | 1 |  |  | 否 | A |  | R |  | 否 | [6 empty] | 否 | 启用
上X次故障录波数据(Ia第5周波)-26 |  | 故障录波 | 录波-A相电流 | D4DF | UINT16 | 原始值 | 1 |  |  | 否 | A |  | R |  | 否 | [6 empty] | 否 | 启用
上X次故障录波数据(Ia第5周波)-27 |  | 故障录波 | 录波-A相电流 | D4E0 | UINT16 | 原始值 | 1 |  |  | 否 | A |  | R |  | 否 | [6 empty] | 否 | 启用
上X次故障录波数据(Ia第5周波)-28 |  | 故障录波 | 录波-A相电流 | D4E1 | UINT16 | 原始值 | 1 |  |  | 否 | A |  | R |  | 否 | [6 empty] | 否 | 启用
上X次故障录波数据(Ia第5周波)-29 |  | 故障录波 | 录波-A相电流 | D4E2 | UINT16 | 原始值 | 1 |  |  | 否 | A |  | R |  | 否 | [6 empty] | 否 | 启用
上X次故障录波数据(Ia第5周波)-30 |  | 故障录波 | 录波-A相电流 | D4E3 | UINT16 | 原始值 | 1 |  |  | 否 | A |  | R |  | 否 | [6 empty] | 否 | 启用
上X次故障录波数据(Ia第5周波)-31 |  | 故障录波 | 录波-A相电流 | D4E4 | UINT16 | 原始值 | 1 |  |  | 否 | A |  | R |  | 否 | [6 empty] | 否 | 启用
上X次故障录波数据(Ia第5周波)-32 |  | 故障录波 | 录波-A相电流 | D4E5 | UINT16 | 原始值 | 1 |  |  | 否 | A |  | R |  | 否 | [6 empty] | 否 | 启用
上X次故障录波数据(Ia第5周波)-33 |  | 故障录波 | 录波-A相电流 | D4E6 | UINT16 | 原始值 | 1 |  |  | 否 | A |  | R |  | 否 | [6 empty] | 否 | 启用
上X次故障录波数据(Ia第5周波)-34 |  | 故障录波 | 录波-A相电流 | D4E7 | UINT16 | 原始值 | 1 |  |  | 否 | A |  | R |  | 否 | [6 empty] | 否 | 启用
上X次故障录波数据(Ia第5周波)-35 |  | 故障录波 | 录波-A相电流 | D4E8 | UINT16 | 原始值 | 1 |  |  | 否 | A |  | R |  | 否 | [6 empty] | 否 | 启用
上X次故障录波数据(Ia第5周波)-36 |  | 故障录波 | 录波-A相电流 | D4E9 | UINT16 | 原始值 | 1 |  |  | 否 | A |  | R |  | 否 | [6 empty] | 否 | 启用
上X次故障录波数据(Ia第5周波)-37 |  | 故障录波 | 录波-A相电流 | D4EA | UINT16 | 原始值 | 1 |  |  | 否 | A |  | R |  | 否 | [6 empty] | 否 | 启用
上X次故障录波数据(Ia第5周波)-38 |  | 故障录波 | 录波-A相电流 | D4EB | UINT16 | 原始值 | 1 |  |  | 否 | A |  | R |  | 否 | [6 empty] | 否 | 启用
上X次故障录波数据(Ia第5周波)-39 |  | 故障录波 | 录波-A相电流 | D4EC | UINT16 | 原始值 | 1 |  |  | 否 | A |  | R |  | 否 | [6 empty] | 否 | 启用
上X次故障录波数据(Ia第5周波)-40 |  | 故障录波 | 录波-A相电流 | D4ED | UINT16 | 原始值 | 1 |  |  | 否 | A |  | R |  | 否 | [6 empty] | 否 | 启用
上X次故障录波数据(Ia第5周波)-41 |  | 故障录波 | 录波-A相电流 | D4EE | UINT16 | 原始值 | 1 |  |  | 否 | A |  | R |  | 否 | [6 empty] | 否 | 启用
上X次故障录波数据(Ia第5周波)-42 |  | 故障录波 | 录波-A相电流 | D4EF | UINT16 | 原始值 | 1 |  |  | 否 | A |  | R |  | 否 | [6 empty] | 否 | 启用
上X次故障录波数据(Ia第5周波)-43 |  | 故障录波 | 录波-A相电流 | D4F0 | UINT16 | 原始值 | 1 |  |  | 否 | A |  | R |  | 否 | [6 empty] | 否 | 启用
上X次故障录波数据(Ia第5周波)-44 |  | 故障录波 | 录波-A相电流 | D4F1 | UINT16 | 原始值 | 1 |  |  | 否 | A |  | R |  | 否 | [6 empty] | 否 | 启用
上X次故障录波数据(Ia第5周波)-45 |  | 故障录波 | 录波-A相电流 | D4F2 | UINT16 | 原始值 | 1 |  |  | 否 | A |  | R |  | 否 | [6 empty] | 否 | 启用
上X次故障录波数据(Ia第5周波)-46 |  | 故障录波 | 录波-A相电流 | D4F3 | UINT16 | 原始值 | 1 |  |  | 否 | A |  | R |  | 否 | [6 empty] | 否 | 启用
上X次故障录波数据(Ia第5周波)-47 |  | 故障录波 | 录波-A相电流 | D4F4 | UINT16 | 原始值 | 1 |  |  | 否 | A |  | R |  | 否 | [6 empty] | 否 | 启用
上X次故障录波数据(Ia第5周波)-48 |  | 故障录波 | 录波-A相电流 | D4F5 | UINT16 | 原始值 | 1 |  |  | 否 | A |  | R |  | 否 | [6 empty] | 否 | 启用
上X次故障录波数据(Ia第5周波)-49 |  | 故障录波 | 录波-A相电流 | D4F6 | UINT16 | 原始值 | 1 |  |  | 否 | A |  | R |  | 否 | [6 empty] | 否 | 启用
上X次故障录波数据(Ia第5周波)-50 |  | 故障录波 | 录波-A相电流 | D4F7 | UINT16 | 原始值 | 1 |  |  | 否 | A |  | R |  | 否 | [6 empty] | 否 | 启用
上X次故障录波数据(Ia第5周波)-51 |  | 故障录波 | 录波-A相电流 | D4F8 | UINT16 | 原始值 | 1 |  |  | 否 | A |  | R |  | 否 | [6 empty] | 否 | 启用
上X次故障录波数据(Ia第5周波)-52 |  | 故障录波 | 录波-A相电流 | D4F9 | UINT16 | 原始值 | 1 |  |  | 否 | A |  | R |  | 否 | [6 empty] | 否 | 启用
上X次故障录波数据(Ia第5周波)-53 |  | 故障录波 | 录波-A相电流 | D4FA | UINT16 | 原始值 | 1 |  |  | 否 | A |  | R |  | 否 | [6 empty] | 否 | 启用
上X次故障录波数据(Ia第5周波)-54 |  | 故障录波 | 录波-A相电流 | D4FB | UINT16 | 原始值 | 1 |  |  | 否 | A |  | R |  | 否 | [6 empty] | 否 | 启用
上X次故障录波数据(Ia第5周波)-55 |  | 故障录波 | 录波-A相电流 | D4FC | UINT16 | 原始值 | 1 |  |  | 否 | A |  | R |  | 否 | [6 empty] | 否 | 启用
上X次故障录波数据(Ia第5周波)-56 |  | 故障录波 | 录波-A相电流 | D4FD | UINT16 | 原始值 | 1 |  |  | 否 | A |  | R |  | 否 | [6 empty] | 否 | 启用
上X次故障录波数据(Ia第5周波)-57 |  | 故障录波 | 录波-A相电流 | D4FE | UINT16 | 原始值 | 1 |  |  | 否 | A |  | R |  | 否 | [6 empty] | 否 | 启用
上X次故障录波数据(Ia第5周波)-58 |  | 故障录波 | 录波-A相电流 | D4FF | UINT16 | 原始值 | 1 |  |  | 否 | A |  | R |  | 否 | [6 empty] | 否 | 启用
上X次故障录波数据(Ia第5周波)-59 |  | 故障录波 | 录波-A相电流 | D500 | UINT16 | 原始值 | 1 |  |  | 否 | A |  | R |  | 否 | [6 empty] | 否 | 启用
上X次故障录波数据(Ia第5周波)-60 |  | 故障录波 | 录波-A相电流 | D501 | UINT16 | 原始值 | 1 |  |  | 否 | A |  | R |  | 否 | [6 empty] | 否 | 启用
上X次故障录波数据(Ia第5周波)-61 |  | 故障录波 | 录波-A相电流 | D502 | UINT16 | 原始值 | 1 |  |  | 否 | A |  | R |  | 否 | [6 empty] | 否 | 启用
上X次故障录波数据(Ia第5周波)-62 |  | 故障录波 | 录波-A相电流 | D503 | UINT16 | 原始值 | 1 |  |  | 否 | A |  | R |  | 否 | [6 empty] | 否 | 启用
上X次故障录波数据(Ia第5周波)-63 |  | 故障录波 | 录波-A相电流 | D504 | UINT16 | 原始值 | 1 |  |  | 否 | A |  | R |  | 否 | [6 empty] | 否 | 启用
上X次故障录波数据(Ia第5周波)-64 |  | 故障录波 | 录波-A相电流 | D505 | UINT16 | 原始值 | 1 |  |  | 否 | A |  | R |  | 否 | [6 empty] | 否 | 启用
上X次故障录波数据(Ib第1周波)-1 |  | 故障录波 | 录波-B相电流 | D506 | UINT16 | 原始值 | 1 |  |  | 否 | A |  | R |  | 否 | [6 empty] | 否 | 启用
上X次故障录波数据(Ib第1周波)-2 |  | 故障录波 | 录波-B相电流 | D507 | UINT16 | 原始值 | 1 |  |  | 否 | A |  | R |  | 否 | [6 empty] | 否 | 启用
上X次故障录波数据(Ib第1周波)-3 |  | 故障录波 | 录波-B相电流 | D508 | UINT16 | 原始值 | 1 |  |  | 否 | A |  | R |  | 否 | [6 empty] | 否 | 启用
上X次故障录波数据(Ib第1周波)-4 |  | 故障录波 | 录波-B相电流 | D509 | UINT16 | 原始值 | 1 |  |  | 否 | A |  | R |  | 否 | [6 empty] | 否 | 启用
上X次故障录波数据(Ib第1周波)-5 |  | 故障录波 | 录波-B相电流 | D50A | UINT16 | 原始值 | 1 |  |  | 否 | A |  | R |  | 否 | [6 empty] | 否 | 启用
上X次故障录波数据(Ib第1周波)-6 |  | 故障录波 | 录波-B相电流 | D50B | UINT16 | 原始值 | 1 |  |  | 否 | A |  | R |  | 否 | [6 empty] | 否 | 启用
上X次故障录波数据(Ib第1周波)-7 |  | 故障录波 | 录波-B相电流 | D50C | UINT16 | 原始值 | 1 |  |  | 否 | A |  | R |  | 否 | [6 empty] | 否 | 启用
上X次故障录波数据(Ib第1周波)-8 |  | 故障录波 | 录波-B相电流 | D50D | UINT16 | 原始值 | 1 |  |  | 否 | A |  | R |  | 否 | [6 empty] | 否 | 启用
上X次故障录波数据(Ib第1周波)-9 |  | 故障录波 | 录波-B相电流 | D50E | UINT16 | 原始值 | 1 |  |  | 否 | A |  | R |  | 否 | [6 empty] | 否 | 启用
上X次故障录波数据(Ib第1周波)-10 |  | 故障录波 | 录波-B相电流 | D50F | UINT16 | 原始值 | 1 |  |  | 否 | A |  | R |  | 否 | [6 empty] | 否 | 启用
上X次故障录波数据(Ib第1周波)-11 |  | 故障录波 | 录波-B相电流 | D510 | UINT16 | 原始值 | 1 |  |  | 否 | A |  | R |  | 否 | [6 empty] | 否 | 启用
上X次故障录波数据(Ib第1周波)-12 |  | 故障录波 | 录波-B相电流 | D511 | UINT16 | 原始值 | 1 |  |  | 否 | A |  | R |  | 否 | [6 empty] | 否 | 启用
上X次故障录波数据(Ib第1周波)-13 |  | 故障录波 | 录波-B相电流 | D512 | UINT16 | 原始值 | 1 |  |  | 否 | A |  | R |  | 否 | [6 empty] | 否 | 启用
上X次故障录波数据(Ib第1周波)-14 |  | 故障录波 | 录波-B相电流 | D513 | UINT16 | 原始值 | 1 |  |  | 否 | A |  | R |  | 否 | [6 empty] | 否 | 启用
上X次故障录波数据(Ib第1周波)-15 |  | 故障录波 | 录波-B相电流 | D514 | UINT16 | 原始值 | 1 |  |  | 否 | A |  | R |  | 否 | [6 empty] | 否 | 启用
上X次故障录波数据(Ib第1周波)-16 |  | 故障录波 | 录波-B相电流 | D515 | UINT16 | 原始值 | 1 |  |  | 否 | A |  | R |  | 否 | [6 empty] | 否 | 启用
上X次故障录波数据(Ib第1周波)-17 |  | 故障录波 | 录波-B相电流 | D516 | UINT16 | 原始值 | 1 |  |  | 否 | A |  | R |  | 否 | [6 empty] | 否 | 启用
上X次故障录波数据(Ib第1周波)-18 |  | 故障录波 | 录波-B相电流 | D517 | UINT16 | 原始值 | 1 |  |  | 否 | A |  | R |  | 否 | [6 empty] | 否 | 启用
上X次故障录波数据(Ib第1周波)-19 |  | 故障录波 | 录波-B相电流 | D518 | UINT16 | 原始值 | 1 |  |  | 否 | A |  | R |  | 否 | [6 empty] | 否 | 启用
上X次故障录波数据(Ib第1周波)-20 |  | 故障录波 | 录波-B相电流 | D519 | UINT16 | 原始值 | 1 |  |  | 否 | A |  | R |  | 否 | [6 empty] | 否 | 启用
上X次故障录波数据(Ib第1周波)-21 |  | 故障录波 | 录波-B相电流 | D51A | UINT16 | 原始值 | 1 |  |  | 否 | A |  | R |  | 否 | [6 empty] | 否 | 启用
上X次故障录波数据(Ib第1周波)-22 |  | 故障录波 | 录波-B相电流 | D51B | UINT16 | 原始值 | 1 |  |  | 否 | A |  | R |  | 否 | [6 empty] | 否 | 启用
上X次故障录波数据(Ib第1周波)-23 |  | 故障录波 | 录波-B相电流 | D51C | UINT16 | 原始值 | 1 |  |  | 否 | A |  | R |  | 否 | [6 empty] | 否 | 启用
上X次故障录波数据(Ib第1周波)-24 |  | 故障录波 | 录波-B相电流 | D51D | UINT16 | 原始值 | 1 |  |  | 否 | A |  | R |  | 否 | [6 empty] | 否 | 启用
上X次故障录波数据(Ib第1周波)-25 |  | 故障录波 | 录波-B相电流 | D51E | UINT16 | 原始值 | 1 |  |  | 否 | A |  | R |  | 否 | [6 empty] | 否 | 启用
上X次故障录波数据(Ib第1周波)-26 |  | 故障录波 | 录波-B相电流 | D51F | UINT16 | 原始值 | 1 |  |  | 否 | A |  | R |  | 否 | [6 empty] | 否 | 启用
上X次故障录波数据(Ib第1周波)-27 |  | 故障录波 | 录波-B相电流 | D520 | UINT16 | 原始值 | 1 |  |  | 否 | A |  | R |  | 否 | [6 empty] | 否 | 启用
上X次故障录波数据(Ib第1周波)-28 |  | 故障录波 | 录波-B相电流 | D521 | UINT16 | 原始值 | 1 |  |  | 否 | A |  | R |  | 否 | [6 empty] | 否 | 启用
上X次故障录波数据(Ib第1周波)-29 |  | 故障录波 | 录波-B相电流 | D522 | UINT16 | 原始值 | 1 |  |  | 否 | A |  | R |  | 否 | [6 empty] | 否 | 启用
上X次故障录波数据(Ib第1周波)-30 |  | 故障录波 | 录波-B相电流 | D523 | UINT16 | 原始值 | 1 |  |  | 否 | A |  | R |  | 否 | [6 empty] | 否 | 启用
上X次故障录波数据(Ib第1周波)-31 |  | 故障录波 | 录波-B相电流 | D524 | UINT16 | 原始值 | 1 |  |  | 否 | A |  | R |  | 否 | [6 empty] | 否 | 启用
上X次故障录波数据(Ib第1周波)-32 |  | 故障录波 | 录波-B相电流 | D525 | UINT16 | 原始值 | 1 |  |  | 否 | A |  | R |  | 否 | [6 empty] | 否 | 启用
上X次故障录波数据(Ib第1周波)-33 |  | 故障录波 | 录波-B相电流 | D526 | UINT16 | 原始值 | 1 |  |  | 否 | A |  | R |  | 否 | [6 empty] | 否 | 启用
上X次故障录波数据(Ib第1周波)-34 |  | 故障录波 | 录波-B相电流 | D527 | UINT16 | 原始值 | 1 |  |  | 否 | A |  | R |  | 否 | [6 empty] | 否 | 启用
上X次故障录波数据(Ib第1周波)-35 |  | 故障录波 | 录波-B相电流 | D528 | UINT16 | 原始值 | 1 |  |  | 否 | A |  | R |  | 否 | [6 empty] | 否 | 启用
上X次故障录波数据(Ib第1周波)-36 |  | 故障录波 | 录波-B相电流 | D529 | UINT16 | 原始值 | 1 |  |  | 否 | A |  | R |  | 否 | [6 empty] | 否 | 启用
上X次故障录波数据(Ib第1周波)-37 |  | 故障录波 | 录波-B相电流 | D52A | UINT16 | 原始值 | 1 |  |  | 否 | A |  | R |  | 否 | [6 empty] | 否 | 启用
上X次故障录波数据(Ib第1周波)-38 |  | 故障录波 | 录波-B相电流 | D52B | UINT16 | 原始值 | 1 |  |  | 否 | A |  | R |  | 否 | [6 empty] | 否 | 启用
上X次故障录波数据(Ib第1周波)-39 |  | 故障录波 | 录波-B相电流 | D52C | UINT16 | 原始值 | 1 |  |  | 否 | A |  | R |  | 否 | [6 empty] | 否 | 启用
上X次故障录波数据(Ib第1周波)-40 |  | 故障录波 | 录波-B相电流 | D52D | UINT16 | 原始值 | 1 |  |  | 否 | A |  | R |  | 否 | [6 empty] | 否 | 启用
上X次故障录波数据(Ib第1周波)-41 |  | 故障录波 | 录波-B相电流 | D52E | UINT16 | 原始值 | 1 |  |  | 否 | A |  | R |  | 否 | [6 empty] | 否 | 启用
上X次故障录波数据(Ib第1周波)-42 |  | 故障录波 | 录波-B相电流 | D52F | UINT16 | 原始值 | 1 |  |  | 否 | A |  | R |  | 否 | [6 empty] | 否 | 启用
上X次故障录波数据(Ib第1周波)-43 |  | 故障录波 | 录波-B相电流 | D530 | UINT16 | 原始值 | 1 |  |  | 否 | A |  | R |  | 否 | [6 empty] | 否 | 启用
上X次故障录波数据(Ib第1周波)-44 |  | 故障录波 | 录波-B相电流 | D531 | UINT16 | 原始值 | 1 |  |  | 否 | A |  | R |  | 否 | [6 empty] | 否 | 启用
上X次故障录波数据(Ib第1周波)-45 |  | 故障录波 | 录波-B相电流 | D532 | UINT16 | 原始值 | 1 |  |  | 否 | A |  | R |  | 否 | [6 empty] | 否 | 启用
上X次故障录波数据(Ib第1周波)-46 |  | 故障录波 | 录波-B相电流 | D533 | UINT16 | 原始值 | 1 |  |  | 否 | A |  | R |  | 否 | [6 empty] | 否 | 启用
上X次故障录波数据(Ib第1周波)-47 |  | 故障录波 | 录波-B相电流 | D534 | UINT16 | 原始值 | 1 |  |  | 否 | A |  | R |  | 否 | [6 empty] | 否 | 启用
上X次故障录波数据(Ib第1周波)-48 |  | 故障录波 | 录波-B相电流 | D535 | UINT16 | 原始值 | 1 |  |  | 否 | A |  | R |  | 否 | [6 empty] | 否 | 启用
上X次故障录波数据(Ib第1周波)-49 |  | 故障录波 | 录波-B相电流 | D536 | UINT16 | 原始值 | 1 |  |  | 否 | A |  | R |  | 否 | [6 empty] | 否 | 启用
上X次故障录波数据(Ib第1周波)-50 |  | 故障录波 | 录波-B相电流 | D537 | UINT16 | 原始值 | 1 |  |  | 否 | A |  | R |  | 否 | [6 empty] | 否 | 启用
上X次故障录波数据(Ib第1周波)-51 |  | 故障录波 | 录波-B相电流 | D538 | UINT16 | 原始值 | 1 |  |  | 否 | A |  | R |  | 否 | [6 empty] | 否 | 启用
上X次故障录波数据(Ib第1周波)-52 |  | 故障录波 | 录波-B相电流 | D539 | UINT16 | 原始值 | 1 |  |  | 否 | A |  | R |  | 否 | [6 empty] | 否 | 启用
上X次故障录波数据(Ib第1周波)-53 |  | 故障录波 | 录波-B相电流 | D53A | UINT16 | 原始值 | 1 |  |  | 否 | A |  | R |  | 否 | [6 empty] | 否 | 启用
上X次故障录波数据(Ib第1周波)-54 |  | 故障录波 | 录波-B相电流 | D53B | UINT16 | 原始值 | 1 |  |  | 否 | A |  | R |  | 否 | [6 empty] | 否 | 启用
上X次故障录波数据(Ib第1周波)-55 |  | 故障录波 | 录波-B相电流 | D53C | UINT16 | 原始值 | 1 |  |  | 否 | A |  | R |  | 否 | [6 empty] | 否 | 启用
上X次故障录波数据(Ib第1周波)-56 |  | 故障录波 | 录波-B相电流 | D53D | UINT16 | 原始值 | 1 |  |  | 否 | A |  | R |  | 否 | [6 empty] | 否 | 启用
上X次故障录波数据(Ib第1周波)-57 |  | 故障录波 | 录波-B相电流 | D53E | UINT16 | 原始值 | 1 |  |  | 否 | A |  | R |  | 否 | [6 empty] | 否 | 启用
上X次故障录波数据(Ib第1周波)-58 |  | 故障录波 | 录波-B相电流 | D53F | UINT16 | 原始值 | 1 |  |  | 否 | A |  | R |  | 否 | [6 empty] | 否 | 启用
上X次故障录波数据(Ib第1周波)-59 |  | 故障录波 | 录波-B相电流 | D540 | UINT16 | 原始值 | 1 |  |  | 否 | A |  | R |  | 否 | [6 empty] | 否 | 启用
上X次故障录波数据(Ib第1周波)-60 |  | 故障录波 | 录波-B相电流 | D541 | UINT16 | 原始值 | 1 |  |  | 否 | A |  | R |  | 否 | [6 empty] | 否 | 启用
上X次故障录波数据(Ib第1周波)-61 |  | 故障录波 | 录波-B相电流 | D542 | UINT16 | 原始值 | 1 |  |  | 否 | A |  | R |  | 否 | [6 empty] | 否 | 启用
上X次故障录波数据(Ib第1周波)-62 |  | 故障录波 | 录波-B相电流 | D543 | UINT16 | 原始值 | 1 |  |  | 否 | A |  | R |  | 否 | [6 empty] | 否 | 启用
上X次故障录波数据(Ib第1周波)-63 |  | 故障录波 | 录波-B相电流 | D544 | UINT16 | 原始值 | 1 |  |  | 否 | A |  | R |  | 否 | [6 empty] | 否 | 启用
上X次故障录波数据(Ib第1周波)-64 |  | 故障录波 | 录波-B相电流 | D545 | UINT16 | 原始值 | 1 |  |  | 否 | A |  | R |  | 否 | [6 empty] | 否 | 启用
上X次故障录波数据(Ib第2周波)-1 |  | 故障录波 | 录波-B相电流 | D546 | UINT16 | 原始值 | 1 |  |  | 否 | A |  | R |  | 否 | [6 empty] | 否 | 启用
上X次故障录波数据(Ib第2周波)-2 |  | 故障录波 | 录波-B相电流 | D547 | UINT16 | 原始值 | 1 |  |  | 否 | A |  | R |  | 否 | [6 empty] | 否 | 启用
上X次故障录波数据(Ib第2周波)-3 |  | 故障录波 | 录波-B相电流 | D548 | UINT16 | 原始值 | 1 |  |  | 否 | A |  | R |  | 否 | [6 empty] | 否 | 启用
上X次故障录波数据(Ib第2周波)-4 |  | 故障录波 | 录波-B相电流 | D549 | UINT16 | 原始值 | 1 |  |  | 否 | A |  | R |  | 否 | [6 empty] | 否 | 启用
上X次故障录波数据(Ib第2周波)-5 |  | 故障录波 | 录波-B相电流 | D54A | UINT16 | 原始值 | 1 |  |  | 否 | A |  | R |  | 否 | [6 empty] | 否 | 启用
上X次故障录波数据(Ib第2周波)-6 |  | 故障录波 | 录波-B相电流 | D54B | UINT16 | 原始值 | 1 |  |  | 否 | A |  | R |  | 否 | [6 empty] | 否 | 启用
上X次故障录波数据(Ib第2周波)-7 |  | 故障录波 | 录波-B相电流 | D54C | UINT16 | 原始值 | 1 |  |  | 否 | A |  | R |  | 否 | [6 empty] | 否 | 启用
上X次故障录波数据(Ib第2周波)-8 |  | 故障录波 | 录波-B相电流 | D54D | UINT16 | 原始值 | 1 |  |  | 否 | A |  | R |  | 否 | [6 empty] | 否 | 启用
上X次故障录波数据(Ib第2周波)-9 |  | 故障录波 | 录波-B相电流 | D54E | UINT16 | 原始值 | 1 |  |  | 否 | A |  | R |  | 否 | [6 empty] | 否 | 启用
上X次故障录波数据(Ib第2周波)-10 |  | 故障录波 | 录波-B相电流 | D54F | UINT16 | 原始值 | 1 |  |  | 否 | A |  | R |  | 否 | [6 empty] | 否 | 启用
上X次故障录波数据(Ib第2周波)-11 |  | 故障录波 | 录波-B相电流 | D550 | UINT16 | 原始值 | 1 |  |  | 否 | A |  | R |  | 否 | [6 empty] | 否 | 启用
上X次故障录波数据(Ib第2周波)-12 |  | 故障录波 | 录波-B相电流 | D551 | UINT16 | 原始值 | 1 |  |  | 否 | A |  | R |  | 否 | [6 empty] | 否 | 启用
上X次故障录波数据(Ib第2周波)-13 |  | 故障录波 | 录波-B相电流 | D552 | UINT16 | 原始值 | 1 |  |  | 否 | A |  | R |  | 否 | [6 empty] | 否 | 启用
上X次故障录波数据(Ib第2周波)-14 |  | 故障录波 | 录波-B相电流 | D553 | UINT16 | 原始值 | 1 |  |  | 否 | A |  | R |  | 否 | [6 empty] | 否 | 启用
上X次故障录波数据(Ib第2周波)-15 |  | 故障录波 | 录波-B相电流 | D554 | UINT16 | 原始值 | 1 |  |  | 否 | A |  | R |  | 否 | [6 empty] | 否 | 启用
上X次故障录波数据(Ib第2周波)-16 |  | 故障录波 | 录波-B相电流 | D555 | UINT16 | 原始值 | 1 |  |  | 否 | A |  | R |  | 否 | [6 empty] | 否 | 启用
上X次故障录波数据(Ib第2周波)-17 |  | 故障录波 | 录波-B相电流 | D556 | UINT16 | 原始值 | 1 |  |  | 否 | A |  | R |  | 否 | [6 empty] | 否 | 启用
上X次故障录波数据(Ib第2周波)-18 |  | 故障录波 | 录波-B相电流 | D557 | UINT16 | 原始值 | 1 |  |  | 否 | A |  | R |  | 否 | [6 empty] | 否 | 启用
上X次故障录波数据(Ib第2周波)-19 |  | 故障录波 | 录波-B相电流 | D558 | UINT16 | 原始值 | 1 |  |  | 否 | A |  | R |  | 否 | [6 empty] | 否 | 启用
上X次故障录波数据(Ib第2周波)-20 |  | 故障录波 | 录波-B相电流 | D559 | UINT16 | 原始值 | 1 |  |  | 否 | A |  | R |  | 否 | [6 empty] | 否 | 启用
上X次故障录波数据(Ib第2周波)-21 |  | 故障录波 | 录波-B相电流 | D55A | UINT16 | 原始值 | 1 |  |  | 否 | A |  | R |  | 否 | [6 empty] | 否 | 启用
上X次故障录波数据(Ib第2周波)-22 |  | 故障录波 | 录波-B相电流 | D55B | UINT16 | 原始值 | 1 |  |  | 否 | A |  | R |  | 否 | [6 empty] | 否 | 启用
上X次故障录波数据(Ib第2周波)-23 |  | 故障录波 | 录波-B相电流 | D55C | UINT16 | 原始值 | 1 |  |  | 否 | A |  | R |  | 否 | [6 empty] | 否 | 启用
上X次故障录波数据(Ib第2周波)-24 |  | 故障录波 | 录波-B相电流 | D55D | UINT16 | 原始值 | 1 |  |  | 否 | A |  | R |  | 否 | [6 empty] | 否 | 启用
上X次故障录波数据(Ib第2周波)-25 |  | 故障录波 | 录波-B相电流 | D55E | UINT16 | 原始值 | 1 |  |  | 否 | A |  | R |  | 否 | [6 empty] | 否 | 启用
上X次故障录波数据(Ib第2周波)-26 |  | 故障录波 | 录波-B相电流 | D55F | UINT16 | 原始值 | 1 |  |  | 否 | A |  | R |  | 否 | [6 empty] | 否 | 启用
上X次故障录波数据(Ib第2周波)-27 |  | 故障录波 | 录波-B相电流 | D560 | UINT16 | 原始值 | 1 |  |  | 否 | A |  | R |  | 否 | [6 empty] | 否 | 启用
上X次故障录波数据(Ib第2周波)-28 |  | 故障录波 | 录波-B相电流 | D561 | UINT16 | 原始值 | 1 |  |  | 否 | A |  | R |  | 否 | [6 empty] | 否 | 启用
上X次故障录波数据(Ib第2周波)-29 |  | 故障录波 | 录波-B相电流 | D562 | UINT16 | 原始值 | 1 |  |  | 否 | A |  | R |  | 否 | [6 empty] | 否 | 启用
上X次故障录波数据(Ib第2周波)-30 |  | 故障录波 | 录波-B相电流 | D563 | UINT16 | 原始值 | 1 |  |  | 否 | A |  | R |  | 否 | [6 empty] | 否 | 启用
上X次故障录波数据(Ib第2周波)-31 |  | 故障录波 | 录波-B相电流 | D564 | UINT16 | 原始值 | 1 |  |  | 否 | A |  | R |  | 否 | [6 empty] | 否 | 启用
上X次故障录波数据(Ib第2周波)-32 |  | 故障录波 | 录波-B相电流 | D565 | UINT16 | 原始值 | 1 |  |  | 否 | A |  | R |  | 否 | [6 empty] | 否 | 启用
上X次故障录波数据(Ib第2周波)-33 |  | 故障录波 | 录波-B相电流 | D566 | UINT16 | 原始值 | 1 |  |  | 否 | A |  | R |  | 否 | [6 empty] | 否 | 启用
上X次故障录波数据(Ib第2周波)-34 |  | 故障录波 | 录波-B相电流 | D567 | UINT16 | 原始值 | 1 |  |  | 否 | A |  | R |  | 否 | [6 empty] | 否 | 启用
上X次故障录波数据(Ib第2周波)-35 |  | 故障录波 | 录波-B相电流 | D568 | UINT16 | 原始值 | 1 |  |  | 否 | A |  | R |  | 否 | [6 empty] | 否 | 启用
上X次故障录波数据(Ib第2周波)-36 |  | 故障录波 | 录波-B相电流 | D569 | UINT16 | 原始值 | 1 |  |  | 否 | A |  | R |  | 否 | [6 empty] | 否 | 启用
上X次故障录波数据(Ib第2周波)-37 |  | 故障录波 | 录波-B相电流 | D56A | UINT16 | 原始值 | 1 |  |  | 否 | A |  | R |  | 否 | [6 empty] | 否 | 启用
上X次故障录波数据(Ib第2周波)-38 |  | 故障录波 | 录波-B相电流 | D56B | UINT16 | 原始值 | 1 |  |  | 否 | A |  | R |  | 否 | [6 empty] | 否 | 启用
上X次故障录波数据(Ib第2周波)-39 |  | 故障录波 | 录波-B相电流 | D56C | UINT16 | 原始值 | 1 |  |  | 否 | A |  | R |  | 否 | [6 empty] | 否 | 启用
上X次故障录波数据(Ib第2周波)-40 |  | 故障录波 | 录波-B相电流 | D56D | UINT16 | 原始值 | 1 |  |  | 否 | A |  | R |  | 否 | [6 empty] | 否 | 启用
上X次故障录波数据(Ib第2周波)-41 |  | 故障录波 | 录波-B相电流 | D56E | UINT16 | 原始值 | 1 |  |  | 否 | A |  | R |  | 否 | [6 empty] | 否 | 启用
上X次故障录波数据(Ib第2周波)-42 |  | 故障录波 | 录波-B相电流 | D56F | UINT16 | 原始值 | 1 |  |  | 否 | A |  | R |  | 否 | [6 empty] | 否 | 启用
上X次故障录波数据(Ib第2周波)-43 |  | 故障录波 | 录波-B相电流 | D570 | UINT16 | 原始值 | 1 |  |  | 否 | A |  | R |  | 否 | [6 empty] | 否 | 启用
上X次故障录波数据(Ib第2周波)-44 |  | 故障录波 | 录波-B相电流 | D571 | UINT16 | 原始值 | 1 |  |  | 否 | A |  | R |  | 否 | [6 empty] | 否 | 启用
上X次故障录波数据(Ib第2周波)-45 |  | 故障录波 | 录波-B相电流 | D572 | UINT16 | 原始值 | 1 |  |  | 否 | A |  | R |  | 否 | [6 empty] | 否 | 启用
上X次故障录波数据(Ib第2周波)-46 |  | 故障录波 | 录波-B相电流 | D573 | UINT16 | 原始值 | 1 |  |  | 否 | A |  | R |  | 否 | [6 empty] | 否 | 启用
上X次故障录波数据(Ib第2周波)-47 |  | 故障录波 | 录波-B相电流 | D574 | UINT16 | 原始值 | 1 |  |  | 否 | A |  | R |  | 否 | [6 empty] | 否 | 启用
上X次故障录波数据(Ib第2周波)-48 |  | 故障录波 | 录波-B相电流 | D575 | UINT16 | 原始值 | 1 |  |  | 否 | A |  | R |  | 否 | [6 empty] | 否 | 启用
上X次故障录波数据(Ib第2周波)-49 |  | 故障录波 | 录波-B相电流 | D576 | UINT16 | 原始值 | 1 |  |  | 否 | A |  | R |  | 否 | [6 empty] | 否 | 启用
上X次故障录波数据(Ib第2周波)-50 |  | 故障录波 | 录波-B相电流 | D577 | UINT16 | 原始值 | 1 |  |  | 否 | A |  | R |  | 否 | [6 empty] | 否 | 启用
上X次故障录波数据(Ib第2周波)-51 |  | 故障录波 | 录波-B相电流 | D578 | UINT16 | 原始值 | 1 |  |  | 否 | A |  | R |  | 否 | [6 empty] | 否 | 启用
上X次故障录波数据(Ib第2周波)-52 |  | 故障录波 | 录波-B相电流 | D579 | UINT16 | 原始值 | 1 |  |  | 否 | A |  | R |  | 否 | [6 empty] | 否 | 启用
上X次故障录波数据(Ib第2周波)-53 |  | 故障录波 | 录波-B相电流 | D57A | UINT16 | 原始值 | 1 |  |  | 否 | A |  | R |  | 否 | [6 empty] | 否 | 启用
上X次故障录波数据(Ib第2周波)-54 |  | 故障录波 | 录波-B相电流 | D57B | UINT16 | 原始值 | 1 |  |  | 否 | A |  | R |  | 否 | [6 empty] | 否 | 启用
上X次故障录波数据(Ib第2周波)-55 |  | 故障录波 | 录波-B相电流 | D57C | UINT16 | 原始值 | 1 |  |  | 否 | A |  | R |  | 否 | [6 empty] | 否 | 启用
上X次故障录波数据(Ib第2周波)-56 |  | 故障录波 | 录波-B相电流 | D57D | UINT16 | 原始值 | 1 |  |  | 否 | A |  | R |  | 否 | [6 empty] | 否 | 启用
上X次故障录波数据(Ib第2周波)-57 |  | 故障录波 | 录波-B相电流 | D57E | UINT16 | 原始值 | 1 |  |  | 否 | A |  | R |  | 否 | [6 empty] | 否 | 启用
上X次故障录波数据(Ib第2周波)-58 |  | 故障录波 | 录波-B相电流 | D57F | UINT16 | 原始值 | 1 |  |  | 否 | A |  | R |  | 否 | [6 empty] | 否 | 启用
上X次故障录波数据(Ib第2周波)-59 |  | 故障录波 | 录波-B相电流 | D580 | UINT16 | 原始值 | 1 |  |  | 否 | A |  | R |  | 否 | [6 empty] | 否 | 启用
上X次故障录波数据(Ib第2周波)-60 |  | 故障录波 | 录波-B相电流 | D581 | UINT16 | 原始值 | 1 |  |  | 否 | A |  | R |  | 否 | [6 empty] | 否 | 启用
上X次故障录波数据(Ib第2周波)-61 |  | 故障录波 | 录波-B相电流 | D582 | UINT16 | 原始值 | 1 |  |  | 否 | A |  | R |  | 否 | [6 empty] | 否 | 启用
上X次故障录波数据(Ib第2周波)-62 |  | 故障录波 | 录波-B相电流 | D583 | UINT16 | 原始值 | 1 |  |  | 否 | A |  | R |  | 否 | [6 empty] | 否 | 启用
上X次故障录波数据(Ib第2周波)-63 |  | 故障录波 | 录波-B相电流 | D584 | UINT16 | 原始值 | 1 |  |  | 否 | A |  | R |  | 否 | [6 empty] | 否 | 启用
上X次故障录波数据(Ib第2周波)-64 |  | 故障录波 | 录波-B相电流 | D585 | UINT16 | 原始值 | 1 |  |  | 否 | A |  | R |  | 否 | [6 empty] | 否 | 启用
上X次故障录波数据(Ib第3周波)-1 |  | 故障录波 | 录波-B相电流 | D586 | UINT16 | 原始值 | 1 |  |  | 否 | A |  | R |  | 否 | [6 empty] | 否 | 启用
上X次故障录波数据(Ib第3周波)-2 |  | 故障录波 | 录波-B相电流 | D587 | UINT16 | 原始值 | 1 |  |  | 否 | A |  | R |  | 否 | [6 empty] | 否 | 启用
上X次故障录波数据(Ib第3周波)-3 |  | 故障录波 | 录波-B相电流 | D588 | UINT16 | 原始值 | 1 |  |  | 否 | A |  | R |  | 否 | [6 empty] | 否 | 启用
上X次故障录波数据(Ib第3周波)-4 |  | 故障录波 | 录波-B相电流 | D589 | UINT16 | 原始值 | 1 |  |  | 否 | A |  | R |  | 否 | [6 empty] | 否 | 启用
上X次故障录波数据(Ib第3周波)-5 |  | 故障录波 | 录波-B相电流 | D58A | UINT16 | 原始值 | 1 |  |  | 否 | A |  | R |  | 否 | [6 empty] | 否 | 启用
上X次故障录波数据(Ib第3周波)-6 |  | 故障录波 | 录波-B相电流 | D58B | UINT16 | 原始值 | 1 |  |  | 否 | A |  | R |  | 否 | [6 empty] | 否 | 启用
上X次故障录波数据(Ib第3周波)-7 |  | 故障录波 | 录波-B相电流 | D58C | UINT16 | 原始值 | 1 |  |  | 否 | A |  | R |  | 否 | [6 empty] | 否 | 启用
上X次故障录波数据(Ib第3周波)-8 |  | 故障录波 | 录波-B相电流 | D58D | UINT16 | 原始值 | 1 |  |  | 否 | A |  | R |  | 否 | [6 empty] | 否 | 启用
上X次故障录波数据(Ib第3周波)-9 |  | 故障录波 | 录波-B相电流 | D58E | UINT16 | 原始值 | 1 |  |  | 否 | A |  | R |  | 否 | [6 empty] | 否 | 启用
上X次故障录波数据(Ib第3周波)-10 |  | 故障录波 | 录波-B相电流 | D58F | UINT16 | 原始值 | 1 |  |  | 否 | A |  | R |  | 否 | [6 empty] | 否 | 启用
上X次故障录波数据(Ib第3周波)-11 |  | 故障录波 | 录波-B相电流 | D590 | UINT16 | 原始值 | 1 |  |  | 否 | A |  | R |  | 否 | [6 empty] | 否 | 启用
上X次故障录波数据(Ib第3周波)-12 |  | 故障录波 | 录波-B相电流 | D591 | UINT16 | 原始值 | 1 |  |  | 否 | A |  | R |  | 否 | [6 empty] | 否 | 启用
上X次故障录波数据(Ib第3周波)-13 |  | 故障录波 | 录波-B相电流 | D592 | UINT16 | 原始值 | 1 |  |  | 否 | A |  | R |  | 否 | [6 empty] | 否 | 启用
上X次故障录波数据(Ib第3周波)-14 |  | 故障录波 | 录波-B相电流 | D593 | UINT16 | 原始值 | 1 |  |  | 否 | A |  | R |  | 否 | [6 empty] | 否 | 启用
上X次故障录波数据(Ib第3周波)-15 |  | 故障录波 | 录波-B相电流 | D594 | UINT16 | 原始值 | 1 |  |  | 否 | A |  | R |  | 否 | [6 empty] | 否 | 启用
上X次故障录波数据(Ib第3周波)-16 |  | 故障录波 | 录波-B相电流 | D595 | UINT16 | 原始值 | 1 |  |  | 否 | A |  | R |  | 否 | [6 empty] | 否 | 启用
上X次故障录波数据(Ib第3周波)-17 |  | 故障录波 | 录波-B相电流 | D596 | UINT16 | 原始值 | 1 |  |  | 否 | A |  | R |  | 否 | [6 empty] | 否 | 启用
上X次故障录波数据(Ib第3周波)-18 |  | 故障录波 | 录波-B相电流 | D597 | UINT16 | 原始值 | 1 |  |  | 否 | A |  | R |  | 否 | [6 empty] | 否 | 启用
上X次故障录波数据(Ib第3周波)-19 |  | 故障录波 | 录波-B相电流 | D598 | UINT16 | 原始值 | 1 |  |  | 否 | A |  | R |  | 否 | [6 empty] | 否 | 启用
上X次故障录波数据(Ib第3周波)-20 |  | 故障录波 | 录波-B相电流 | D599 | UINT16 | 原始值 | 1 |  |  | 否 | A |  | R |  | 否 | [6 empty] | 否 | 启用
上X次故障录波数据(Ib第3周波)-21 |  | 故障录波 | 录波-B相电流 | D59A | UINT16 | 原始值 | 1 |  |  | 否 | A |  | R |  | 否 | [6 empty] | 否 | 启用
上X次故障录波数据(Ib第3周波)-22 |  | 故障录波 | 录波-B相电流 | D59B | UINT16 | 原始值 | 1 |  |  | 否 | A |  | R |  | 否 | [6 empty] | 否 | 启用
上X次故障录波数据(Ib第3周波)-23 |  | 故障录波 | 录波-B相电流 | D59C | UINT16 | 原始值 | 1 |  |  | 否 | A |  | R |  | 否 | [6 empty] | 否 | 启用
上X次故障录波数据(Ib第3周波)-24 |  | 故障录波 | 录波-B相电流 | D59D | UINT16 | 原始值 | 1 |  |  | 否 | A |  | R |  | 否 | [6 empty] | 否 | 启用
上X次故障录波数据(Ib第3周波)-25 |  | 故障录波 | 录波-B相电流 | D59E | UINT16 | 原始值 | 1 |  |  | 否 | A |  | R |  | 否 | [6 empty] | 否 | 启用
上X次故障录波数据(Ib第3周波)-26 |  | 故障录波 | 录波-B相电流 | D59F | UINT16 | 原始值 | 1 |  |  | 否 | A |  | R |  | 否 | [6 empty] | 否 | 启用
上X次故障录波数据(Ib第3周波)-27 |  | 故障录波 | 录波-B相电流 | D5A0 | UINT16 | 原始值 | 1 |  |  | 否 | A |  | R |  | 否 | [6 empty] | 否 | 启用
上X次故障录波数据(Ib第3周波)-28 |  | 故障录波 | 录波-B相电流 | D5A1 | UINT16 | 原始值 | 1 |  |  | 否 | A |  | R |  | 否 | [6 empty] | 否 | 启用
上X次故障录波数据(Ib第3周波)-29 |  | 故障录波 | 录波-B相电流 | D5A2 | UINT16 | 原始值 | 1 |  |  | 否 | A |  | R |  | 否 | [6 empty] | 否 | 启用
上X次故障录波数据(Ib第3周波)-30 |  | 故障录波 | 录波-B相电流 | D5A3 | UINT16 | 原始值 | 1 |  |  | 否 | A |  | R |  | 否 | [6 empty] | 否 | 启用
上X次故障录波数据(Ib第3周波)-31 |  | 故障录波 | 录波-B相电流 | D5A4 | UINT16 | 原始值 | 1 |  |  | 否 | A |  | R |  | 否 | [6 empty] | 否 | 启用
上X次故障录波数据(Ib第3周波)-32 |  | 故障录波 | 录波-B相电流 | D5A5 | UINT16 | 原始值 | 1 |  |  | 否 | A |  | R |  | 否 | [6 empty] | 否 | 启用
上X次故障录波数据(Ib第3周波)-33 |  | 故障录波 | 录波-B相电流 | D5A6 | UINT16 | 原始值 | 1 |  |  | 否 | A |  | R |  | 否 | [6 empty] | 否 | 启用
上X次故障录波数据(Ib第3周波)-34 |  | 故障录波 | 录波-B相电流 | D5A7 | UINT16 | 原始值 | 1 |  |  | 否 | A |  | R |  | 否 | [6 empty] | 否 | 启用
上X次故障录波数据(Ib第3周波)-35 |  | 故障录波 | 录波-B相电流 | D5A8 | UINT16 | 原始值 | 1 |  |  | 否 | A |  | R |  | 否 | [6 empty] | 否 | 启用
上X次故障录波数据(Ib第3周波)-36 |  | 故障录波 | 录波-B相电流 | D5A9 | UINT16 | 原始值 | 1 |  |  | 否 | A |  | R |  | 否 | [6 empty] | 否 | 启用
上X次故障录波数据(Ib第3周波)-37 |  | 故障录波 | 录波-B相电流 | D5AA | UINT16 | 原始值 | 1 |  |  | 否 | A |  | R |  | 否 | [6 empty] | 否 | 启用
上X次故障录波数据(Ib第3周波)-38 |  | 故障录波 | 录波-B相电流 | D5AB | UINT16 | 原始值 | 1 |  |  | 否 | A |  | R |  | 否 | [6 empty] | 否 | 启用
上X次故障录波数据(Ib第3周波)-39 |  | 故障录波 | 录波-B相电流 | D5AC | UINT16 | 原始值 | 1 |  |  | 否 | A |  | R |  | 否 | [6 empty] | 否 | 启用
上X次故障录波数据(Ib第3周波)-40 |  | 故障录波 | 录波-B相电流 | D5AD | UINT16 | 原始值 | 1 |  |  | 否 | A |  | R |  | 否 | [6 empty] | 否 | 启用
上X次故障录波数据(Ib第3周波)-41 |  | 故障录波 | 录波-B相电流 | D5AE | UINT16 | 原始值 | 1 |  |  | 否 | A |  | R |  | 否 | [6 empty] | 否 | 启用
上X次故障录波数据(Ib第3周波)-42 |  | 故障录波 | 录波-B相电流 | D5AF | UINT16 | 原始值 | 1 |  |  | 否 | A |  | R |  | 否 | [6 empty] | 否 | 启用
上X次故障录波数据(Ib第3周波)-43 |  | 故障录波 | 录波-B相电流 | D5B0 | UINT16 | 原始值 | 1 |  |  | 否 | A |  | R |  | 否 | [6 empty] | 否 | 启用
上X次故障录波数据(Ib第3周波)-44 |  | 故障录波 | 录波-B相电流 | D5B1 | UINT16 | 原始值 | 1 |  |  | 否 | A |  | R |  | 否 | [6 empty] | 否 | 启用
上X次故障录波数据(Ib第3周波)-45 |  | 故障录波 | 录波-B相电流 | D5B2 | UINT16 | 原始值 | 1 |  |  | 否 | A |  | R |  | 否 | [6 empty] | 否 | 启用
上X次故障录波数据(Ib第3周波)-46 |  | 故障录波 | 录波-B相电流 | D5B3 | UINT16 | 原始值 | 1 |  |  | 否 | A |  | R |  | 否 | [6 empty] | 否 | 启用
上X次故障录波数据(Ib第3周波)-47 |  | 故障录波 | 录波-B相电流 | D5B4 | UINT16 | 原始值 | 1 |  |  | 否 | A |  | R |  | 否 | [6 empty] | 否 | 启用
上X次故障录波数据(Ib第3周波)-48 |  | 故障录波 | 录波-B相电流 | D5B5 | UINT16 | 原始值 | 1 |  |  | 否 | A |  | R |  | 否 | [6 empty] | 否 | 启用
上X次故障录波数据(Ib第3周波)-49 |  | 故障录波 | 录波-B相电流 | D5B6 | UINT16 | 原始值 | 1 |  |  | 否 | A |  | R |  | 否 | [6 empty] | 否 | 启用
上X次故障录波数据(Ib第3周波)-50 |  | 故障录波 | 录波-B相电流 | D5B7 | UINT16 | 原始值 | 1 |  |  | 否 | A |  | R |  | 否 | [6 empty] | 否 | 启用
上X次故障录波数据(Ib第3周波)-51 |  | 故障录波 | 录波-B相电流 | D5B8 | UINT16 | 原始值 | 1 |  |  | 否 | A |  | R |  | 否 | [6 empty] | 否 | 启用
上X次故障录波数据(Ib第3周波)-52 |  | 故障录波 | 录波-B相电流 | D5B9 | UINT16 | 原始值 | 1 |  |  | 否 | A |  | R |  | 否 | [6 empty] | 否 | 启用
上X次故障录波数据(Ib第3周波)-53 |  | 故障录波 | 录波-B相电流 | D5BA | UINT16 | 原始值 | 1 |  |  | 否 | A |  | R |  | 否 | [6 empty] | 否 | 启用
上X次故障录波数据(Ib第3周波)-54 |  | 故障录波 | 录波-B相电流 | D5BB | UINT16 | 原始值 | 1 |  |  | 否 | A |  | R |  | 否 | [6 empty] | 否 | 启用
上X次故障录波数据(Ib第3周波)-55 |  | 故障录波 | 录波-B相电流 | D5BC | UINT16 | 原始值 | 1 |  |  | 否 | A |  | R |  | 否 | [6 empty] | 否 | 启用
上X次故障录波数据(Ib第3周波)-56 |  | 故障录波 | 录波-B相电流 | D5BD | UINT16 | 原始值 | 1 |  |  | 否 | A |  | R |  | 否 | [6 empty] | 否 | 启用
上X次故障录波数据(Ib第3周波)-57 |  | 故障录波 | 录波-B相电流 | D5BE | UINT16 | 原始值 | 1 |  |  | 否 | A |  | R |  | 否 | [6 empty] | 否 | 启用
上X次故障录波数据(Ib第3周波)-58 |  | 故障录波 | 录波-B相电流 | D5BF | UINT16 | 原始值 | 1 |  |  | 否 | A |  | R |  | 否 | [6 empty] | 否 | 启用
上X次故障录波数据(Ib第3周波)-59 |  | 故障录波 | 录波-B相电流 | D5C0 | UINT16 | 原始值 | 1 |  |  | 否 | A |  | R |  | 否 | [6 empty] | 否 | 启用
上X次故障录波数据(Ib第3周波)-60 |  | 故障录波 | 录波-B相电流 | D5C1 | UINT16 | 原始值 | 1 |  |  | 否 | A |  | R |  | 否 | [6 empty] | 否 | 启用
上X次故障录波数据(Ib第3周波)-61 |  | 故障录波 | 录波-B相电流 | D5C2 | UINT16 | 原始值 | 1 |  |  | 否 | A |  | R |  | 否 | [6 empty] | 否 | 启用
上X次故障录波数据(Ib第3周波)-62 |  | 故障录波 | 录波-B相电流 | D5C3 | UINT16 | 原始值 | 1 |  |  | 否 | A |  | R |  | 否 | [6 empty] | 否 | 启用
上X次故障录波数据(Ib第3周波)-63 |  | 故障录波 | 录波-B相电流 | D5C4 | UINT16 | 原始值 | 1 |  |  | 否 | A |  | R |  | 否 | [6 empty] | 否 | 启用
上X次故障录波数据(Ib第3周波)-64 |  | 故障录波 | 录波-B相电流 | D5C5 | UINT16 | 原始值 | 1 |  |  | 否 | A |  | R |  | 否 | [6 empty] | 否 | 启用
上X次故障录波数据(Ib第4周波)-1 |  | 故障录波 | 录波-B相电流 | D5C6 | UINT16 | 原始值 | 1 |  |  | 否 | A |  | R |  | 否 | [6 empty] | 否 | 启用
上X次故障录波数据(Ib第4周波)-2 |  | 故障录波 | 录波-B相电流 | D5C7 | UINT16 | 原始值 | 1 |  |  | 否 | A |  | R |  | 否 | [6 empty] | 否 | 启用
上X次故障录波数据(Ib第4周波)-3 |  | 故障录波 | 录波-B相电流 | D5C8 | UINT16 | 原始值 | 1 |  |  | 否 | A |  | R |  | 否 | [6 empty] | 否 | 启用
上X次故障录波数据(Ib第4周波)-4 |  | 故障录波 | 录波-B相电流 | D5C9 | UINT16 | 原始值 | 1 |  |  | 否 | A |  | R |  | 否 | [6 empty] | 否 | 启用
上X次故障录波数据(Ib第4周波)-5 |  | 故障录波 | 录波-B相电流 | D5CA | UINT16 | 原始值 | 1 |  |  | 否 | A |  | R |  | 否 | [6 empty] | 否 | 启用
上X次故障录波数据(Ib第4周波)-6 |  | 故障录波 | 录波-B相电流 | D5CB | UINT16 | 原始值 | 1 |  |  | 否 | A |  | R |  | 否 | [6 empty] | 否 | 启用
上X次故障录波数据(Ib第4周波)-7 |  | 故障录波 | 录波-B相电流 | D5CC | UINT16 | 原始值 | 1 |  |  | 否 | A |  | R |  | 否 | [6 empty] | 否 | 启用
上X次故障录波数据(Ib第4周波)-8 |  | 故障录波 | 录波-B相电流 | D5CD | UINT16 | 原始值 | 1 |  |  | 否 | A |  | R |  | 否 | [6 empty] | 否 | 启用
上X次故障录波数据(Ib第4周波)-9 |  | 故障录波 | 录波-B相电流 | D5CE | UINT16 | 原始值 | 1 |  |  | 否 | A |  | R |  | 否 | [6 empty] | 否 | 启用
上X次故障录波数据(Ib第4周波)-10 |  | 故障录波 | 录波-B相电流 | D5CF | UINT16 | 原始值 | 1 |  |  | 否 | A |  | R |  | 否 | [6 empty] | 否 | 启用
上X次故障录波数据(Ib第4周波)-11 |  | 故障录波 | 录波-B相电流 | D5D0 | UINT16 | 原始值 | 1 |  |  | 否 | A |  | R |  | 否 | [6 empty] | 否 | 启用
上X次故障录波数据(Ib第4周波)-12 |  | 故障录波 | 录波-B相电流 | D5D1 | UINT16 | 原始值 | 1 |  |  | 否 | A |  | R |  | 否 | [6 empty] | 否 | 启用
上X次故障录波数据(Ib第4周波)-13 |  | 故障录波 | 录波-B相电流 | D5D2 | UINT16 | 原始值 | 1 |  |  | 否 | A |  | R |  | 否 | [6 empty] | 否 | 启用
上X次故障录波数据(Ib第4周波)-14 |  | 故障录波 | 录波-B相电流 | D5D3 | UINT16 | 原始值 | 1 |  |  | 否 | A |  | R |  | 否 | [6 empty] | 否 | 启用
上X次故障录波数据(Ib第4周波)-15 |  | 故障录波 | 录波-B相电流 | D5D4 | UINT16 | 原始值 | 1 |  |  | 否 | A |  | R |  | 否 | [6 empty] | 否 | 启用
上X次故障录波数据(Ib第4周波)-16 |  | 故障录波 | 录波-B相电流 | D5D5 | UINT16 | 原始值 | 1 |  |  | 否 | A |  | R |  | 否 | [6 empty] | 否 | 启用
上X次故障录波数据(Ib第4周波)-17 |  | 故障录波 | 录波-B相电流 | D5D6 | UINT16 | 原始值 | 1 |  |  | 否 | A |  | R |  | 否 | [6 empty] | 否 | 启用
上X次故障录波数据(Ib第4周波)-18 |  | 故障录波 | 录波-B相电流 | D5D7 | UINT16 | 原始值 | 1 |  |  | 否 | A |  | R |  | 否 | [6 empty] | 否 | 启用
上X次故障录波数据(Ib第4周波)-19 |  | 故障录波 | 录波-B相电流 | D5D8 | UINT16 | 原始值 | 1 |  |  | 否 | A |  | R |  | 否 | [6 empty] | 否 | 启用
上X次故障录波数据(Ib第4周波)-20 |  | 故障录波 | 录波-B相电流 | D5D9 | UINT16 | 原始值 | 1 |  |  | 否 | A |  | R |  | 否 | [6 empty] | 否 | 启用
上X次故障录波数据(Ib第4周波)-21 |  | 故障录波 | 录波-B相电流 | D5DA | UINT16 | 原始值 | 1 |  |  | 否 | A |  | R |  | 否 | [6 empty] | 否 | 启用
上X次故障录波数据(Ib第4周波)-22 |  | 故障录波 | 录波-B相电流 | D5DB | UINT16 | 原始值 | 1 |  |  | 否 | A |  | R |  | 否 | [6 empty] | 否 | 启用
上X次故障录波数据(Ib第4周波)-23 |  | 故障录波 | 录波-B相电流 | D5DC | UINT16 | 原始值 | 1 |  |  | 否 | A |  | R |  | 否 | [6 empty] | 否 | 启用
上X次故障录波数据(Ib第4周波)-24 |  | 故障录波 | 录波-B相电流 | D5DD | UINT16 | 原始值 | 1 |  |  | 否 | A |  | R |  | 否 | [6 empty] | 否 | 启用
上X次故障录波数据(Ib第4周波)-25 |  | 故障录波 | 录波-B相电流 | D5DE | UINT16 | 原始值 | 1 |  |  | 否 | A |  | R |  | 否 | [6 empty] | 否 | 启用
上X次故障录波数据(Ib第4周波)-26 |  | 故障录波 | 录波-B相电流 | D5DF | UINT16 | 原始值 | 1 |  |  | 否 | A |  | R |  | 否 | [6 empty] | 否 | 启用
上X次故障录波数据(Ib第4周波)-27 |  | 故障录波 | 录波-B相电流 | D5E0 | UINT16 | 原始值 | 1 |  |  | 否 | A |  | R |  | 否 | [6 empty] | 否 | 启用
上X次故障录波数据(Ib第4周波)-28 |  | 故障录波 | 录波-B相电流 | D5E1 | UINT16 | 原始值 | 1 |  |  | 否 | A |  | R |  | 否 | [6 empty] | 否 | 启用
上X次故障录波数据(Ib第4周波)-29 |  | 故障录波 | 录波-B相电流 | D5E2 | UINT16 | 原始值 | 1 |  |  | 否 | A |  | R |  | 否 | [6 empty] | 否 | 启用
上X次故障录波数据(Ib第4周波)-30 |  | 故障录波 | 录波-B相电流 | D5E3 | UINT16 | 原始值 | 1 |  |  | 否 | A |  | R |  | 否 | [6 empty] | 否 | 启用
上X次故障录波数据(Ib第4周波)-31 |  | 故障录波 | 录波-B相电流 | D5E4 | UINT16 | 原始值 | 1 |  |  | 否 | A |  | R |  | 否 | [6 empty] | 否 | 启用
上X次故障录波数据(Ib第4周波)-32 |  | 故障录波 | 录波-B相电流 | D5E5 | UINT16 | 原始值 | 1 |  |  | 否 | A |  | R |  | 否 | [6 empty] | 否 | 启用
上X次故障录波数据(Ib第4周波)-33 |  | 故障录波 | 录波-B相电流 | D5E6 | UINT16 | 原始值 | 1 |  |  | 否 | A |  | R |  | 否 | [6 empty] | 否 | 启用
上X次故障录波数据(Ib第4周波)-34 |  | 故障录波 | 录波-B相电流 | D5E7 | UINT16 | 原始值 | 1 |  |  | 否 | A |  | R |  | 否 | [6 empty] | 否 | 启用
上X次故障录波数据(Ib第4周波)-35 |  | 故障录波 | 录波-B相电流 | D5E8 | UINT16 | 原始值 | 1 |  |  | 否 | A |  | R |  | 否 | [6 empty] | 否 | 启用
上X次故障录波数据(Ib第4周波)-36 |  | 故障录波 | 录波-B相电流 | D5E9 | UINT16 | 原始值 | 1 |  |  | 否 | A |  | R |  | 否 | [6 empty] | 否 | 启用
上X次故障录波数据(Ib第4周波)-37 |  | 故障录波 | 录波-B相电流 | D5EA | UINT16 | 原始值 | 1 |  |  | 否 | A |  | R |  | 否 | [6 empty] | 否 | 启用
上X次故障录波数据(Ib第4周波)-38 |  | 故障录波 | 录波-B相电流 | D5EB | UINT16 | 原始值 | 1 |  |  | 否 | A |  | R |  | 否 | [6 empty] | 否 | 启用
上X次故障录波数据(Ib第4周波)-39 |  | 故障录波 | 录波-B相电流 | D5EC | UINT16 | 原始值 | 1 |  |  | 否 | A |  | R |  | 否 | [6 empty] | 否 | 启用
上X次故障录波数据(Ib第4周波)-40 |  | 故障录波 | 录波-B相电流 | D5ED | UINT16 | 原始值 | 1 |  |  | 否 | A |  | R |  | 否 | [6 empty] | 否 | 启用
上X次故障录波数据(Ib第4周波)-41 |  | 故障录波 | 录波-B相电流 | D5EE | UINT16 | 原始值 | 1 |  |  | 否 | A |  | R |  | 否 | [6 empty] | 否 | 启用
上X次故障录波数据(Ib第4周波)-42 |  | 故障录波 | 录波-B相电流 | D5EF | UINT16 | 原始值 | 1 |  |  | 否 | A |  | R |  | 否 | [6 empty] | 否 | 启用
上X次故障录波数据(Ib第4周波)-43 |  | 故障录波 | 录波-B相电流 | D5F0 | UINT16 | 原始值 | 1 |  |  | 否 | A |  | R |  | 否 | [6 empty] | 否 | 启用
上X次故障录波数据(Ib第4周波)-44 |  | 故障录波 | 录波-B相电流 | D5F1 | UINT16 | 原始值 | 1 |  |  | 否 | A |  | R |  | 否 | [6 empty] | 否 | 启用
上X次故障录波数据(Ib第4周波)-45 |  | 故障录波 | 录波-B相电流 | D5F2 | UINT16 | 原始值 | 1 |  |  | 否 | A |  | R |  | 否 | [6 empty] | 否 | 启用
上X次故障录波数据(Ib第4周波)-46 |  | 故障录波 | 录波-B相电流 | D5F3 | UINT16 | 原始值 | 1 |  |  | 否 | A |  | R |  | 否 | [6 empty] | 否 | 启用
上X次故障录波数据(Ib第4周波)-47 |  | 故障录波 | 录波-B相电流 | D5F4 | UINT16 | 原始值 | 1 |  |  | 否 | A |  | R |  | 否 | [6 empty] | 否 | 启用
上X次故障录波数据(Ib第4周波)-48 |  | 故障录波 | 录波-B相电流 | D5F5 | UINT16 | 原始值 | 1 |  |  | 否 | A |  | R |  | 否 | [6 empty] | 否 | 启用
上X次故障录波数据(Ib第4周波)-49 |  | 故障录波 | 录波-B相电流 | D5F6 | UINT16 | 原始值 | 1 |  |  | 否 | A |  | R |  | 否 | [6 empty] | 否 | 启用
上X次故障录波数据(Ib第4周波)-50 |  | 故障录波 | 录波-B相电流 | D5F7 | UINT16 | 原始值 | 1 |  |  | 否 | A |  | R |  | 否 | [6 empty] | 否 | 启用
上X次故障录波数据(Ib第4周波)-51 |  | 故障录波 | 录波-B相电流 | D5F8 | UINT16 | 原始值 | 1 |  |  | 否 | A |  | R |  | 否 | [6 empty] | 否 | 启用
上X次故障录波数据(Ib第4周波)-52 |  | 故障录波 | 录波-B相电流 | D5F9 | UINT16 | 原始值 | 1 |  |  | 否 | A |  | R |  | 否 | [6 empty] | 否 | 启用
上X次故障录波数据(Ib第4周波)-53 |  | 故障录波 | 录波-B相电流 | D5FA | UINT16 | 原始值 | 1 |  |  | 否 | A |  | R |  | 否 | [6 empty] | 否 | 启用
上X次故障录波数据(Ib第4周波)-54 |  | 故障录波 | 录波-B相电流 | D5FB | UINT16 | 原始值 | 1 |  |  | 否 | A |  | R |  | 否 | [6 empty] | 否 | 启用
上X次故障录波数据(Ib第4周波)-55 |  | 故障录波 | 录波-B相电流 | D5FC | UINT16 | 原始值 | 1 |  |  | 否 | A |  | R |  | 否 | [6 empty] | 否 | 启用
上X次故障录波数据(Ib第4周波)-56 |  | 故障录波 | 录波-B相电流 | D5FD | UINT16 | 原始值 | 1 |  |  | 否 | A |  | R |  | 否 | [6 empty] | 否 | 启用
上X次故障录波数据(Ib第4周波)-57 |  | 故障录波 | 录波-B相电流 | D5FE | UINT16 | 原始值 | 1 |  |  | 否 | A |  | R |  | 否 | [6 empty] | 否 | 启用
上X次故障录波数据(Ib第4周波)-58 |  | 故障录波 | 录波-B相电流 | D5FF | UINT16 | 原始值 | 1 |  |  | 否 | A |  | R |  | 否 | [6 empty] | 否 | 启用
上X次故障录波数据(Ib第4周波)-59 |  | 故障录波 | 录波-B相电流 | D600 | UINT16 | 原始值 | 1 |  |  | 否 | A |  | R |  | 否 | [6 empty] | 否 | 启用
上X次故障录波数据(Ib第4周波)-60 |  | 故障录波 | 录波-B相电流 | D601 | UINT16 | 原始值 | 1 |  |  | 否 | A |  | R |  | 否 | [6 empty] | 否 | 启用
上X次故障录波数据(Ib第4周波)-61 |  | 故障录波 | 录波-B相电流 | D602 | UINT16 | 原始值 | 1 |  |  | 否 | A |  | R |  | 否 | [6 empty] | 否 | 启用
上X次故障录波数据(Ib第4周波)-62 |  | 故障录波 | 录波-B相电流 | D603 | UINT16 | 原始值 | 1 |  |  | 否 | A |  | R |  | 否 | [6 empty] | 否 | 启用
上X次故障录波数据(Ib第4周波)-63 |  | 故障录波 | 录波-B相电流 | D604 | UINT16 | 原始值 | 1 |  |  | 否 | A |  | R |  | 否 | [6 empty] | 否 | 启用
上X次故障录波数据(Ib第4周波)-64 |  | 故障录波 | 录波-B相电流 | D605 | UINT16 | 原始值 | 1 |  |  | 否 | A |  | R |  | 否 | [6 empty] | 否 | 启用
上X次故障录波数据(Ib第5周波)-1 |  | 故障录波 | 录波-B相电流 | D606 | UINT16 | 原始值 | 1 |  |  | 否 | A |  | R |  | 否 | [6 empty] | 否 | 启用
上X次故障录波数据(Ib第5周波)-2 |  | 故障录波 | 录波-B相电流 | D607 | UINT16 | 原始值 | 1 |  |  | 否 | A |  | R |  | 否 | [6 empty] | 否 | 启用
上X次故障录波数据(Ib第5周波)-3 |  | 故障录波 | 录波-B相电流 | D608 | UINT16 | 原始值 | 1 |  |  | 否 | A |  | R |  | 否 | [6 empty] | 否 | 启用
上X次故障录波数据(Ib第5周波)-4 |  | 故障录波 | 录波-B相电流 | D609 | UINT16 | 原始值 | 1 |  |  | 否 | A |  | R |  | 否 | [6 empty] | 否 | 启用
上X次故障录波数据(Ib第5周波)-5 |  | 故障录波 | 录波-B相电流 | D60A | UINT16 | 原始值 | 1 |  |  | 否 | A |  | R |  | 否 | [6 empty] | 否 | 启用
上X次故障录波数据(Ib第5周波)-6 |  | 故障录波 | 录波-B相电流 | D60B | UINT16 | 原始值 | 1 |  |  | 否 | A |  | R |  | 否 | [6 empty] | 否 | 启用
上X次故障录波数据(Ib第5周波)-7 |  | 故障录波 | 录波-B相电流 | D60C | UINT16 | 原始值 | 1 |  |  | 否 | A |  | R |  | 否 | [6 empty] | 否 | 启用
上X次故障录波数据(Ib第5周波)-8 |  | 故障录波 | 录波-B相电流 | D60D | UINT16 | 原始值 | 1 |  |  | 否 | A |  | R |  | 否 | [6 empty] | 否 | 启用
上X次故障录波数据(Ib第5周波)-9 |  | 故障录波 | 录波-B相电流 | D60E | UINT16 | 原始值 | 1 |  |  | 否 | A |  | R |  | 否 | [6 empty] | 否 | 启用
上X次故障录波数据(Ib第5周波)-10 |  | 故障录波 | 录波-B相电流 | D60F | UINT16 | 原始值 | 1 |  |  | 否 | A |  | R |  | 否 | [6 empty] | 否 | 启用
上X次故障录波数据(Ib第5周波)-11 |  | 故障录波 | 录波-B相电流 | D610 | UINT16 | 原始值 | 1 |  |  | 否 | A |  | R |  | 否 | [6 empty] | 否 | 启用
上X次故障录波数据(Ib第5周波)-12 |  | 故障录波 | 录波-B相电流 | D611 | UINT16 | 原始值 | 1 |  |  | 否 | A |  | R |  | 否 | [6 empty] | 否 | 启用
上X次故障录波数据(Ib第5周波)-13 |  | 故障录波 | 录波-B相电流 | D612 | UINT16 | 原始值 | 1 |  |  | 否 | A |  | R |  | 否 | [6 empty] | 否 | 启用
上X次故障录波数据(Ib第5周波)-14 |  | 故障录波 | 录波-B相电流 | D613 | UINT16 | 原始值 | 1 |  |  | 否 | A |  | R |  | 否 | [6 empty] | 否 | 启用
上X次故障录波数据(Ib第5周波)-15 |  | 故障录波 | 录波-B相电流 | D614 | UINT16 | 原始值 | 1 |  |  | 否 | A |  | R |  | 否 | [6 empty] | 否 | 启用
上X次故障录波数据(Ib第5周波)-16 |  | 故障录波 | 录波-B相电流 | D615 | UINT16 | 原始值 | 1 |  |  | 否 | A |  | R |  | 否 | [6 empty] | 否 | 启用
上X次故障录波数据(Ib第5周波)-17 |  | 故障录波 | 录波-B相电流 | D616 | UINT16 | 原始值 | 1 |  |  | 否 | A |  | R |  | 否 | [6 empty] | 否 | 启用
上X次故障录波数据(Ib第5周波)-18 |  | 故障录波 | 录波-B相电流 | D617 | UINT16 | 原始值 | 1 |  |  | 否 | A |  | R |  | 否 | [6 empty] | 否 | 启用
上X次故障录波数据(Ib第5周波)-19 |  | 故障录波 | 录波-B相电流 | D618 | UINT16 | 原始值 | 1 |  |  | 否 | A |  | R |  | 否 | [6 empty] | 否 | 启用
上X次故障录波数据(Ib第5周波)-20 |  | 故障录波 | 录波-B相电流 | D619 | UINT16 | 原始值 | 1 |  |  | 否 | A |  | R |  | 否 | [6 empty] | 否 | 启用
上X次故障录波数据(Ib第5周波)-21 |  | 故障录波 | 录波-B相电流 | D61A | UINT16 | 原始值 | 1 |  |  | 否 | A |  | R |  | 否 | [6 empty] | 否 | 启用
上X次故障录波数据(Ib第5周波)-22 |  | 故障录波 | 录波-B相电流 | D61B | UINT16 | 原始值 | 1 |  |  | 否 | A |  | R |  | 否 | [6 empty] | 否 | 启用
上X次故障录波数据(Ib第5周波)-23 |  | 故障录波 | 录波-B相电流 | D61C | UINT16 | 原始值 | 1 |  |  | 否 | A |  | R |  | 否 | [6 empty] | 否 | 启用
上X次故障录波数据(Ib第5周波)-24 |  | 故障录波 | 录波-B相电流 | D61D | UINT16 | 原始值 | 1 |  |  | 否 | A |  | R |  | 否 | [6 empty] | 否 | 启用
上X次故障录波数据(Ib第5周波)-25 |  | 故障录波 | 录波-B相电流 | D61E | UINT16 | 原始值 | 1 |  |  | 否 | A |  | R |  | 否 | [6 empty] | 否 | 启用
上X次故障录波数据(Ib第5周波)-26 |  | 故障录波 | 录波-B相电流 | D61F | UINT16 | 原始值 | 1 |  |  | 否 | A |  | R |  | 否 | [6 empty] | 否 | 启用
上X次故障录波数据(Ib第5周波)-27 |  | 故障录波 | 录波-B相电流 | D620 | UINT16 | 原始值 | 1 |  |  | 否 | A |  | R |  | 否 | [6 empty] | 否 | 启用
上X次故障录波数据(Ib第5周波)-28 |  | 故障录波 | 录波-B相电流 | D621 | UINT16 | 原始值 | 1 |  |  | 否 | A |  | R |  | 否 | [6 empty] | 否 | 启用
上X次故障录波数据(Ib第5周波)-29 |  | 故障录波 | 录波-B相电流 | D622 | UINT16 | 原始值 | 1 |  |  | 否 | A |  | R |  | 否 | [6 empty] | 否 | 启用
上X次故障录波数据(Ib第5周波)-30 |  | 故障录波 | 录波-B相电流 | D623 | UINT16 | 原始值 | 1 |  |  | 否 | A |  | R |  | 否 | [6 empty] | 否 | 启用
上X次故障录波数据(Ib第5周波)-31 |  | 故障录波 | 录波-B相电流 | D624 | UINT16 | 原始值 | 1 |  |  | 否 | A |  | R |  | 否 | [6 empty] | 否 | 启用
上X次故障录波数据(Ib第5周波)-32 |  | 故障录波 | 录波-B相电流 | D625 | UINT16 | 原始值 | 1 |  |  | 否 | A |  | R |  | 否 | [6 empty] | 否 | 启用
上X次故障录波数据(Ib第5周波)-33 |  | 故障录波 | 录波-B相电流 | D626 | UINT16 | 原始值 | 1 |  |  | 否 | A |  | R |  | 否 | [6 empty] | 否 | 启用
上X次故障录波数据(Ib第5周波)-34 |  | 故障录波 | 录波-B相电流 | D627 | UINT16 | 原始值 | 1 |  |  | 否 | A |  | R |  | 否 | [6 empty] | 否 | 启用
上X次故障录波数据(Ib第5周波)-35 |  | 故障录波 | 录波-B相电流 | D628 | UINT16 | 原始值 | 1 |  |  | 否 | A |  | R |  | 否 | [6 empty] | 否 | 启用
上X次故障录波数据(Ib第5周波)-36 |  | 故障录波 | 录波-B相电流 | D629 | UINT16 | 原始值 | 1 |  |  | 否 | A |  | R |  | 否 | [6 empty] | 否 | 启用
上X次故障录波数据(Ib第5周波)-37 |  | 故障录波 | 录波-B相电流 | D62A | UINT16 | 原始值 | 1 |  |  | 否 | A |  | R |  | 否 | [6 empty] | 否 | 启用
上X次故障录波数据(Ib第5周波)-38 |  | 故障录波 | 录波-B相电流 | D62B | UINT16 | 原始值 | 1 |  |  | 否 | A |  | R |  | 否 | [6 empty] | 否 | 启用
上X次故障录波数据(Ib第5周波)-39 |  | 故障录波 | 录波-B相电流 | D62C | UINT16 | 原始值 | 1 |  |  | 否 | A |  | R |  | 否 | [6 empty] | 否 | 启用
上X次故障录波数据(Ib第5周波)-40 |  | 故障录波 | 录波-B相电流 | D62D | UINT16 | 原始值 | 1 |  |  | 否 | A |  | R |  | 否 | [6 empty] | 否 | 启用
上X次故障录波数据(Ib第5周波)-41 |  | 故障录波 | 录波-B相电流 | D62E | UINT16 | 原始值 | 1 |  |  | 否 | A |  | R |  | 否 | [6 empty] | 否 | 启用
上X次故障录波数据(Ib第5周波)-42 |  | 故障录波 | 录波-B相电流 | D62F | UINT16 | 原始值 | 1 |  |  | 否 | A |  | R |  | 否 | [6 empty] | 否 | 启用
上X次故障录波数据(Ib第5周波)-43 |  | 故障录波 | 录波-B相电流 | D630 | UINT16 | 原始值 | 1 |  |  | 否 | A |  | R |  | 否 | [6 empty] | 否 | 启用
上X次故障录波数据(Ib第5周波)-44 |  | 故障录波 | 录波-B相电流 | D631 | UINT16 | 原始值 | 1 |  |  | 否 | A |  | R |  | 否 | [6 empty] | 否 | 启用
上X次故障录波数据(Ib第5周波)-45 |  | 故障录波 | 录波-B相电流 | D632 | UINT16 | 原始值 | 1 |  |  | 否 | A |  | R |  | 否 | [6 empty] | 否 | 启用
上X次故障录波数据(Ib第5周波)-46 |  | 故障录波 | 录波-B相电流 | D633 | UINT16 | 原始值 | 1 |  |  | 否 | A |  | R |  | 否 | [6 empty] | 否 | 启用
上X次故障录波数据(Ib第5周波)-47 |  | 故障录波 | 录波-B相电流 | D634 | UINT16 | 原始值 | 1 |  |  | 否 | A |  | R |  | 否 | [6 empty] | 否 | 启用
上X次故障录波数据(Ib第5周波)-48 |  | 故障录波 | 录波-B相电流 | D635 | UINT16 | 原始值 | 1 |  |  | 否 | A |  | R |  | 否 | [6 empty] | 否 | 启用
上X次故障录波数据(Ib第5周波)-49 |  | 故障录波 | 录波-B相电流 | D636 | UINT16 | 原始值 | 1 |  |  | 否 | A |  | R |  | 否 | [6 empty] | 否 | 启用
上X次故障录波数据(Ib第5周波)-50 |  | 故障录波 | 录波-B相电流 | D637 | UINT16 | 原始值 | 1 |  |  | 否 | A |  | R |  | 否 | [6 empty] | 否 | 启用
上X次故障录波数据(Ib第5周波)-51 |  | 故障录波 | 录波-B相电流 | D638 | UINT16 | 原始值 | 1 |  |  | 否 | A |  | R |  | 否 | [6 empty] | 否 | 启用
上X次故障录波数据(Ib第5周波)-52 |  | 故障录波 | 录波-B相电流 | D639 | UINT16 | 原始值 | 1 |  |  | 否 | A |  | R |  | 否 | [6 empty] | 否 | 启用
上X次故障录波数据(Ib第5周波)-53 |  | 故障录波 | 录波-B相电流 | D63A | UINT16 | 原始值 | 1 |  |  | 否 | A |  | R |  | 否 | [6 empty] | 否 | 启用
上X次故障录波数据(Ib第5周波)-54 |  | 故障录波 | 录波-B相电流 | D63B | UINT16 | 原始值 | 1 |  |  | 否 | A |  | R |  | 否 | [6 empty] | 否 | 启用
上X次故障录波数据(Ib第5周波)-55 |  | 故障录波 | 录波-B相电流 | D63C | UINT16 | 原始值 | 1 |  |  | 否 | A |  | R |  | 否 | [6 empty] | 否 | 启用
上X次故障录波数据(Ib第5周波)-56 |  | 故障录波 | 录波-B相电流 | D63D | UINT16 | 原始值 | 1 |  |  | 否 | A |  | R |  | 否 | [6 empty] | 否 | 启用
上X次故障录波数据(Ib第5周波)-57 |  | 故障录波 | 录波-B相电流 | D63E | UINT16 | 原始值 | 1 |  |  | 否 | A |  | R |  | 否 | [6 empty] | 否 | 启用
上X次故障录波数据(Ib第5周波)-58 |  | 故障录波 | 录波-B相电流 | D63F | UINT16 | 原始值 | 1 |  |  | 否 | A |  | R |  | 否 | [6 empty] | 否 | 启用
上X次故障录波数据(Ib第5周波)-59 |  | 故障录波 | 录波-B相电流 | D640 | UINT16 | 原始值 | 1 |  |  | 否 | A |  | R |  | 否 | [6 empty] | 否 | 启用
上X次故障录波数据(Ib第5周波)-60 |  | 故障录波 | 录波-B相电流 | D641 | UINT16 | 原始值 | 1 |  |  | 否 | A |  | R |  | 否 | [6 empty] | 否 | 启用
上X次故障录波数据(Ib第5周波)-61 |  | 故障录波 | 录波-B相电流 | D642 | UINT16 | 原始值 | 1 |  |  | 否 | A |  | R |  | 否 | [6 empty] | 否 | 启用
上X次故障录波数据(Ib第5周波)-62 |  | 故障录波 | 录波-B相电流 | D643 | UINT16 | 原始值 | 1 |  |  | 否 | A |  | R |  | 否 | [6 empty] | 否 | 启用
上X次故障录波数据(Ib第5周波)-63 |  | 故障录波 | 录波-B相电流 | D644 | UINT16 | 原始值 | 1 |  |  | 否 | A |  | R |  | 否 | [6 empty] | 否 | 启用
上X次故障录波数据(Ib第5周波)-64 |  | 故障录波 | 录波-B相电流 | D645 | UINT16 | 原始值 | 1 |  |  | 否 | A |  | R |  | 否 | [6 empty] | 否 | 启用
上X次故障录波数据(Ic第1周波)-1 |  | 故障录波 | 录波-C相电流 | D646 | UINT16 | 原始值 | 1 |  |  | 否 | A |  | R |  | 否 | [6 empty] | 否 | 启用
上X次故障录波数据(Ic第1周波)-2 |  | 故障录波 | 录波-C相电流 | D647 | UINT16 | 原始值 | 1 |  |  | 否 | A |  | R |  | 否 | [6 empty] | 否 | 启用
上X次故障录波数据(Ic第1周波)-3 |  | 故障录波 | 录波-C相电流 | D648 | UINT16 | 原始值 | 1 |  |  | 否 | A |  | R |  | 否 | [6 empty] | 否 | 启用
上X次故障录波数据(Ic第1周波)-4 |  | 故障录波 | 录波-C相电流 | D649 | UINT16 | 原始值 | 1 |  |  | 否 | A |  | R |  | 否 | [6 empty] | 否 | 启用
上X次故障录波数据(Ic第1周波)-5 |  | 故障录波 | 录波-C相电流 | D64A | UINT16 | 原始值 | 1 |  |  | 否 | A |  | R |  | 否 | [6 empty] | 否 | 启用
上X次故障录波数据(Ic第1周波)-6 |  | 故障录波 | 录波-C相电流 | D64B | UINT16 | 原始值 | 1 |  |  | 否 | A |  | R |  | 否 | [6 empty] | 否 | 启用
上X次故障录波数据(Ic第1周波)-7 |  | 故障录波 | 录波-C相电流 | D64C | UINT16 | 原始值 | 1 |  |  | 否 | A |  | R |  | 否 | [6 empty] | 否 | 启用
上X次故障录波数据(Ic第1周波)-8 |  | 故障录波 | 录波-C相电流 | D64D | UINT16 | 原始值 | 1 |  |  | 否 | A |  | R |  | 否 | [6 empty] | 否 | 启用
上X次故障录波数据(Ic第1周波)-9 |  | 故障录波 | 录波-C相电流 | D64E | UINT16 | 原始值 | 1 |  |  | 否 | A |  | R |  | 否 | [6 empty] | 否 | 启用
上X次故障录波数据(Ic第1周波)-10 |  | 故障录波 | 录波-C相电流 | D64F | UINT16 | 原始值 | 1 |  |  | 否 | A |  | R |  | 否 | [6 empty] | 否 | 启用
上X次故障录波数据(Ic第1周波)-11 |  | 故障录波 | 录波-C相电流 | D650 | UINT16 | 原始值 | 1 |  |  | 否 | A |  | R |  | 否 | [6 empty] | 否 | 启用
上X次故障录波数据(Ic第1周波)-12 |  | 故障录波 | 录波-C相电流 | D651 | UINT16 | 原始值 | 1 |  |  | 否 | A |  | R |  | 否 | [6 empty] | 否 | 启用
上X次故障录波数据(Ic第1周波)-13 |  | 故障录波 | 录波-C相电流 | D652 | UINT16 | 原始值 | 1 |  |  | 否 | A |  | R |  | 否 | [6 empty] | 否 | 启用
上X次故障录波数据(Ic第1周波)-14 |  | 故障录波 | 录波-C相电流 | D653 | UINT16 | 原始值 | 1 |  |  | 否 | A |  | R |  | 否 | [6 empty] | 否 | 启用
上X次故障录波数据(Ic第1周波)-15 |  | 故障录波 | 录波-C相电流 | D654 | UINT16 | 原始值 | 1 |  |  | 否 | A |  | R |  | 否 | [6 empty] | 否 | 启用
上X次故障录波数据(Ic第1周波)-16 |  | 故障录波 | 录波-C相电流 | D655 | UINT16 | 原始值 | 1 |  |  | 否 | A |  | R |  | 否 | [6 empty] | 否 | 启用
上X次故障录波数据(Ic第1周波)-17 |  | 故障录波 | 录波-C相电流 | D656 | UINT16 | 原始值 | 1 |  |  | 否 | A |  | R |  | 否 | [6 empty] | 否 | 启用
上X次故障录波数据(Ic第1周波)-18 |  | 故障录波 | 录波-C相电流 | D657 | UINT16 | 原始值 | 1 |  |  | 否 | A |  | R |  | 否 | [6 empty] | 否 | 启用
上X次故障录波数据(Ic第1周波)-19 |  | 故障录波 | 录波-C相电流 | D658 | UINT16 | 原始值 | 1 |  |  | 否 | A |  | R |  | 否 | [6 empty] | 否 | 启用
上X次故障录波数据(Ic第1周波)-20 |  | 故障录波 | 录波-C相电流 | D659 | UINT16 | 原始值 | 1 |  |  | 否 | A |  | R |  | 否 | [6 empty] | 否 | 启用
上X次故障录波数据(Ic第1周波)-21 |  | 故障录波 | 录波-C相电流 | D65A | UINT16 | 原始值 | 1 |  |  | 否 | A |  | R |  | 否 | [6 empty] | 否 | 启用
上X次故障录波数据(Ic第1周波)-22 |  | 故障录波 | 录波-C相电流 | D65B | UINT16 | 原始值 | 1 |  |  | 否 | A |  | R |  | 否 | [6 empty] | 否 | 启用
上X次故障录波数据(Ic第1周波)-23 |  | 故障录波 | 录波-C相电流 | D65C | UINT16 | 原始值 | 1 |  |  | 否 | A |  | R |  | 否 | [6 empty] | 否 | 启用
上X次故障录波数据(Ic第1周波)-24 |  | 故障录波 | 录波-C相电流 | D65D | UINT16 | 原始值 | 1 |  |  | 否 | A |  | R |  | 否 | [6 empty] | 否 | 启用
上X次故障录波数据(Ic第1周波)-25 |  | 故障录波 | 录波-C相电流 | D65E | UINT16 | 原始值 | 1 |  |  | 否 | A |  | R |  | 否 | [6 empty] | 否 | 启用
上X次故障录波数据(Ic第1周波)-26 |  | 故障录波 | 录波-C相电流 | D65F | UINT16 | 原始值 | 1 |  |  | 否 | A |  | R |  | 否 | [6 empty] | 否 | 启用
上X次故障录波数据(Ic第1周波)-27 |  | 故障录波 | 录波-C相电流 | D660 | UINT16 | 原始值 | 1 |  |  | 否 | A |  | R |  | 否 | [6 empty] | 否 | 启用
上X次故障录波数据(Ic第1周波)-28 |  | 故障录波 | 录波-C相电流 | D661 | UINT16 | 原始值 | 1 |  |  | 否 | A |  | R |  | 否 | [6 empty] | 否 | 启用
上X次故障录波数据(Ic第1周波)-29 |  | 故障录波 | 录波-C相电流 | D662 | UINT16 | 原始值 | 1 |  |  | 否 | A |  | R |  | 否 | [6 empty] | 否 | 启用
上X次故障录波数据(Ic第1周波)-30 |  | 故障录波 | 录波-C相电流 | D663 | UINT16 | 原始值 | 1 |  |  | 否 | A |  | R |  | 否 | [6 empty] | 否 | 启用
上X次故障录波数据(Ic第1周波)-31 |  | 故障录波 | 录波-C相电流 | D664 | UINT16 | 原始值 | 1 |  |  | 否 | A |  | R |  | 否 | [6 empty] | 否 | 启用
上X次故障录波数据(Ic第1周波)-32 |  | 故障录波 | 录波-C相电流 | D665 | UINT16 | 原始值 | 1 |  |  | 否 | A |  | R |  | 否 | [6 empty] | 否 | 启用
上X次故障录波数据(Ic第1周波)-33 |  | 故障录波 | 录波-C相电流 | D666 | UINT16 | 原始值 | 1 |  |  | 否 | A |  | R |  | 否 | [6 empty] | 否 | 启用
上X次故障录波数据(Ic第1周波)-34 |  | 故障录波 | 录波-C相电流 | D667 | UINT16 | 原始值 | 1 |  |  | 否 | A |  | R |  | 否 | [6 empty] | 否 | 启用
上X次故障录波数据(Ic第1周波)-35 |  | 故障录波 | 录波-C相电流 | D668 | UINT16 | 原始值 | 1 |  |  | 否 | A |  | R |  | 否 | [6 empty] | 否 | 启用
上X次故障录波数据(Ic第1周波)-36 |  | 故障录波 | 录波-C相电流 | D669 | UINT16 | 原始值 | 1 |  |  | 否 | A |  | R |  | 否 | [6 empty] | 否 | 启用
上X次故障录波数据(Ic第1周波)-37 |  | 故障录波 | 录波-C相电流 | D66A | UINT16 | 原始值 | 1 |  |  | 否 | A |  | R |  | 否 | [6 empty] | 否 | 启用
上X次故障录波数据(Ic第1周波)-38 |  | 故障录波 | 录波-C相电流 | D66B | UINT16 | 原始值 | 1 |  |  | 否 | A |  | R |  | 否 | [6 empty] | 否 | 启用
上X次故障录波数据(Ic第1周波)-39 |  | 故障录波 | 录波-C相电流 | D66C | UINT16 | 原始值 | 1 |  |  | 否 | A |  | R |  | 否 | [6 empty] | 否 | 启用
上X次故障录波数据(Ic第1周波)-40 |  | 故障录波 | 录波-C相电流 | D66D | UINT16 | 原始值 | 1 |  |  | 否 | A |  | R |  | 否 | [6 empty] | 否 | 启用
上X次故障录波数据(Ic第1周波)-41 |  | 故障录波 | 录波-C相电流 | D66E | UINT16 | 原始值 | 1 |  |  | 否 | A |  | R |  | 否 | [6 empty] | 否 | 启用
上X次故障录波数据(Ic第1周波)-42 |  | 故障录波 | 录波-C相电流 | D66F | UINT16 | 原始值 | 1 |  |  | 否 | A |  | R |  | 否 | [6 empty] | 否 | 启用
上X次故障录波数据(Ic第1周波)-43 |  | 故障录波 | 录波-C相电流 | D670 | UINT16 | 原始值 | 1 |  |  | 否 | A |  | R |  | 否 | [6 empty] | 否 | 启用
上X次故障录波数据(Ic第1周波)-44 |  | 故障录波 | 录波-C相电流 | D671 | UINT16 | 原始值 | 1 |  |  | 否 | A |  | R |  | 否 | [6 empty] | 否 | 启用
上X次故障录波数据(Ic第1周波)-45 |  | 故障录波 | 录波-C相电流 | D672 | UINT16 | 原始值 | 1 |  |  | 否 | A |  | R |  | 否 | [6 empty] | 否 | 启用
上X次故障录波数据(Ic第1周波)-46 |  | 故障录波 | 录波-C相电流 | D673 | UINT16 | 原始值 | 1 |  |  | 否 | A |  | R |  | 否 | [6 empty] | 否 | 启用
上X次故障录波数据(Ic第1周波)-47 |  | 故障录波 | 录波-C相电流 | D674 | UINT16 | 原始值 | 1 |  |  | 否 | A |  | R |  | 否 | [6 empty] | 否 | 启用
上X次故障录波数据(Ic第1周波)-48 |  | 故障录波 | 录波-C相电流 | D675 | UINT16 | 原始值 | 1 |  |  | 否 | A |  | R |  | 否 | [6 empty] | 否 | 启用
上X次故障录波数据(Ic第1周波)-49 |  | 故障录波 | 录波-C相电流 | D676 | UINT16 | 原始值 | 1 |  |  | 否 | A |  | R |  | 否 | [6 empty] | 否 | 启用
上X次故障录波数据(Ic第1周波)-50 |  | 故障录波 | 录波-C相电流 | D677 | UINT16 | 原始值 | 1 |  |  | 否 | A |  | R |  | 否 | [6 empty] | 否 | 启用
上X次故障录波数据(Ic第1周波)-51 |  | 故障录波 | 录波-C相电流 | D678 | UINT16 | 原始值 | 1 |  |  | 否 | A |  | R |  | 否 | [6 empty] | 否 | 启用
上X次故障录波数据(Ic第1周波)-52 |  | 故障录波 | 录波-C相电流 | D679 | UINT16 | 原始值 | 1 |  |  | 否 | A |  | R |  | 否 | [6 empty] | 否 | 启用
上X次故障录波数据(Ic第1周波)-53 |  | 故障录波 | 录波-C相电流 | D67A | UINT16 | 原始值 | 1 |  |  | 否 | A |  | R |  | 否 | [6 empty] | 否 | 启用
上X次故障录波数据(Ic第1周波)-54 |  | 故障录波 | 录波-C相电流 | D67B | UINT16 | 原始值 | 1 |  |  | 否 | A |  | R |  | 否 | [6 empty] | 否 | 启用
上X次故障录波数据(Ic第1周波)-55 |  | 故障录波 | 录波-C相电流 | D67C | UINT16 | 原始值 | 1 |  |  | 否 | A |  | R |  | 否 | [6 empty] | 否 | 启用
上X次故障录波数据(Ic第1周波)-56 |  | 故障录波 | 录波-C相电流 | D67D | UINT16 | 原始值 | 1 |  |  | 否 | A |  | R |  | 否 | [6 empty] | 否 | 启用
上X次故障录波数据(Ic第1周波)-57 |  | 故障录波 | 录波-C相电流 | D67E | UINT16 | 原始值 | 1 |  |  | 否 | A |  | R |  | 否 | [6 empty] | 否 | 启用
上X次故障录波数据(Ic第1周波)-58 |  | 故障录波 | 录波-C相电流 | D67F | UINT16 | 原始值 | 1 |  |  | 否 | A |  | R |  | 否 | [6 empty] | 否 | 启用
上X次故障录波数据(Ic第1周波)-59 |  | 故障录波 | 录波-C相电流 | D680 | UINT16 | 原始值 | 1 |  |  | 否 | A |  | R |  | 否 | [6 empty] | 否 | 启用
上X次故障录波数据(Ic第1周波)-60 |  | 故障录波 | 录波-C相电流 | D681 | UINT16 | 原始值 | 1 |  |  | 否 | A |  | R |  | 否 | [6 empty] | 否 | 启用
上X次故障录波数据(Ic第1周波)-61 |  | 故障录波 | 录波-C相电流 | D682 | UINT16 | 原始值 | 1 |  |  | 否 | A |  | R |  | 否 | [6 empty] | 否 | 启用
上X次故障录波数据(Ic第1周波)-62 |  | 故障录波 | 录波-C相电流 | D683 | UINT16 | 原始值 | 1 |  |  | 否 | A |  | R |  | 否 | [6 empty] | 否 | 启用
上X次故障录波数据(Ic第1周波)-63 |  | 故障录波 | 录波-C相电流 | D684 | UINT16 | 原始值 | 1 |  |  | 否 | A |  | R |  | 否 | [6 empty] | 否 | 启用
上X次故障录波数据(Ic第1周波)-64 |  | 故障录波 | 录波-C相电流 | D685 | UINT16 | 原始值 | 1 |  |  | 否 | A |  | R |  | 否 | [6 empty] | 否 | 启用
上X次故障录波数据(Ic第2周波)-1 |  | 故障录波 | 录波-C相电流 | D686 | UINT16 | 原始值 | 1 |  |  | 否 | A |  | R |  | 否 | [6 empty] | 否 | 启用
上X次故障录波数据(Ic第2周波)-2 |  | 故障录波 | 录波-C相电流 | D687 | UINT16 | 原始值 | 1 |  |  | 否 | A |  | R |  | 否 | [6 empty] | 否 | 启用
上X次故障录波数据(Ic第2周波)-3 |  | 故障录波 | 录波-C相电流 | D688 | UINT16 | 原始值 | 1 |  |  | 否 | A |  | R |  | 否 | [6 empty] | 否 | 启用
上X次故障录波数据(Ic第2周波)-4 |  | 故障录波 | 录波-C相电流 | D689 | UINT16 | 原始值 | 1 |  |  | 否 | A |  | R |  | 否 | [6 empty] | 否 | 启用
上X次故障录波数据(Ic第2周波)-5 |  | 故障录波 | 录波-C相电流 | D68A | UINT16 | 原始值 | 1 |  |  | 否 | A |  | R |  | 否 | [6 empty] | 否 | 启用
上X次故障录波数据(Ic第2周波)-6 |  | 故障录波 | 录波-C相电流 | D68B | UINT16 | 原始值 | 1 |  |  | 否 | A |  | R |  | 否 | [6 empty] | 否 | 启用
上X次故障录波数据(Ic第2周波)-7 |  | 故障录波 | 录波-C相电流 | D68C | UINT16 | 原始值 | 1 |  |  | 否 | A |  | R |  | 否 | [6 empty] | 否 | 启用
上X次故障录波数据(Ic第2周波)-8 |  | 故障录波 | 录波-C相电流 | D68D | UINT16 | 原始值 | 1 |  |  | 否 | A |  | R |  | 否 | [6 empty] | 否 | 启用
上X次故障录波数据(Ic第2周波)-9 |  | 故障录波 | 录波-C相电流 | D68E | UINT16 | 原始值 | 1 |  |  | 否 | A |  | R |  | 否 | [6 empty] | 否 | 启用
上X次故障录波数据(Ic第2周波)-10 |  | 故障录波 | 录波-C相电流 | D68F | UINT16 | 原始值 | 1 |  |  | 否 | A |  | R |  | 否 | [6 empty] | 否 | 启用
上X次故障录波数据(Ic第2周波)-11 |  | 故障录波 | 录波-C相电流 | D690 | UINT16 | 原始值 | 1 |  |  | 否 | A |  | R |  | 否 | [6 empty] | 否 | 启用
上X次故障录波数据(Ic第2周波)-12 |  | 故障录波 | 录波-C相电流 | D691 | UINT16 | 原始值 | 1 |  |  | 否 | A |  | R |  | 否 | [6 empty] | 否 | 启用
上X次故障录波数据(Ic第2周波)-13 |  | 故障录波 | 录波-C相电流 | D692 | UINT16 | 原始值 | 1 |  |  | 否 | A |  | R |  | 否 | [6 empty] | 否 | 启用
上X次故障录波数据(Ic第2周波)-14 |  | 故障录波 | 录波-C相电流 | D693 | UINT16 | 原始值 | 1 |  |  | 否 | A |  | R |  | 否 | [6 empty] | 否 | 启用
上X次故障录波数据(Ic第2周波)-15 |  | 故障录波 | 录波-C相电流 | D694 | UINT16 | 原始值 | 1 |  |  | 否 | A |  | R |  | 否 | [6 empty] | 否 | 启用
上X次故障录波数据(Ic第2周波)-16 |  | 故障录波 | 录波-C相电流 | D695 | UINT16 | 原始值 | 1 |  |  | 否 | A |  | R |  | 否 | [6 empty] | 否 | 启用
上X次故障录波数据(Ic第2周波)-17 |  | 故障录波 | 录波-C相电流 | D696 | UINT16 | 原始值 | 1 |  |  | 否 | A |  | R |  | 否 | [6 empty] | 否 | 启用
上X次故障录波数据(Ic第2周波)-18 |  | 故障录波 | 录波-C相电流 | D697 | UINT16 | 原始值 | 1 |  |  | 否 | A |  | R |  | 否 | [6 empty] | 否 | 启用
上X次故障录波数据(Ic第2周波)-19 |  | 故障录波 | 录波-C相电流 | D698 | UINT16 | 原始值 | 1 |  |  | 否 | A |  | R |  | 否 | [6 empty] | 否 | 启用
上X次故障录波数据(Ic第2周波)-20 |  | 故障录波 | 录波-C相电流 | D699 | UINT16 | 原始值 | 1 |  |  | 否 | A |  | R |  | 否 | [6 empty] | 否 | 启用
上X次故障录波数据(Ic第2周波)-21 |  | 故障录波 | 录波-C相电流 | D69A | UINT16 | 原始值 | 1 |  |  | 否 | A |  | R |  | 否 | [6 empty] | 否 | 启用
上X次故障录波数据(Ic第2周波)-22 |  | 故障录波 | 录波-C相电流 | D69B | UINT16 | 原始值 | 1 |  |  | 否 | A |  | R |  | 否 | [6 empty] | 否 | 启用
上X次故障录波数据(Ic第2周波)-23 |  | 故障录波 | 录波-C相电流 | D69C | UINT16 | 原始值 | 1 |  |  | 否 | A |  | R |  | 否 | [6 empty] | 否 | 启用
上X次故障录波数据(Ic第2周波)-24 |  | 故障录波 | 录波-C相电流 | D69D | UINT16 | 原始值 | 1 |  |  | 否 | A |  | R |  | 否 | [6 empty] | 否 | 启用
上X次故障录波数据(Ic第2周波)-25 |  | 故障录波 | 录波-C相电流 | D69E | UINT16 | 原始值 | 1 |  |  | 否 | A |  | R |  | 否 | [6 empty] | 否 | 启用
上X次故障录波数据(Ic第2周波)-26 |  | 故障录波 | 录波-C相电流 | D69F | UINT16 | 原始值 | 1 |  |  | 否 | A |  | R |  | 否 | [6 empty] | 否 | 启用
上X次故障录波数据(Ic第2周波)-27 |  | 故障录波 | 录波-C相电流 | D6A0 | UINT16 | 原始值 | 1 |  |  | 否 | A |  | R |  | 否 | [6 empty] | 否 | 启用
上X次故障录波数据(Ic第2周波)-28 |  | 故障录波 | 录波-C相电流 | D6A1 | UINT16 | 原始值 | 1 |  |  | 否 | A |  | R |  | 否 | [6 empty] | 否 | 启用
上X次故障录波数据(Ic第2周波)-29 |  | 故障录波 | 录波-C相电流 | D6A2 | UINT16 | 原始值 | 1 |  |  | 否 | A |  | R |  | 否 | [6 empty] | 否 | 启用
上X次故障录波数据(Ic第2周波)-30 |  | 故障录波 | 录波-C相电流 | D6A3 | UINT16 | 原始值 | 1 |  |  | 否 | A |  | R |  | 否 | [6 empty] | 否 | 启用
上X次故障录波数据(Ic第2周波)-31 |  | 故障录波 | 录波-C相电流 | D6A4 | UINT16 | 原始值 | 1 |  |  | 否 | A |  | R |  | 否 | [6 empty] | 否 | 启用
上X次故障录波数据(Ic第2周波)-32 |  | 故障录波 | 录波-C相电流 | D6A5 | UINT16 | 原始值 | 1 |  |  | 否 | A |  | R |  | 否 | [6 empty] | 否 | 启用
上X次故障录波数据(Ic第2周波)-33 |  | 故障录波 | 录波-C相电流 | D6A6 | UINT16 | 原始值 | 1 |  |  | 否 | A |  | R |  | 否 | [6 empty] | 否 | 启用
上X次故障录波数据(Ic第2周波)-34 |  | 故障录波 | 录波-C相电流 | D6A7 | UINT16 | 原始值 | 1 |  |  | 否 | A |  | R |  | 否 | [6 empty] | 否 | 启用
上X次故障录波数据(Ic第2周波)-35 |  | 故障录波 | 录波-C相电流 | D6A8 | UINT16 | 原始值 | 1 |  |  | 否 | A |  | R |  | 否 | [6 empty] | 否 | 启用
上X次故障录波数据(Ic第2周波)-36 |  | 故障录波 | 录波-C相电流 | D6A9 | UINT16 | 原始值 | 1 |  |  | 否 | A |  | R |  | 否 | [6 empty] | 否 | 启用
上X次故障录波数据(Ic第2周波)-37 |  | 故障录波 | 录波-C相电流 | D6AA | UINT16 | 原始值 | 1 |  |  | 否 | A |  | R |  | 否 | [6 empty] | 否 | 启用
上X次故障录波数据(Ic第2周波)-38 |  | 故障录波 | 录波-C相电流 | D6AB | UINT16 | 原始值 | 1 |  |  | 否 | A |  | R |  | 否 | [6 empty] | 否 | 启用
上X次故障录波数据(Ic第2周波)-39 |  | 故障录波 | 录波-C相电流 | D6AC | UINT16 | 原始值 | 1 |  |  | 否 | A |  | R |  | 否 | [6 empty] | 否 | 启用
上X次故障录波数据(Ic第2周波)-40 |  | 故障录波 | 录波-C相电流 | D6AD | UINT16 | 原始值 | 1 |  |  | 否 | A |  | R |  | 否 | [6 empty] | 否 | 启用
上X次故障录波数据(Ic第2周波)-41 |  | 故障录波 | 录波-C相电流 | D6AE | UINT16 | 原始值 | 1 |  |  | 否 | A |  | R |  | 否 | [6 empty] | 否 | 启用
上X次故障录波数据(Ic第2周波)-42 |  | 故障录波 | 录波-C相电流 | D6AF | UINT16 | 原始值 | 1 |  |  | 否 | A |  | R |  | 否 | [6 empty] | 否 | 启用
上X次故障录波数据(Ic第2周波)-43 |  | 故障录波 | 录波-C相电流 | D6B0 | UINT16 | 原始值 | 1 |  |  | 否 | A |  | R |  | 否 | [6 empty] | 否 | 启用
上X次故障录波数据(Ic第2周波)-44 |  | 故障录波 | 录波-C相电流 | D6B1 | UINT16 | 原始值 | 1 |  |  | 否 | A |  | R |  | 否 | [6 empty] | 否 | 启用
上X次故障录波数据(Ic第2周波)-45 |  | 故障录波 | 录波-C相电流 | D6B2 | UINT16 | 原始值 | 1 |  |  | 否 | A |  | R |  | 否 | [6 empty] | 否 | 启用
上X次故障录波数据(Ic第2周波)-46 |  | 故障录波 | 录波-C相电流 | D6B3 | UINT16 | 原始值 | 1 |  |  | 否 | A |  | R |  | 否 | [6 empty] | 否 | 启用
上X次故障录波数据(Ic第2周波)-47 |  | 故障录波 | 录波-C相电流 | D6B4 | UINT16 | 原始值 | 1 |  |  | 否 | A |  | R |  | 否 | [6 empty] | 否 | 启用
上X次故障录波数据(Ic第2周波)-48 |  | 故障录波 | 录波-C相电流 | D6B5 | UINT16 | 原始值 | 1 |  |  | 否 | A |  | R |  | 否 | [6 empty] | 否 | 启用
上X次故障录波数据(Ic第2周波)-49 |  | 故障录波 | 录波-C相电流 | D6B6 | UINT16 | 原始值 | 1 |  |  | 否 | A |  | R |  | 否 | [6 empty] | 否 | 启用
上X次故障录波数据(Ic第2周波)-50 |  | 故障录波 | 录波-C相电流 | D6B7 | UINT16 | 原始值 | 1 |  |  | 否 | A |  | R |  | 否 | [6 empty] | 否 | 启用
上X次故障录波数据(Ic第2周波)-51 |  | 故障录波 | 录波-C相电流 | D6B8 | UINT16 | 原始值 | 1 |  |  | 否 | A |  | R |  | 否 | [6 empty] | 否 | 启用
上X次故障录波数据(Ic第2周波)-52 |  | 故障录波 | 录波-C相电流 | D6B9 | UINT16 | 原始值 | 1 |  |  | 否 | A |  | R |  | 否 | [6 empty] | 否 | 启用
上X次故障录波数据(Ic第2周波)-53 |  | 故障录波 | 录波-C相电流 | D6BA | UINT16 | 原始值 | 1 |  |  | 否 | A |  | R |  | 否 | [6 empty] | 否 | 启用
上X次故障录波数据(Ic第2周波)-54 |  | 故障录波 | 录波-C相电流 | D6BB | UINT16 | 原始值 | 1 |  |  | 否 | A |  | R |  | 否 | [6 empty] | 否 | 启用
上X次故障录波数据(Ic第2周波)-55 |  | 故障录波 | 录波-C相电流 | D6BC | UINT16 | 原始值 | 1 |  |  | 否 | A |  | R |  | 否 | [6 empty] | 否 | 启用
上X次故障录波数据(Ic第2周波)-56 |  | 故障录波 | 录波-C相电流 | D6BD | UINT16 | 原始值 | 1 |  |  | 否 | A |  | R |  | 否 | [6 empty] | 否 | 启用
上X次故障录波数据(Ic第2周波)-57 |  | 故障录波 | 录波-C相电流 | D6BE | UINT16 | 原始值 | 1 |  |  | 否 | A |  | R |  | 否 | [6 empty] | 否 | 启用
上X次故障录波数据(Ic第2周波)-58 |  | 故障录波 | 录波-C相电流 | D6BF | UINT16 | 原始值 | 1 |  |  | 否 | A |  | R |  | 否 | [6 empty] | 否 | 启用
上X次故障录波数据(Ic第2周波)-59 |  | 故障录波 | 录波-C相电流 | D6C0 | UINT16 | 原始值 | 1 |  |  | 否 | A |  | R |  | 否 | [6 empty] | 否 | 启用
上X次故障录波数据(Ic第2周波)-60 |  | 故障录波 | 录波-C相电流 | D6C1 | UINT16 | 原始值 | 1 |  |  | 否 | A |  | R |  | 否 | [6 empty] | 否 | 启用
上X次故障录波数据(Ic第2周波)-61 |  | 故障录波 | 录波-C相电流 | D6C2 | UINT16 | 原始值 | 1 |  |  | 否 | A |  | R |  | 否 | [6 empty] | 否 | 启用
上X次故障录波数据(Ic第2周波)-62 |  | 故障录波 | 录波-C相电流 | D6C3 | UINT16 | 原始值 | 1 |  |  | 否 | A |  | R |  | 否 | [6 empty] | 否 | 启用
上X次故障录波数据(Ic第2周波)-63 |  | 故障录波 | 录波-C相电流 | D6C4 | UINT16 | 原始值 | 1 |  |  | 否 | A |  | R |  | 否 | [6 empty] | 否 | 启用
上X次故障录波数据(Ic第2周波)-64 |  | 故障录波 | 录波-C相电流 | D6C5 | UINT16 | 原始值 | 1 |  |  | 否 | A |  | R |  | 否 | [6 empty] | 否 | 启用
上X次故障录波数据(Ic第3周波)-1 |  | 故障录波 | 录波-C相电流 | D6C6 | UINT16 | 原始值 | 1 |  |  | 否 | A |  | R |  | 否 | [6 empty] | 否 | 启用
上X次故障录波数据(Ic第3周波)-2 |  | 故障录波 | 录波-C相电流 | D6C7 | UINT16 | 原始值 | 1 |  |  | 否 | A |  | R |  | 否 | [6 empty] | 否 | 启用
上X次故障录波数据(Ic第3周波)-3 |  | 故障录波 | 录波-C相电流 | D6C8 | UINT16 | 原始值 | 1 |  |  | 否 | A |  | R |  | 否 | [6 empty] | 否 | 启用
上X次故障录波数据(Ic第3周波)-4 |  | 故障录波 | 录波-C相电流 | D6C9 | UINT16 | 原始值 | 1 |  |  | 否 | A |  | R |  | 否 | [6 empty] | 否 | 启用
上X次故障录波数据(Ic第3周波)-5 |  | 故障录波 | 录波-C相电流 | D6CA | UINT16 | 原始值 | 1 |  |  | 否 | A |  | R |  | 否 | [6 empty] | 否 | 启用
上X次故障录波数据(Ic第3周波)-6 |  | 故障录波 | 录波-C相电流 | D6CB | UINT16 | 原始值 | 1 |  |  | 否 | A |  | R |  | 否 | [6 empty] | 否 | 启用
上X次故障录波数据(Ic第3周波)-7 |  | 故障录波 | 录波-C相电流 | D6CC | UINT16 | 原始值 | 1 |  |  | 否 | A |  | R |  | 否 | [6 empty] | 否 | 启用
上X次故障录波数据(Ic第3周波)-8 |  | 故障录波 | 录波-C相电流 | D6CD | UINT16 | 原始值 | 1 |  |  | 否 | A |  | R |  | 否 | [6 empty] | 否 | 启用
上X次故障录波数据(Ic第3周波)-9 |  | 故障录波 | 录波-C相电流 | D6CE | UINT16 | 原始值 | 1 |  |  | 否 | A |  | R |  | 否 | [6 empty] | 否 | 启用
上X次故障录波数据(Ic第3周波)-10 |  | 故障录波 | 录波-C相电流 | D6CF | UINT16 | 原始值 | 1 |  |  | 否 | A |  | R |  | 否 | [6 empty] | 否 | 启用
上X次故障录波数据(Ic第3周波)-11 |  | 故障录波 | 录波-C相电流 | D6D0 | UINT16 | 原始值 | 1 |  |  | 否 | A |  | R |  | 否 | [6 empty] | 否 | 启用
上X次故障录波数据(Ic第3周波)-12 |  | 故障录波 | 录波-C相电流 | D6D1 | UINT16 | 原始值 | 1 |  |  | 否 | A |  | R |  | 否 | [6 empty] | 否 | 启用
上X次故障录波数据(Ic第3周波)-13 |  | 故障录波 | 录波-C相电流 | D6D2 | UINT16 | 原始值 | 1 |  |  | 否 | A |  | R |  | 否 | [6 empty] | 否 | 启用
上X次故障录波数据(Ic第3周波)-14 |  | 故障录波 | 录波-C相电流 | D6D3 | UINT16 | 原始值 | 1 |  |  | 否 | A |  | R |  | 否 | [6 empty] | 否 | 启用
上X次故障录波数据(Ic第3周波)-15 |  | 故障录波 | 录波-C相电流 | D6D4 | UINT16 | 原始值 | 1 |  |  | 否 | A |  | R |  | 否 | [6 empty] | 否 | 启用
上X次故障录波数据(Ic第3周波)-16 |  | 故障录波 | 录波-C相电流 | D6D5 | UINT16 | 原始值 | 1 |  |  | 否 | A |  | R |  | 否 | [6 empty] | 否 | 启用
上X次故障录波数据(Ic第3周波)-17 |  | 故障录波 | 录波-C相电流 | D6D6 | UINT16 | 原始值 | 1 |  |  | 否 | A |  | R |  | 否 | [6 empty] | 否 | 启用
上X次故障录波数据(Ic第3周波)-18 |  | 故障录波 | 录波-C相电流 | D6D7 | UINT16 | 原始值 | 1 |  |  | 否 | A |  | R |  | 否 | [6 empty] | 否 | 启用
上X次故障录波数据(Ic第3周波)-19 |  | 故障录波 | 录波-C相电流 | D6D8 | UINT16 | 原始值 | 1 |  |  | 否 | A |  | R |  | 否 | [6 empty] | 否 | 启用
上X次故障录波数据(Ic第3周波)-20 |  | 故障录波 | 录波-C相电流 | D6D9 | UINT16 | 原始值 | 1 |  |  | 否 | A |  | R |  | 否 | [6 empty] | 否 | 启用
上X次故障录波数据(Ic第3周波)-21 |  | 故障录波 | 录波-C相电流 | D6DA | UINT16 | 原始值 | 1 |  |  | 否 | A |  | R |  | 否 | [6 empty] | 否 | 启用
上X次故障录波数据(Ic第3周波)-22 |  | 故障录波 | 录波-C相电流 | D6DB | UINT16 | 原始值 | 1 |  |  | 否 | A |  | R |  | 否 | [6 empty] | 否 | 启用
上X次故障录波数据(Ic第3周波)-23 |  | 故障录波 | 录波-C相电流 | D6DC | UINT16 | 原始值 | 1 |  |  | 否 | A |  | R |  | 否 | [6 empty] | 否 | 启用
上X次故障录波数据(Ic第3周波)-24 |  | 故障录波 | 录波-C相电流 | D6DD | UINT16 | 原始值 | 1 |  |  | 否 | A |  | R |  | 否 | [6 empty] | 否 | 启用
上X次故障录波数据(Ic第3周波)-25 |  | 故障录波 | 录波-C相电流 | D6DE | UINT16 | 原始值 | 1 |  |  | 否 | A |  | R |  | 否 | [6 empty] | 否 | 启用
上X次故障录波数据(Ic第3周波)-26 |  | 故障录波 | 录波-C相电流 | D6DF | UINT16 | 原始值 | 1 |  |  | 否 | A |  | R |  | 否 | [6 empty] | 否 | 启用
上X次故障录波数据(Ic第3周波)-27 |  | 故障录波 | 录波-C相电流 | D6E0 | UINT16 | 原始值 | 1 |  |  | 否 | A |  | R |  | 否 | [6 empty] | 否 | 启用
上X次故障录波数据(Ic第3周波)-28 |  | 故障录波 | 录波-C相电流 | D6E1 | UINT16 | 原始值 | 1 |  |  | 否 | A |  | R |  | 否 | [6 empty] | 否 | 启用
上X次故障录波数据(Ic第3周波)-29 |  | 故障录波 | 录波-C相电流 | D6E2 | UINT16 | 原始值 | 1 |  |  | 否 | A |  | R |  | 否 | [6 empty] | 否 | 启用
上X次故障录波数据(Ic第3周波)-30 |  | 故障录波 | 录波-C相电流 | D6E3 | UINT16 | 原始值 | 1 |  |  | 否 | A |  | R |  | 否 | [6 empty] | 否 | 启用
上X次故障录波数据(Ic第3周波)-31 |  | 故障录波 | 录波-C相电流 | D6E4 | UINT16 | 原始值 | 1 |  |  | 否 | A |  | R |  | 否 | [6 empty] | 否 | 启用
上X次故障录波数据(Ic第3周波)-32 |  | 故障录波 | 录波-C相电流 | D6E5 | UINT16 | 原始值 | 1 |  |  | 否 | A |  | R |  | 否 | [6 empty] | 否 | 启用
上X次故障录波数据(Ic第3周波)-33 |  | 故障录波 | 录波-C相电流 | D6E6 | UINT16 | 原始值 | 1 |  |  | 否 | A |  | R |  | 否 | [6 empty] | 否 | 启用
上X次故障录波数据(Ic第3周波)-34 |  | 故障录波 | 录波-C相电流 | D6E7 | UINT16 | 原始值 | 1 |  |  | 否 | A |  | R |  | 否 | [6 empty] | 否 | 启用
上X次故障录波数据(Ic第3周波)-35 |  | 故障录波 | 录波-C相电流 | D6E8 | UINT16 | 原始值 | 1 |  |  | 否 | A |  | R |  | 否 | [6 empty] | 否 | 启用
上X次故障录波数据(Ic第3周波)-36 |  | 故障录波 | 录波-C相电流 | D6E9 | UINT16 | 原始值 | 1 |  |  | 否 | A |  | R |  | 否 | [6 empty] | 否 | 启用
上X次故障录波数据(Ic第3周波)-37 |  | 故障录波 | 录波-C相电流 | D6EA | UINT16 | 原始值 | 1 |  |  | 否 | A |  | R |  | 否 | [6 empty] | 否 | 启用
上X次故障录波数据(Ic第3周波)-38 |  | 故障录波 | 录波-C相电流 | D6EB | UINT16 | 原始值 | 1 |  |  | 否 | A |  | R |  | 否 | [6 empty] | 否 | 启用
上X次故障录波数据(Ic第3周波)-39 |  | 故障录波 | 录波-C相电流 | D6EC | UINT16 | 原始值 | 1 |  |  | 否 | A |  | R |  | 否 | [6 empty] | 否 | 启用
上X次故障录波数据(Ic第3周波)-40 |  | 故障录波 | 录波-C相电流 | D6ED | UINT16 | 原始值 | 1 |  |  | 否 | A |  | R |  | 否 | [6 empty] | 否 | 启用
上X次故障录波数据(Ic第3周波)-41 |  | 故障录波 | 录波-C相电流 | D6EE | UINT16 | 原始值 | 1 |  |  | 否 | A |  | R |  | 否 | [6 empty] | 否 | 启用
上X次故障录波数据(Ic第3周波)-42 |  | 故障录波 | 录波-C相电流 | D6EF | UINT16 | 原始值 | 1 |  |  | 否 | A |  | R |  | 否 | [6 empty] | 否 | 启用
上X次故障录波数据(Ic第3周波)-43 |  | 故障录波 | 录波-C相电流 | D6F0 | UINT16 | 原始值 | 1 |  |  | 否 | A |  | R |  | 否 | [6 empty] | 否 | 启用
上X次故障录波数据(Ic第3周波)-44 |  | 故障录波 | 录波-C相电流 | D6F1 | UINT16 | 原始值 | 1 |  |  | 否 | A |  | R |  | 否 | [6 empty] | 否 | 启用
上X次故障录波数据(Ic第3周波)-45 |  | 故障录波 | 录波-C相电流 | D6F2 | UINT16 | 原始值 | 1 |  |  | 否 | A |  | R |  | 否 | [6 empty] | 否 | 启用
上X次故障录波数据(Ic第3周波)-46 |  | 故障录波 | 录波-C相电流 | D6F3 | UINT16 | 原始值 | 1 |  |  | 否 | A |  | R |  | 否 | [6 empty] | 否 | 启用
上X次故障录波数据(Ic第3周波)-47 |  | 故障录波 | 录波-C相电流 | D6F4 | UINT16 | 原始值 | 1 |  |  | 否 | A |  | R |  | 否 | [6 empty] | 否 | 启用
上X次故障录波数据(Ic第3周波)-48 |  | 故障录波 | 录波-C相电流 | D6F5 | UINT16 | 原始值 | 1 |  |  | 否 | A |  | R |  | 否 | [6 empty] | 否 | 启用
上X次故障录波数据(Ic第3周波)-49 |  | 故障录波 | 录波-C相电流 | D6F6 | UINT16 | 原始值 | 1 |  |  | 否 | A |  | R |  | 否 | [6 empty] | 否 | 启用
上X次故障录波数据(Ic第3周波)-50 |  | 故障录波 | 录波-C相电流 | D6F7 | UINT16 | 原始值 | 1 |  |  | 否 | A |  | R |  | 否 | [6 empty] | 否 | 启用
上X次故障录波数据(Ic第3周波)-51 |  | 故障录波 | 录波-C相电流 | D6F8 | UINT16 | 原始值 | 1 |  |  | 否 | A |  | R |  | 否 | [6 empty] | 否 | 启用
上X次故障录波数据(Ic第3周波)-52 |  | 故障录波 | 录波-C相电流 | D6F9 | UINT16 | 原始值 | 1 |  |  | 否 | A |  | R |  | 否 | [6 empty] | 否 | 启用
上X次故障录波数据(Ic第3周波)-53 |  | 故障录波 | 录波-C相电流 | D6FA | UINT16 | 原始值 | 1 |  |  | 否 | A |  | R |  | 否 | [6 empty] | 否 | 启用
上X次故障录波数据(Ic第3周波)-54 |  | 故障录波 | 录波-C相电流 | D6FB | UINT16 | 原始值 | 1 |  |  | 否 | A |  | R |  | 否 | [6 empty] | 否 | 启用
上X次故障录波数据(Ic第3周波)-55 |  | 故障录波 | 录波-C相电流 | D6FC | UINT16 | 原始值 | 1 |  |  | 否 | A |  | R |  | 否 | [6 empty] | 否 | 启用
上X次故障录波数据(Ic第3周波)-56 |  | 故障录波 | 录波-C相电流 | D6FD | UINT16 | 原始值 | 1 |  |  | 否 | A |  | R |  | 否 | [6 empty] | 否 | 启用
上X次故障录波数据(Ic第3周波)-57 |  | 故障录波 | 录波-C相电流 | D6FE | UINT16 | 原始值 | 1 |  |  | 否 | A |  | R |  | 否 | [6 empty] | 否 | 启用
上X次故障录波数据(Ic第3周波)-58 |  | 故障录波 | 录波-C相电流 | D6FF | UINT16 | 原始值 | 1 |  |  | 否 | A |  | R |  | 否 | [6 empty] | 否 | 启用
上X次故障录波数据(Ic第3周波)-59 |  | 故障录波 | 录波-C相电流 | D700 | UINT16 | 原始值 | 1 |  |  | 否 | A |  | R |  | 否 | [6 empty] | 否 | 启用
上X次故障录波数据(Ic第3周波)-60 |  | 故障录波 | 录波-C相电流 | D701 | UINT16 | 原始值 | 1 |  |  | 否 | A |  | R |  | 否 | [6 empty] | 否 | 启用
上X次故障录波数据(Ic第3周波)-61 |  | 故障录波 | 录波-C相电流 | D702 | UINT16 | 原始值 | 1 |  |  | 否 | A |  | R |  | 否 | [6 empty] | 否 | 启用
上X次故障录波数据(Ic第3周波)-62 |  | 故障录波 | 录波-C相电流 | D703 | UINT16 | 原始值 | 1 |  |  | 否 | A |  | R |  | 否 | [6 empty] | 否 | 启用
上X次故障录波数据(Ic第3周波)-63 |  | 故障录波 | 录波-C相电流 | D704 | UINT16 | 原始值 | 1 |  |  | 否 | A |  | R |  | 否 | [6 empty] | 否 | 启用
上X次故障录波数据(Ic第3周波)-64 |  | 故障录波 | 录波-C相电流 | D705 | UINT16 | 原始值 | 1 |  |  | 否 | A |  | R |  | 否 | [6 empty] | 否 | 启用
上X次故障录波数据(Ic第4周波)-1 |  | 故障录波 | 录波-C相电流 | D706 | UINT16 | 原始值 | 1 |  |  | 否 | A |  | R |  | 否 | [6 empty] | 否 | 启用
上X次故障录波数据(Ic第4周波)-2 |  | 故障录波 | 录波-C相电流 | D707 | UINT16 | 原始值 | 1 |  |  | 否 | A |  | R |  | 否 | [6 empty] | 否 | 启用
上X次故障录波数据(Ic第4周波)-3 |  | 故障录波 | 录波-C相电流 | D708 | UINT16 | 原始值 | 1 |  |  | 否 | A |  | R |  | 否 | [6 empty] | 否 | 启用
上X次故障录波数据(Ic第4周波)-4 |  | 故障录波 | 录波-C相电流 | D709 | UINT16 | 原始值 | 1 |  |  | 否 | A |  | R |  | 否 | [6 empty] | 否 | 启用
上X次故障录波数据(Ic第4周波)-5 |  | 故障录波 | 录波-C相电流 | D70A | UINT16 | 原始值 | 1 |  |  | 否 | A |  | R |  | 否 | [6 empty] | 否 | 启用
上X次故障录波数据(Ic第4周波)-6 |  | 故障录波 | 录波-C相电流 | D70B | UINT16 | 原始值 | 1 |  |  | 否 | A |  | R |  | 否 | [6 empty] | 否 | 启用
上X次故障录波数据(Ic第4周波)-7 |  | 故障录波 | 录波-C相电流 | D70C | UINT16 | 原始值 | 1 |  |  | 否 | A |  | R |  | 否 | [6 empty] | 否 | 启用
上X次故障录波数据(Ic第4周波)-8 |  | 故障录波 | 录波-C相电流 | D70D | UINT16 | 原始值 | 1 |  |  | 否 | A |  | R |  | 否 | [6 empty] | 否 | 启用
上X次故障录波数据(Ic第4周波)-9 |  | 故障录波 | 录波-C相电流 | D70E | UINT16 | 原始值 | 1 |  |  | 否 | A |  | R |  | 否 | [6 empty] | 否 | 启用
上X次故障录波数据(Ic第4周波)-10 |  | 故障录波 | 录波-C相电流 | D70F | UINT16 | 原始值 | 1 |  |  | 否 | A |  | R |  | 否 | [6 empty] | 否 | 启用
上X次故障录波数据(Ic第4周波)-11 |  | 故障录波 | 录波-C相电流 | D710 | UINT16 | 原始值 | 1 |  |  | 否 | A |  | R |  | 否 | [6 empty] | 否 | 启用
上X次故障录波数据(Ic第4周波)-12 |  | 故障录波 | 录波-C相电流 | D711 | UINT16 | 原始值 | 1 |  |  | 否 | A |  | R |  | 否 | [6 empty] | 否 | 启用
上X次故障录波数据(Ic第4周波)-13 |  | 故障录波 | 录波-C相电流 | D712 | UINT16 | 原始值 | 1 |  |  | 否 | A |  | R |  | 否 | [6 empty] | 否 | 启用
上X次故障录波数据(Ic第4周波)-14 |  | 故障录波 | 录波-C相电流 | D713 | UINT16 | 原始值 | 1 |  |  | 否 | A |  | R |  | 否 | [6 empty] | 否 | 启用
上X次故障录波数据(Ic第4周波)-15 |  | 故障录波 | 录波-C相电流 | D714 | UINT16 | 原始值 | 1 |  |  | 否 | A |  | R |  | 否 | [6 empty] | 否 | 启用
上X次故障录波数据(Ic第4周波)-16 |  | 故障录波 | 录波-C相电流 | D715 | UINT16 | 原始值 | 1 |  |  | 否 | A |  | R |  | 否 | [6 empty] | 否 | 启用
上X次故障录波数据(Ic第4周波)-17 |  | 故障录波 | 录波-C相电流 | D716 | UINT16 | 原始值 | 1 |  |  | 否 | A |  | R |  | 否 | [6 empty] | 否 | 启用
上X次故障录波数据(Ic第4周波)-18 |  | 故障录波 | 录波-C相电流 | D717 | UINT16 | 原始值 | 1 |  |  | 否 | A |  | R |  | 否 | [6 empty] | 否 | 启用
上X次故障录波数据(Ic第4周波)-19 |  | 故障录波 | 录波-C相电流 | D718 | UINT16 | 原始值 | 1 |  |  | 否 | A |  | R |  | 否 | [6 empty] | 否 | 启用
上X次故障录波数据(Ic第4周波)-20 |  | 故障录波 | 录波-C相电流 | D719 | UINT16 | 原始值 | 1 |  |  | 否 | A |  | R |  | 否 | [6 empty] | 否 | 启用
上X次故障录波数据(Ic第4周波)-21 |  | 故障录波 | 录波-C相电流 | D71A | UINT16 | 原始值 | 1 |  |  | 否 | A |  | R |  | 否 | [6 empty] | 否 | 启用
上X次故障录波数据(Ic第4周波)-22 |  | 故障录波 | 录波-C相电流 | D71B | UINT16 | 原始值 | 1 |  |  | 否 | A |  | R |  | 否 | [6 empty] | 否 | 启用
上X次故障录波数据(Ic第4周波)-23 |  | 故障录波 | 录波-C相电流 | D71C | UINT16 | 原始值 | 1 |  |  | 否 | A |  | R |  | 否 | [6 empty] | 否 | 启用
上X次故障录波数据(Ic第4周波)-24 |  | 故障录波 | 录波-C相电流 | D71D | UINT16 | 原始值 | 1 |  |  | 否 | A |  | R |  | 否 | [6 empty] | 否 | 启用
上X次故障录波数据(Ic第4周波)-25 |  | 故障录波 | 录波-C相电流 | D71E | UINT16 | 原始值 | 1 |  |  | 否 | A |  | R |  | 否 | [6 empty] | 否 | 启用
上X次故障录波数据(Ic第4周波)-26 |  | 故障录波 | 录波-C相电流 | D71F | UINT16 | 原始值 | 1 |  |  | 否 | A |  | R |  | 否 | [6 empty] | 否 | 启用
上X次故障录波数据(Ic第4周波)-27 |  | 故障录波 | 录波-C相电流 | D720 | UINT16 | 原始值 | 1 |  |  | 否 | A |  | R |  | 否 | [6 empty] | 否 | 启用
上X次故障录波数据(Ic第4周波)-28 |  | 故障录波 | 录波-C相电流 | D721 | UINT16 | 原始值 | 1 |  |  | 否 | A |  | R |  | 否 | [6 empty] | 否 | 启用
上X次故障录波数据(Ic第4周波)-29 |  | 故障录波 | 录波-C相电流 | D722 | UINT16 | 原始值 | 1 |  |  | 否 | A |  | R |  | 否 | [6 empty] | 否 | 启用
上X次故障录波数据(Ic第4周波)-30 |  | 故障录波 | 录波-C相电流 | D723 | UINT16 | 原始值 | 1 |  |  | 否 | A |  | R |  | 否 | [6 empty] | 否 | 启用
上X次故障录波数据(Ic第4周波)-31 |  | 故障录波 | 录波-C相电流 | D724 | UINT16 | 原始值 | 1 |  |  | 否 | A |  | R |  | 否 | [6 empty] | 否 | 启用
上X次故障录波数据(Ic第4周波)-32 |  | 故障录波 | 录波-C相电流 | D725 | UINT16 | 原始值 | 1 |  |  | 否 | A |  | R |  | 否 | [6 empty] | 否 | 启用
上X次故障录波数据(Ic第4周波)-33 |  | 故障录波 | 录波-C相电流 | D726 | UINT16 | 原始值 | 1 |  |  | 否 | A |  | R |  | 否 | [6 empty] | 否 | 启用
上X次故障录波数据(Ic第4周波)-34 |  | 故障录波 | 录波-C相电流 | D727 | UINT16 | 原始值 | 1 |  |  | 否 | A |  | R |  | 否 | [6 empty] | 否 | 启用
上X次故障录波数据(Ic第4周波)-35 |  | 故障录波 | 录波-C相电流 | D728 | UINT16 | 原始值 | 1 |  |  | 否 | A |  | R |  | 否 | [6 empty] | 否 | 启用
上X次故障录波数据(Ic第4周波)-36 |  | 故障录波 | 录波-C相电流 | D729 | UINT16 | 原始值 | 1 |  |  | 否 | A |  | R |  | 否 | [6 empty] | 否 | 启用
上X次故障录波数据(Ic第4周波)-37 |  | 故障录波 | 录波-C相电流 | D72A | UINT16 | 原始值 | 1 |  |  | 否 | A |  | R |  | 否 | [6 empty] | 否 | 启用
上X次故障录波数据(Ic第4周波)-38 |  | 故障录波 | 录波-C相电流 | D72B | UINT16 | 原始值 | 1 |  |  | 否 | A |  | R |  | 否 | [6 empty] | 否 | 启用
上X次故障录波数据(Ic第4周波)-39 |  | 故障录波 | 录波-C相电流 | D72C | UINT16 | 原始值 | 1 |  |  | 否 | A |  | R |  | 否 | [6 empty] | 否 | 启用
上X次故障录波数据(Ic第4周波)-40 |  | 故障录波 | 录波-C相电流 | D72D | UINT16 | 原始值 | 1 |  |  | 否 | A |  | R |  | 否 | [6 empty] | 否 | 启用
上X次故障录波数据(Ic第4周波)-41 |  | 故障录波 | 录波-C相电流 | D72E | UINT16 | 原始值 | 1 |  |  | 否 | A |  | R |  | 否 | [6 empty] | 否 | 启用
上X次故障录波数据(Ic第4周波)-42 |  | 故障录波 | 录波-C相电流 | D72F | UINT16 | 原始值 | 1 |  |  | 否 | A |  | R |  | 否 | [6 empty] | 否 | 启用
上X次故障录波数据(Ic第4周波)-43 |  | 故障录波 | 录波-C相电流 | D730 | UINT16 | 原始值 | 1 |  |  | 否 | A |  | R |  | 否 | [6 empty] | 否 | 启用
上X次故障录波数据(Ic第4周波)-44 |  | 故障录波 | 录波-C相电流 | D731 | UINT16 | 原始值 | 1 |  |  | 否 | A |  | R |  | 否 | [6 empty] | 否 | 启用
上X次故障录波数据(Ic第4周波)-45 |  | 故障录波 | 录波-C相电流 | D732 | UINT16 | 原始值 | 1 |  |  | 否 | A |  | R |  | 否 | [6 empty] | 否 | 启用
上X次故障录波数据(Ic第4周波)-46 |  | 故障录波 | 录波-C相电流 | D733 | UINT16 | 原始值 | 1 |  |  | 否 | A |  | R |  | 否 | [6 empty] | 否 | 启用
上X次故障录波数据(Ic第4周波)-47 |  | 故障录波 | 录波-C相电流 | D734 | UINT16 | 原始值 | 1 |  |  | 否 | A |  | R |  | 否 | [6 empty] | 否 | 启用
上X次故障录波数据(Ic第4周波)-48 |  | 故障录波 | 录波-C相电流 | D735 | UINT16 | 原始值 | 1 |  |  | 否 | A |  | R |  | 否 | [6 empty] | 否 | 启用
上X次故障录波数据(Ic第4周波)-49 |  | 故障录波 | 录波-C相电流 | D736 | UINT16 | 原始值 | 1 |  |  | 否 | A |  | R |  | 否 | [6 empty] | 否 | 启用
上X次故障录波数据(Ic第4周波)-50 |  | 故障录波 | 录波-C相电流 | D737 | UINT16 | 原始值 | 1 |  |  | 否 | A |  | R |  | 否 | [6 empty] | 否 | 启用
上X次故障录波数据(Ic第4周波)-51 |  | 故障录波 | 录波-C相电流 | D738 | UINT16 | 原始值 | 1 |  |  | 否 | A |  | R |  | 否 | [6 empty] | 否 | 启用
上X次故障录波数据(Ic第4周波)-52 |  | 故障录波 | 录波-C相电流 | D739 | UINT16 | 原始值 | 1 |  |  | 否 | A |  | R |  | 否 | [6 empty] | 否 | 启用
上X次故障录波数据(Ic第4周波)-53 |  | 故障录波 | 录波-C相电流 | D73A | UINT16 | 原始值 | 1 |  |  | 否 | A |  | R |  | 否 | [6 empty] | 否 | 启用
上X次故障录波数据(Ic第4周波)-54 |  | 故障录波 | 录波-C相电流 | D73B | UINT16 | 原始值 | 1 |  |  | 否 | A |  | R |  | 否 | [6 empty] | 否 | 启用
上X次故障录波数据(Ic第4周波)-55 |  | 故障录波 | 录波-C相电流 | D73C | UINT16 | 原始值 | 1 |  |  | 否 | A |  | R |  | 否 | [6 empty] | 否 | 启用
上X次故障录波数据(Ic第4周波)-56 |  | 故障录波 | 录波-C相电流 | D73D | UINT16 | 原始值 | 1 |  |  | 否 | A |  | R |  | 否 | [6 empty] | 否 | 启用
上X次故障录波数据(Ic第4周波)-57 |  | 故障录波 | 录波-C相电流 | D73E | UINT16 | 原始值 | 1 |  |  | 否 | A |  | R |  | 否 | [6 empty] | 否 | 启用
上X次故障录波数据(Ic第4周波)-58 |  | 故障录波 | 录波-C相电流 | D73F | UINT16 | 原始值 | 1 |  |  | 否 | A |  | R |  | 否 | [6 empty] | 否 | 启用
上X次故障录波数据(Ic第4周波)-59 |  | 故障录波 | 录波-C相电流 | D740 | UINT16 | 原始值 | 1 |  |  | 否 | A |  | R |  | 否 | [6 empty] | 否 | 启用
上X次故障录波数据(Ic第4周波)-60 |  | 故障录波 | 录波-C相电流 | D741 | UINT16 | 原始值 | 1 |  |  | 否 | A |  | R |  | 否 | [6 empty] | 否 | 启用
上X次故障录波数据(Ic第4周波)-61 |  | 故障录波 | 录波-C相电流 | D742 | UINT16 | 原始值 | 1 |  |  | 否 | A |  | R |  | 否 | [6 empty] | 否 | 启用
上X次故障录波数据(Ic第4周波)-62 |  | 故障录波 | 录波-C相电流 | D743 | UINT16 | 原始值 | 1 |  |  | 否 | A |  | R |  | 否 | [6 empty] | 否 | 启用
上X次故障录波数据(Ic第4周波)-63 |  | 故障录波 | 录波-C相电流 | D744 | UINT16 | 原始值 | 1 |  |  | 否 | A |  | R |  | 否 | [6 empty] | 否 | 启用
上X次故障录波数据(Ic第4周波)-64 |  | 故障录波 | 录波-C相电流 | D745 | UINT16 | 原始值 | 1 |  |  | 否 | A |  | R |  | 否 | [6 empty] | 否 | 启用
上X次故障录波数据(Ic第5周波)-1 |  | 故障录波 | 录波-C相电流 | D746 | UINT16 | 原始值 | 1 |  |  | 否 | A |  | R |  | 否 | [6 empty] | 否 | 启用
上X次故障录波数据(Ic第5周波)-2 |  | 故障录波 | 录波-C相电流 | D747 | UINT16 | 原始值 | 1 |  |  | 否 | A |  | R |  | 否 | [6 empty] | 否 | 启用
上X次故障录波数据(Ic第5周波)-3 |  | 故障录波 | 录波-C相电流 | D748 | UINT16 | 原始值 | 1 |  |  | 否 | A |  | R |  | 否 | [6 empty] | 否 | 启用
上X次故障录波数据(Ic第5周波)-4 |  | 故障录波 | 录波-C相电流 | D749 | UINT16 | 原始值 | 1 |  |  | 否 | A |  | R |  | 否 | [6 empty] | 否 | 启用
上X次故障录波数据(Ic第5周波)-5 |  | 故障录波 | 录波-C相电流 | D74A | UINT16 | 原始值 | 1 |  |  | 否 | A |  | R |  | 否 | [6 empty] | 否 | 启用
上X次故障录波数据(Ic第5周波)-6 |  | 故障录波 | 录波-C相电流 | D74B | UINT16 | 原始值 | 1 |  |  | 否 | A |  | R |  | 否 | [6 empty] | 否 | 启用
上X次故障录波数据(Ic第5周波)-7 |  | 故障录波 | 录波-C相电流 | D74C | UINT16 | 原始值 | 1 |  |  | 否 | A |  | R |  | 否 | [6 empty] | 否 | 启用
上X次故障录波数据(Ic第5周波)-8 |  | 故障录波 | 录波-C相电流 | D74D | UINT16 | 原始值 | 1 |  |  | 否 | A |  | R |  | 否 | [6 empty] | 否 | 启用
上X次故障录波数据(Ic第5周波)-9 |  | 故障录波 | 录波-C相电流 | D74E | UINT16 | 原始值 | 1 |  |  | 否 | A |  | R |  | 否 | [6 empty] | 否 | 启用
上X次故障录波数据(Ic第5周波)-10 |  | 故障录波 | 录波-C相电流 | D74F | UINT16 | 原始值 | 1 |  |  | 否 | A |  | R |  | 否 | [6 empty] | 否 | 启用
上X次故障录波数据(Ic第5周波)-11 |  | 故障录波 | 录波-C相电流 | D750 | UINT16 | 原始值 | 1 |  |  | 否 | A |  | R |  | 否 | [6 empty] | 否 | 启用
上X次故障录波数据(Ic第5周波)-12 |  | 故障录波 | 录波-C相电流 | D751 | UINT16 | 原始值 | 1 |  |  | 否 | A |  | R |  | 否 | [6 empty] | 否 | 启用
上X次故障录波数据(Ic第5周波)-13 |  | 故障录波 | 录波-C相电流 | D752 | UINT16 | 原始值 | 1 |  |  | 否 | A |  | R |  | 否 | [6 empty] | 否 | 启用
上X次故障录波数据(Ic第5周波)-14 |  | 故障录波 | 录波-C相电流 | D753 | UINT16 | 原始值 | 1 |  |  | 否 | A |  | R |  | 否 | [6 empty] | 否 | 启用
上X次故障录波数据(Ic第5周波)-15 |  | 故障录波 | 录波-C相电流 | D754 | UINT16 | 原始值 | 1 |  |  | 否 | A |  | R |  | 否 | [6 empty] | 否 | 启用
上X次故障录波数据(Ic第5周波)-16 |  | 故障录波 | 录波-C相电流 | D755 | UINT16 | 原始值 | 1 |  |  | 否 | A |  | R |  | 否 | [6 empty] | 否 | 启用
上X次故障录波数据(Ic第5周波)-17 |  | 故障录波 | 录波-C相电流 | D756 | UINT16 | 原始值 | 1 |  |  | 否 | A |  | R |  | 否 | [6 empty] | 否 | 启用
上X次故障录波数据(Ic第5周波)-18 |  | 故障录波 | 录波-C相电流 | D757 | UINT16 | 原始值 | 1 |  |  | 否 | A |  | R |  | 否 | [6 empty] | 否 | 启用
上X次故障录波数据(Ic第5周波)-19 |  | 故障录波 | 录波-C相电流 | D758 | UINT16 | 原始值 | 1 |  |  | 否 | A |  | R |  | 否 | [6 empty] | 否 | 启用
上X次故障录波数据(Ic第5周波)-20 |  | 故障录波 | 录波-C相电流 | D759 | UINT16 | 原始值 | 1 |  |  | 否 | A |  | R |  | 否 | [6 empty] | 否 | 启用
上X次故障录波数据(Ic第5周波)-21 |  | 故障录波 | 录波-C相电流 | D75A | UINT16 | 原始值 | 1 |  |  | 否 | A |  | R |  | 否 | [6 empty] | 否 | 启用
上X次故障录波数据(Ic第5周波)-22 |  | 故障录波 | 录波-C相电流 | D75B | UINT16 | 原始值 | 1 |  |  | 否 | A |  | R |  | 否 | [6 empty] | 否 | 启用
上X次故障录波数据(Ic第5周波)-23 |  | 故障录波 | 录波-C相电流 | D75C | UINT16 | 原始值 | 1 |  |  | 否 | A |  | R |  | 否 | [6 empty] | 否 | 启用
上X次故障录波数据(Ic第5周波)-24 |  | 故障录波 | 录波-C相电流 | D75D | UINT16 | 原始值 | 1 |  |  | 否 | A |  | R |  | 否 | [6 empty] | 否 | 启用
上X次故障录波数据(Ic第5周波)-25 |  | 故障录波 | 录波-C相电流 | D75E | UINT16 | 原始值 | 1 |  |  | 否 | A |  | R |  | 否 | [6 empty] | 否 | 启用
上X次故障录波数据(Ic第5周波)-26 |  | 故障录波 | 录波-C相电流 | D75F | UINT16 | 原始值 | 1 |  |  | 否 | A |  | R |  | 否 | [6 empty] | 否 | 启用
上X次故障录波数据(Ic第5周波)-27 |  | 故障录波 | 录波-C相电流 | D760 | UINT16 | 原始值 | 1 |  |  | 否 | A |  | R |  | 否 | [6 empty] | 否 | 启用
上X次故障录波数据(Ic第5周波)-28 |  | 故障录波 | 录波-C相电流 | D761 | UINT16 | 原始值 | 1 |  |  | 否 | A |  | R |  | 否 | [6 empty] | 否 | 启用
上X次故障录波数据(Ic第5周波)-29 |  | 故障录波 | 录波-C相电流 | D762 | UINT16 | 原始值 | 1 |  |  | 否 | A |  | R |  | 否 | [6 empty] | 否 | 启用
上X次故障录波数据(Ic第5周波)-30 |  | 故障录波 | 录波-C相电流 | D763 | UINT16 | 原始值 | 1 |  |  | 否 | A |  | R |  | 否 | [6 empty] | 否 | 启用
上X次故障录波数据(Ic第5周波)-31 |  | 故障录波 | 录波-C相电流 | D764 | UINT16 | 原始值 | 1 |  |  | 否 | A |  | R |  | 否 | [6 empty] | 否 | 启用
上X次故障录波数据(Ic第5周波)-32 |  | 故障录波 | 录波-C相电流 | D765 | UINT16 | 原始值 | 1 |  |  | 否 | A |  | R |  | 否 | [6 empty] | 否 | 启用
上X次故障录波数据(Ic第5周波)-33 |  | 故障录波 | 录波-C相电流 | D766 | UINT16 | 原始值 | 1 |  |  | 否 | A |  | R |  | 否 | [6 empty] | 否 | 启用
上X次故障录波数据(Ic第5周波)-34 |  | 故障录波 | 录波-C相电流 | D767 | UINT16 | 原始值 | 1 |  |  | 否 | A |  | R |  | 否 | [6 empty] | 否 | 启用
上X次故障录波数据(Ic第5周波)-35 |  | 故障录波 | 录波-C相电流 | D768 | UINT16 | 原始值 | 1 |  |  | 否 | A |  | R |  | 否 | [6 empty] | 否 | 启用
上X次故障录波数据(Ic第5周波)-36 |  | 故障录波 | 录波-C相电流 | D769 | UINT16 | 原始值 | 1 |  |  | 否 | A |  | R |  | 否 | [6 empty] | 否 | 启用
上X次故障录波数据(Ic第5周波)-37 |  | 故障录波 | 录波-C相电流 | D76A | UINT16 | 原始值 | 1 |  |  | 否 | A |  | R |  | 否 | [6 empty] | 否 | 启用
上X次故障录波数据(Ic第5周波)-38 |  | 故障录波 | 录波-C相电流 | D76B | UINT16 | 原始值 | 1 |  |  | 否 | A |  | R |  | 否 | [6 empty] | 否 | 启用
上X次故障录波数据(Ic第5周波)-39 |  | 故障录波 | 录波-C相电流 | D76C | UINT16 | 原始值 | 1 |  |  | 否 | A |  | R |  | 否 | [6 empty] | 否 | 启用
上X次故障录波数据(Ic第5周波)-40 |  | 故障录波 | 录波-C相电流 | D76D | UINT16 | 原始值 | 1 |  |  | 否 | A |  | R |  | 否 | [6 empty] | 否 | 启用
上X次故障录波数据(Ic第5周波)-41 |  | 故障录波 | 录波-C相电流 | D76E | UINT16 | 原始值 | 1 |  |  | 否 | A |  | R |  | 否 | [6 empty] | 否 | 启用
上X次故障录波数据(Ic第5周波)-42 |  | 故障录波 | 录波-C相电流 | D76F | UINT16 | 原始值 | 1 |  |  | 否 | A |  | R |  | 否 | [6 empty] | 否 | 启用
上X次故障录波数据(Ic第5周波)-43 |  | 故障录波 | 录波-C相电流 | D770 | UINT16 | 原始值 | 1 |  |  | 否 | A |  | R |  | 否 | [6 empty] | 否 | 启用
上X次故障录波数据(Ic第5周波)-44 |  | 故障录波 | 录波-C相电流 | D771 | UINT16 | 原始值 | 1 |  |  | 否 | A |  | R |  | 否 | [6 empty] | 否 | 启用
上X次故障录波数据(Ic第5周波)-45 |  | 故障录波 | 录波-C相电流 | D772 | UINT16 | 原始值 | 1 |  |  | 否 | A |  | R |  | 否 | [6 empty] | 否 | 启用
上X次故障录波数据(Ic第5周波)-46 |  | 故障录波 | 录波-C相电流 | D773 | UINT16 | 原始值 | 1 |  |  | 否 | A |  | R |  | 否 | [6 empty] | 否 | 启用
上X次故障录波数据(Ic第5周波)-47 |  | 故障录波 | 录波-C相电流 | D774 | UINT16 | 原始值 | 1 |  |  | 否 | A |  | R |  | 否 | [6 empty] | 否 | 启用
上X次故障录波数据(Ic第5周波)-48 |  | 故障录波 | 录波-C相电流 | D775 | UINT16 | 原始值 | 1 |  |  | 否 | A |  | R |  | 否 | [6 empty] | 否 | 启用
上X次故障录波数据(Ic第5周波)-49 |  | 故障录波 | 录波-C相电流 | D776 | UINT16 | 原始值 | 1 |  |  | 否 | A |  | R |  | 否 | [6 empty] | 否 | 启用
上X次故障录波数据(Ic第5周波)-50 |  | 故障录波 | 录波-C相电流 | D777 | UINT16 | 原始值 | 1 |  |  | 否 | A |  | R |  | 否 | [6 empty] | 否 | 启用
上X次故障录波数据(Ic第5周波)-51 |  | 故障录波 | 录波-C相电流 | D778 | UINT16 | 原始值 | 1 |  |  | 否 | A |  | R |  | 否 | [6 empty] | 否 | 启用
上X次故障录波数据(Ic第5周波)-52 |  | 故障录波 | 录波-C相电流 | D779 | UINT16 | 原始值 | 1 |  |  | 否 | A |  | R |  | 否 | [6 empty] | 否 | 启用
上X次故障录波数据(Ic第5周波)-53 |  | 故障录波 | 录波-C相电流 | D77A | UINT16 | 原始值 | 1 |  |  | 否 | A |  | R |  | 否 | [6 empty] | 否 | 启用
上X次故障录波数据(Ic第5周波)-54 |  | 故障录波 | 录波-C相电流 | D77B | UINT16 | 原始值 | 1 |  |  | 否 | A |  | R |  | 否 | [6 empty] | 否 | 启用
上X次故障录波数据(Ic第5周波)-55 |  | 故障录波 | 录波-C相电流 | D77C | UINT16 | 原始值 | 1 |  |  | 否 | A |  | R |  | 否 | [6 empty] | 否 | 启用
上X次故障录波数据(Ic第5周波)-56 |  | 故障录波 | 录波-C相电流 | D77D | UINT16 | 原始值 | 1 |  |  | 否 | A |  | R |  | 否 | [6 empty] | 否 | 启用
上X次故障录波数据(Ic第5周波)-57 |  | 故障录波 | 录波-C相电流 | D77E | UINT16 | 原始值 | 1 |  |  | 否 | A |  | R |  | 否 | [6 empty] | 否 | 启用
上X次故障录波数据(Ic第5周波)-58 |  | 故障录波 | 录波-C相电流 | D77F | UINT16 | 原始值 | 1 |  |  | 否 | A |  | R |  | 否 | [6 empty] | 否 | 启用
上X次故障录波数据(Ic第5周波)-59 |  | 故障录波 | 录波-C相电流 | D780 | UINT16 | 原始值 | 1 |  |  | 否 | A |  | R |  | 否 | [6 empty] | 否 | 启用
上X次故障录波数据(Ic第5周波)-60 |  | 故障录波 | 录波-C相电流 | D781 | UINT16 | 原始值 | 1 |  |  | 否 | A |  | R |  | 否 | [6 empty] | 否 | 启用
上X次故障录波数据(Ic第5周波)-61 |  | 故障录波 | 录波-C相电流 | D782 | UINT16 | 原始值 | 1 |  |  | 否 | A |  | R |  | 否 | [6 empty] | 否 | 启用
上X次故障录波数据(Ic第5周波)-62 |  | 故障录波 | 录波-C相电流 | D783 | UINT16 | 原始值 | 1 |  |  | 否 | A |  | R |  | 否 | [6 empty] | 否 | 启用
上X次故障录波数据(Ic第5周波)-63 |  | 故障录波 | 录波-C相电流 | D784 | UINT16 | 原始值 | 1 |  |  | 否 | A |  | R |  | 否 | [6 empty] | 否 | 启用
上X次故障录波数据(Ic第5周波)-64 |  | 故障录波 | 录波-C相电流 | D785 | UINT16 | 原始值 | 1 |  |  | 否 | A |  | R |  | 否 | [6 empty] | 否 | 启用
上X次故障录波数据(In第1周波)-1 |  | 故障录波 | 录波-N相电流 | D786 | UINT16 | 原始值 | 1 |  |  | 否 | A |  | R |  | 否 | [6 empty] | 否 | 启用
上X次故障录波数据(In第1周波)-2 |  | 故障录波 | 录波-N相电流 | D787 | UINT16 | 原始值 | 1 |  |  | 否 | A |  | R |  | 否 | [6 empty] | 否 | 启用
上X次故障录波数据(In第1周波)-3 |  | 故障录波 | 录波-N相电流 | D788 | UINT16 | 原始值 | 1 |  |  | 否 | A |  | R |  | 否 | [6 empty] | 否 | 启用
上X次故障录波数据(In第1周波)-4 |  | 故障录波 | 录波-N相电流 | D789 | UINT16 | 原始值 | 1 |  |  | 否 | A |  | R |  | 否 | [6 empty] | 否 | 启用
上X次故障录波数据(In第1周波)-5 |  | 故障录波 | 录波-N相电流 | D78A | UINT16 | 原始值 | 1 |  |  | 否 | A |  | R |  | 否 | [6 empty] | 否 | 启用
上X次故障录波数据(In第1周波)-6 |  | 故障录波 | 录波-N相电流 | D78B | UINT16 | 原始值 | 1 |  |  | 否 | A |  | R |  | 否 | [6 empty] | 否 | 启用
上X次故障录波数据(In第1周波)-7 |  | 故障录波 | 录波-N相电流 | D78C | UINT16 | 原始值 | 1 |  |  | 否 | A |  | R |  | 否 | [6 empty] | 否 | 启用
上X次故障录波数据(In第1周波)-8 |  | 故障录波 | 录波-N相电流 | D78D | UINT16 | 原始值 | 1 |  |  | 否 | A |  | R |  | 否 | [6 empty] | 否 | 启用
上X次故障录波数据(In第1周波)-9 |  | 故障录波 | 录波-N相电流 | D78E | UINT16 | 原始值 | 1 |  |  | 否 | A |  | R |  | 否 | [6 empty] | 否 | 启用
上X次故障录波数据(In第1周波)-10 |  | 故障录波 | 录波-N相电流 | D78F | UINT16 | 原始值 | 1 |  |  | 否 | A |  | R |  | 否 | [6 empty] | 否 | 启用
上X次故障录波数据(In第1周波)-11 |  | 故障录波 | 录波-N相电流 | D790 | UINT16 | 原始值 | 1 |  |  | 否 | A |  | R |  | 否 | [6 empty] | 否 | 启用
上X次故障录波数据(In第1周波)-12 |  | 故障录波 | 录波-N相电流 | D791 | UINT16 | 原始值 | 1 |  |  | 否 | A |  | R |  | 否 | [6 empty] | 否 | 启用
上X次故障录波数据(In第1周波)-13 |  | 故障录波 | 录波-N相电流 | D792 | UINT16 | 原始值 | 1 |  |  | 否 | A |  | R |  | 否 | [6 empty] | 否 | 启用
上X次故障录波数据(In第1周波)-14 |  | 故障录波 | 录波-N相电流 | D793 | UINT16 | 原始值 | 1 |  |  | 否 | A |  | R |  | 否 | [6 empty] | 否 | 启用
上X次故障录波数据(In第1周波)-15 |  | 故障录波 | 录波-N相电流 | D794 | UINT16 | 原始值 | 1 |  |  | 否 | A |  | R |  | 否 | [6 empty] | 否 | 启用
上X次故障录波数据(In第1周波)-16 |  | 故障录波 | 录波-N相电流 | D795 | UINT16 | 原始值 | 1 |  |  | 否 | A |  | R |  | 否 | [6 empty] | 否 | 启用
上X次故障录波数据(In第1周波)-17 |  | 故障录波 | 录波-N相电流 | D796 | UINT16 | 原始值 | 1 |  |  | 否 | A |  | R |  | 否 | [6 empty] | 否 | 启用
上X次故障录波数据(In第1周波)-18 |  | 故障录波 | 录波-N相电流 | D797 | UINT16 | 原始值 | 1 |  |  | 否 | A |  | R |  | 否 | [6 empty] | 否 | 启用
上X次故障录波数据(In第1周波)-19 |  | 故障录波 | 录波-N相电流 | D798 | UINT16 | 原始值 | 1 |  |  | 否 | A |  | R |  | 否 | [6 empty] | 否 | 启用
上X次故障录波数据(In第1周波)-20 |  | 故障录波 | 录波-N相电流 | D799 | UINT16 | 原始值 | 1 |  |  | 否 | A |  | R |  | 否 | [6 empty] | 否 | 启用
上X次故障录波数据(In第1周波)-21 |  | 故障录波 | 录波-N相电流 | D79A | UINT16 | 原始值 | 1 |  |  | 否 | A |  | R |  | 否 | [6 empty] | 否 | 启用
上X次故障录波数据(In第1周波)-22 |  | 故障录波 | 录波-N相电流 | D79B | UINT16 | 原始值 | 1 |  |  | 否 | A |  | R |  | 否 | [6 empty] | 否 | 启用
上X次故障录波数据(In第1周波)-23 |  | 故障录波 | 录波-N相电流 | D79C | UINT16 | 原始值 | 1 |  |  | 否 | A |  | R |  | 否 | [6 empty] | 否 | 启用
上X次故障录波数据(In第1周波)-24 |  | 故障录波 | 录波-N相电流 | D79D | UINT16 | 原始值 | 1 |  |  | 否 | A |  | R |  | 否 | [6 empty] | 否 | 启用
上X次故障录波数据(In第1周波)-25 |  | 故障录波 | 录波-N相电流 | D79E | UINT16 | 原始值 | 1 |  |  | 否 | A |  | R |  | 否 | [6 empty] | 否 | 启用
上X次故障录波数据(In第1周波)-26 |  | 故障录波 | 录波-N相电流 | D79F | UINT16 | 原始值 | 1 |  |  | 否 | A |  | R |  | 否 | [6 empty] | 否 | 启用
上X次故障录波数据(In第1周波)-27 |  | 故障录波 | 录波-N相电流 | D7A0 | UINT16 | 原始值 | 1 |  |  | 否 | A |  | R |  | 否 | [6 empty] | 否 | 启用
上X次故障录波数据(In第1周波)-28 |  | 故障录波 | 录波-N相电流 | D7A1 | UINT16 | 原始值 | 1 |  |  | 否 | A |  | R |  | 否 | [6 empty] | 否 | 启用
上X次故障录波数据(In第1周波)-29 |  | 故障录波 | 录波-N相电流 | D7A2 | UINT16 | 原始值 | 1 |  |  | 否 | A |  | R |  | 否 | [6 empty] | 否 | 启用
上X次故障录波数据(In第1周波)-30 |  | 故障录波 | 录波-N相电流 | D7A3 | UINT16 | 原始值 | 1 |  |  | 否 | A |  | R |  | 否 | [6 empty] | 否 | 启用
上X次故障录波数据(In第1周波)-31 |  | 故障录波 | 录波-N相电流 | D7A4 | UINT16 | 原始值 | 1 |  |  | 否 | A |  | R |  | 否 | [6 empty] | 否 | 启用
上X次故障录波数据(In第1周波)-32 |  | 故障录波 | 录波-N相电流 | D7A5 | UINT16 | 原始值 | 1 |  |  | 否 | A |  | R |  | 否 | [6 empty] | 否 | 启用
上X次故障录波数据(In第1周波)-33 |  | 故障录波 | 录波-N相电流 | D7A6 | UINT16 | 原始值 | 1 |  |  | 否 | A |  | R |  | 否 | [6 empty] | 否 | 启用
上X次故障录波数据(In第1周波)-34 |  | 故障录波 | 录波-N相电流 | D7A7 | UINT16 | 原始值 | 1 |  |  | 否 | A |  | R |  | 否 | [6 empty] | 否 | 启用
上X次故障录波数据(In第1周波)-35 |  | 故障录波 | 录波-N相电流 | D7A8 | UINT16 | 原始值 | 1 |  |  | 否 | A |  | R |  | 否 | [6 empty] | 否 | 启用
上X次故障录波数据(In第1周波)-36 |  | 故障录波 | 录波-N相电流 | D7A9 | UINT16 | 原始值 | 1 |  |  | 否 | A |  | R |  | 否 | [6 empty] | 否 | 启用
上X次故障录波数据(In第1周波)-37 |  | 故障录波 | 录波-N相电流 | D7AA | UINT16 | 原始值 | 1 |  |  | 否 | A |  | R |  | 否 | [6 empty] | 否 | 启用
上X次故障录波数据(In第1周波)-38 |  | 故障录波 | 录波-N相电流 | D7AB | UINT16 | 原始值 | 1 |  |  | 否 | A |  | R |  | 否 | [6 empty] | 否 | 启用
上X次故障录波数据(In第1周波)-39 |  | 故障录波 | 录波-N相电流 | D7AC | UINT16 | 原始值 | 1 |  |  | 否 | A |  | R |  | 否 | [6 empty] | 否 | 启用
上X次故障录波数据(In第1周波)-40 |  | 故障录波 | 录波-N相电流 | D7AD | UINT16 | 原始值 | 1 |  |  | 否 | A |  | R |  | 否 | [6 empty] | 否 | 启用
上X次故障录波数据(In第1周波)-41 |  | 故障录波 | 录波-N相电流 | D7AE | UINT16 | 原始值 | 1 |  |  | 否 | A |  | R |  | 否 | [6 empty] | 否 | 启用
上X次故障录波数据(In第1周波)-42 |  | 故障录波 | 录波-N相电流 | D7AF | UINT16 | 原始值 | 1 |  |  | 否 | A |  | R |  | 否 | [6 empty] | 否 | 启用
上X次故障录波数据(In第1周波)-43 |  | 故障录波 | 录波-N相电流 | D7B0 | UINT16 | 原始值 | 1 |  |  | 否 | A |  | R |  | 否 | [6 empty] | 否 | 启用
上X次故障录波数据(In第1周波)-44 |  | 故障录波 | 录波-N相电流 | D7B1 | UINT16 | 原始值 | 1 |  |  | 否 | A |  | R |  | 否 | [6 empty] | 否 | 启用
上X次故障录波数据(In第1周波)-45 |  | 故障录波 | 录波-N相电流 | D7B2 | UINT16 | 原始值 | 1 |  |  | 否 | A |  | R |  | 否 | [6 empty] | 否 | 启用
上X次故障录波数据(In第1周波)-46 |  | 故障录波 | 录波-N相电流 | D7B3 | UINT16 | 原始值 | 1 |  |  | 否 | A |  | R |  | 否 | [6 empty] | 否 | 启用
上X次故障录波数据(In第1周波)-47 |  | 故障录波 | 录波-N相电流 | D7B4 | UINT16 | 原始值 | 1 |  |  | 否 | A |  | R |  | 否 | [6 empty] | 否 | 启用
上X次故障录波数据(In第1周波)-48 |  | 故障录波 | 录波-N相电流 | D7B5 | UINT16 | 原始值 | 1 |  |  | 否 | A |  | R |  | 否 | [6 empty] | 否 | 启用
上X次故障录波数据(In第1周波)-49 |  | 故障录波 | 录波-N相电流 | D7B6 | UINT16 | 原始值 | 1 |  |  | 否 | A |  | R |  | 否 | [6 empty] | 否 | 启用
上X次故障录波数据(In第1周波)-50 |  | 故障录波 | 录波-N相电流 | D7B7 | UINT16 | 原始值 | 1 |  |  | 否 | A |  | R |  | 否 | [6 empty] | 否 | 启用
上X次故障录波数据(In第1周波)-51 |  | 故障录波 | 录波-N相电流 | D7B8 | UINT16 | 原始值 | 1 |  |  | 否 | A |  | R |  | 否 | [6 empty] | 否 | 启用
上X次故障录波数据(In第1周波)-52 |  | 故障录波 | 录波-N相电流 | D7B9 | UINT16 | 原始值 | 1 |  |  | 否 | A |  | R |  | 否 | [6 empty] | 否 | 启用
上X次故障录波数据(In第1周波)-53 |  | 故障录波 | 录波-N相电流 | D7BA | UINT16 | 原始值 | 1 |  |  | 否 | A |  | R |  | 否 | [6 empty] | 否 | 启用
上X次故障录波数据(In第1周波)-54 |  | 故障录波 | 录波-N相电流 | D7BB | UINT16 | 原始值 | 1 |  |  | 否 | A |  | R |  | 否 | [6 empty] | 否 | 启用
上X次故障录波数据(In第1周波)-55 |  | 故障录波 | 录波-N相电流 | D7BC | UINT16 | 原始值 | 1 |  |  | 否 | A |  | R |  | 否 | [6 empty] | 否 | 启用
上X次故障录波数据(In第1周波)-56 |  | 故障录波 | 录波-N相电流 | D7BD | UINT16 | 原始值 | 1 |  |  | 否 | A |  | R |  | 否 | [6 empty] | 否 | 启用
上X次故障录波数据(In第1周波)-57 |  | 故障录波 | 录波-N相电流 | D7BE | UINT16 | 原始值 | 1 |  |  | 否 | A |  | R |  | 否 | [6 empty] | 否 | 启用
上X次故障录波数据(In第1周波)-58 |  | 故障录波 | 录波-N相电流 | D7BF | UINT16 | 原始值 | 1 |  |  | 否 | A |  | R |  | 否 | [6 empty] | 否 | 启用
上X次故障录波数据(In第1周波)-59 |  | 故障录波 | 录波-N相电流 | D7C0 | UINT16 | 原始值 | 1 |  |  | 否 | A |  | R |  | 否 | [6 empty] | 否 | 启用
上X次故障录波数据(In第1周波)-60 |  | 故障录波 | 录波-N相电流 | D7C1 | UINT16 | 原始值 | 1 |  |  | 否 | A |  | R |  | 否 | [6 empty] | 否 | 启用
上X次故障录波数据(In第1周波)-61 |  | 故障录波 | 录波-N相电流 | D7C2 | UINT16 | 原始值 | 1 |  |  | 否 | A |  | R |  | 否 | [6 empty] | 否 | 启用
上X次故障录波数据(In第1周波)-62 |  | 故障录波 | 录波-N相电流 | D7C3 | UINT16 | 原始值 | 1 |  |  | 否 | A |  | R |  | 否 | [6 empty] | 否 | 启用
上X次故障录波数据(In第1周波)-63 |  | 故障录波 | 录波-N相电流 | D7C4 | UINT16 | 原始值 | 1 |  |  | 否 | A |  | R |  | 否 | [6 empty] | 否 | 启用
上X次故障录波数据(In第1周波)-64 |  | 故障录波 | 录波-N相电流 | D7C5 | UINT16 | 原始值 | 1 |  |  | 否 | A |  | R |  | 否 | [6 empty] | 否 | 启用
上X次故障录波数据(In第2周波)-1 |  | 故障录波 | 录波-N相电流 | D7C6 | UINT16 | 原始值 | 1 |  |  | 否 | A |  | R |  | 否 | [6 empty] | 否 | 启用
上X次故障录波数据(In第2周波)-2 |  | 故障录波 | 录波-N相电流 | D7C7 | UINT16 | 原始值 | 1 |  |  | 否 | A |  | R |  | 否 | [6 empty] | 否 | 启用
上X次故障录波数据(In第2周波)-3 |  | 故障录波 | 录波-N相电流 | D7C8 | UINT16 | 原始值 | 1 |  |  | 否 | A |  | R |  | 否 | [6 empty] | 否 | 启用
上X次故障录波数据(In第2周波)-4 |  | 故障录波 | 录波-N相电流 | D7C9 | UINT16 | 原始值 | 1 |  |  | 否 | A |  | R |  | 否 | [6 empty] | 否 | 启用
上X次故障录波数据(In第2周波)-5 |  | 故障录波 | 录波-N相电流 | D7CA | UINT16 | 原始值 | 1 |  |  | 否 | A |  | R |  | 否 | [6 empty] | 否 | 启用
上X次故障录波数据(In第2周波)-6 |  | 故障录波 | 录波-N相电流 | D7CB | UINT16 | 原始值 | 1 |  |  | 否 | A |  | R |  | 否 | [6 empty] | 否 | 启用
上X次故障录波数据(In第2周波)-7 |  | 故障录波 | 录波-N相电流 | D7CC | UINT16 | 原始值 | 1 |  |  | 否 | A |  | R |  | 否 | [6 empty] | 否 | 启用
上X次故障录波数据(In第2周波)-8 |  | 故障录波 | 录波-N相电流 | D7CD | UINT16 | 原始值 | 1 |  |  | 否 | A |  | R |  | 否 | [6 empty] | 否 | 启用
上X次故障录波数据(In第2周波)-9 |  | 故障录波 | 录波-N相电流 | D7CE | UINT16 | 原始值 | 1 |  |  | 否 | A |  | R |  | 否 | [6 empty] | 否 | 启用
上X次故障录波数据(In第2周波)-10 |  | 故障录波 | 录波-N相电流 | D7CF | UINT16 | 原始值 | 1 |  |  | 否 | A |  | R |  | 否 | [6 empty] | 否 | 启用
上X次故障录波数据(In第2周波)-11 |  | 故障录波 | 录波-N相电流 | D7D0 | UINT16 | 原始值 | 1 |  |  | 否 | A |  | R |  | 否 | [6 empty] | 否 | 启用
上X次故障录波数据(In第2周波)-12 |  | 故障录波 | 录波-N相电流 | D7D1 | UINT16 | 原始值 | 1 |  |  | 否 | A |  | R |  | 否 | [6 empty] | 否 | 启用
上X次故障录波数据(In第2周波)-13 |  | 故障录波 | 录波-N相电流 | D7D2 | UINT16 | 原始值 | 1 |  |  | 否 | A |  | R |  | 否 | [6 empty] | 否 | 启用
上X次故障录波数据(In第2周波)-14 |  | 故障录波 | 录波-N相电流 | D7D3 | UINT16 | 原始值 | 1 |  |  | 否 | A |  | R |  | 否 | [6 empty] | 否 | 启用
上X次故障录波数据(In第2周波)-15 |  | 故障录波 | 录波-N相电流 | D7D4 | UINT16 | 原始值 | 1 |  |  | 否 | A |  | R |  | 否 | [6 empty] | 否 | 启用
上X次故障录波数据(In第2周波)-16 |  | 故障录波 | 录波-N相电流 | D7D5 | UINT16 | 原始值 | 1 |  |  | 否 | A |  | R |  | 否 | [6 empty] | 否 | 启用
上X次故障录波数据(In第2周波)-17 |  | 故障录波 | 录波-N相电流 | D7D6 | UINT16 | 原始值 | 1 |  |  | 否 | A |  | R |  | 否 | [6 empty] | 否 | 启用
上X次故障录波数据(In第2周波)-18 |  | 故障录波 | 录波-N相电流 | D7D7 | UINT16 | 原始值 | 1 |  |  | 否 | A |  | R |  | 否 | [6 empty] | 否 | 启用
上X次故障录波数据(In第2周波)-19 |  | 故障录波 | 录波-N相电流 | D7D8 | UINT16 | 原始值 | 1 |  |  | 否 | A |  | R |  | 否 | [6 empty] | 否 | 启用
上X次故障录波数据(In第2周波)-20 |  | 故障录波 | 录波-N相电流 | D7D9 | UINT16 | 原始值 | 1 |  |  | 否 | A |  | R |  | 否 | [6 empty] | 否 | 启用
上X次故障录波数据(In第2周波)-21 |  | 故障录波 | 录波-N相电流 | D7DA | UINT16 | 原始值 | 1 |  |  | 否 | A |  | R |  | 否 | [6 empty] | 否 | 启用
上X次故障录波数据(In第2周波)-22 |  | 故障录波 | 录波-N相电流 | D7DB | UINT16 | 原始值 | 1 |  |  | 否 | A |  | R |  | 否 | [6 empty] | 否 | 启用
上X次故障录波数据(In第2周波)-23 |  | 故障录波 | 录波-N相电流 | D7DC | UINT16 | 原始值 | 1 |  |  | 否 | A |  | R |  | 否 | [6 empty] | 否 | 启用
上X次故障录波数据(In第2周波)-24 |  | 故障录波 | 录波-N相电流 | D7DD | UINT16 | 原始值 | 1 |  |  | 否 | A |  | R |  | 否 | [6 empty] | 否 | 启用
上X次故障录波数据(In第2周波)-25 |  | 故障录波 | 录波-N相电流 | D7DE | UINT16 | 原始值 | 1 |  |  | 否 | A |  | R |  | 否 | [6 empty] | 否 | 启用
上X次故障录波数据(In第2周波)-26 |  | 故障录波 | 录波-N相电流 | D7DF | UINT16 | 原始值 | 1 |  |  | 否 | A |  | R |  | 否 | [6 empty] | 否 | 启用
上X次故障录波数据(In第2周波)-27 |  | 故障录波 | 录波-N相电流 | D7E0 | UINT16 | 原始值 | 1 |  |  | 否 | A |  | R |  | 否 | [6 empty] | 否 | 启用
上X次故障录波数据(In第2周波)-28 |  | 故障录波 | 录波-N相电流 | D7E1 | UINT16 | 原始值 | 1 |  |  | 否 | A |  | R |  | 否 | [6 empty] | 否 | 启用
上X次故障录波数据(In第2周波)-29 |  | 故障录波 | 录波-N相电流 | D7E2 | UINT16 | 原始值 | 1 |  |  | 否 | A |  | R |  | 否 | [6 empty] | 否 | 启用
上X次故障录波数据(In第2周波)-30 |  | 故障录波 | 录波-N相电流 | D7E3 | UINT16 | 原始值 | 1 |  |  | 否 | A |  | R |  | 否 | [6 empty] | 否 | 启用
上X次故障录波数据(In第2周波)-31 |  | 故障录波 | 录波-N相电流 | D7E4 | UINT16 | 原始值 | 1 |  |  | 否 | A |  | R |  | 否 | [6 empty] | 否 | 启用
上X次故障录波数据(In第2周波)-32 |  | 故障录波 | 录波-N相电流 | D7E5 | UINT16 | 原始值 | 1 |  |  | 否 | A |  | R |  | 否 | [6 empty] | 否 | 启用
上X次故障录波数据(In第2周波)-33 |  | 故障录波 | 录波-N相电流 | D7E6 | UINT16 | 原始值 | 1 |  |  | 否 | A |  | R |  | 否 | [6 empty] | 否 | 启用
上X次故障录波数据(In第2周波)-34 |  | 故障录波 | 录波-N相电流 | D7E7 | UINT16 | 原始值 | 1 |  |  | 否 | A |  | R |  | 否 | [6 empty] | 否 | 启用
上X次故障录波数据(In第2周波)-35 |  | 故障录波 | 录波-N相电流 | D7E8 | UINT16 | 原始值 | 1 |  |  | 否 | A |  | R |  | 否 | [6 empty] | 否 | 启用
上X次故障录波数据(In第2周波)-36 |  | 故障录波 | 录波-N相电流 | D7E9 | UINT16 | 原始值 | 1 |  |  | 否 | A |  | R |  | 否 | [6 empty] | 否 | 启用
上X次故障录波数据(In第2周波)-37 |  | 故障录波 | 录波-N相电流 | D7EA | UINT16 | 原始值 | 1 |  |  | 否 | A |  | R |  | 否 | [6 empty] | 否 | 启用
上X次故障录波数据(In第2周波)-38 |  | 故障录波 | 录波-N相电流 | D7EB | UINT16 | 原始值 | 1 |  |  | 否 | A |  | R |  | 否 | [6 empty] | 否 | 启用
上X次故障录波数据(In第2周波)-39 |  | 故障录波 | 录波-N相电流 | D7EC | UINT16 | 原始值 | 1 |  |  | 否 | A |  | R |  | 否 | [6 empty] | 否 | 启用
上X次故障录波数据(In第2周波)-40 |  | 故障录波 | 录波-N相电流 | D7ED | UINT16 | 原始值 | 1 |  |  | 否 | A |  | R |  | 否 | [6 empty] | 否 | 启用
上X次故障录波数据(In第2周波)-41 |  | 故障录波 | 录波-N相电流 | D7EE | UINT16 | 原始值 | 1 |  |  | 否 | A |  | R |  | 否 | [6 empty] | 否 | 启用
上X次故障录波数据(In第2周波)-42 |  | 故障录波 | 录波-N相电流 | D7EF | UINT16 | 原始值 | 1 |  |  | 否 | A |  | R |  | 否 | [6 empty] | 否 | 启用
上X次故障录波数据(In第2周波)-43 |  | 故障录波 | 录波-N相电流 | D7F0 | UINT16 | 原始值 | 1 |  |  | 否 | A |  | R |  | 否 | [6 empty] | 否 | 启用
上X次故障录波数据(In第2周波)-44 |  | 故障录波 | 录波-N相电流 | D7F1 | UINT16 | 原始值 | 1 |  |  | 否 | A |  | R |  | 否 | [6 empty] | 否 | 启用
上X次故障录波数据(In第2周波)-45 |  | 故障录波 | 录波-N相电流 | D7F2 | UINT16 | 原始值 | 1 |  |  | 否 | A |  | R |  | 否 | [6 empty] | 否 | 启用
上X次故障录波数据(In第2周波)-46 |  | 故障录波 | 录波-N相电流 | D7F3 | UINT16 | 原始值 | 1 |  |  | 否 | A |  | R |  | 否 | [6 empty] | 否 | 启用
上X次故障录波数据(In第2周波)-47 |  | 故障录波 | 录波-N相电流 | D7F4 | UINT16 | 原始值 | 1 |  |  | 否 | A |  | R |  | 否 | [6 empty] | 否 | 启用
上X次故障录波数据(In第2周波)-48 |  | 故障录波 | 录波-N相电流 | D7F5 | UINT16 | 原始值 | 1 |  |  | 否 | A |  | R |  | 否 | [6 empty] | 否 | 启用
上X次故障录波数据(In第2周波)-49 |  | 故障录波 | 录波-N相电流 | D7F6 | UINT16 | 原始值 | 1 |  |  | 否 | A |  | R |  | 否 | [6 empty] | 否 | 启用
上X次故障录波数据(In第2周波)-50 |  | 故障录波 | 录波-N相电流 | D7F7 | UINT16 | 原始值 | 1 |  |  | 否 | A |  | R |  | 否 | [6 empty] | 否 | 启用
上X次故障录波数据(In第2周波)-51 |  | 故障录波 | 录波-N相电流 | D7F8 | UINT16 | 原始值 | 1 |  |  | 否 | A |  | R |  | 否 | [6 empty] | 否 | 启用
上X次故障录波数据(In第2周波)-52 |  | 故障录波 | 录波-N相电流 | D7F9 | UINT16 | 原始值 | 1 |  |  | 否 | A |  | R |  | 否 | [6 empty] | 否 | 启用
上X次故障录波数据(In第2周波)-53 |  | 故障录波 | 录波-N相电流 | D7FA | UINT16 | 原始值 | 1 |  |  | 否 | A |  | R |  | 否 | [6 empty] | 否 | 启用
上X次故障录波数据(In第2周波)-54 |  | 故障录波 | 录波-N相电流 | D7FB | UINT16 | 原始值 | 1 |  |  | 否 | A |  | R |  | 否 | [6 empty] | 否 | 启用
上X次故障录波数据(In第2周波)-55 |  | 故障录波 | 录波-N相电流 | D7FC | UINT16 | 原始值 | 1 |  |  | 否 | A |  | R |  | 否 | [6 empty] | 否 | 启用
上X次故障录波数据(In第2周波)-56 |  | 故障录波 | 录波-N相电流 | D7FD | UINT16 | 原始值 | 1 |  |  | 否 | A |  | R |  | 否 | [6 empty] | 否 | 启用
上X次故障录波数据(In第2周波)-57 |  | 故障录波 | 录波-N相电流 | D7FE | UINT16 | 原始值 | 1 |  |  | 否 | A |  | R |  | 否 | [6 empty] | 否 | 启用
上X次故障录波数据(In第2周波)-58 |  | 故障录波 | 录波-N相电流 | D7FF | UINT16 | 原始值 | 1 |  |  | 否 | A |  | R |  | 否 | [6 empty] | 否 | 启用
上X次故障录波数据(In第2周波)-59 |  | 故障录波 | 录波-N相电流 | D800 | UINT16 | 原始值 | 1 |  |  | 否 | A |  | R |  | 否 | [6 empty] | 否 | 启用
上X次故障录波数据(In第2周波)-60 |  | 故障录波 | 录波-N相电流 | D801 | UINT16 | 原始值 | 1 |  |  | 否 | A |  | R |  | 否 | [6 empty] | 否 | 启用
上X次故障录波数据(In第2周波)-61 |  | 故障录波 | 录波-N相电流 | D802 | UINT16 | 原始值 | 1 |  |  | 否 | A |  | R |  | 否 | [6 empty] | 否 | 启用
上X次故障录波数据(In第2周波)-62 |  | 故障录波 | 录波-N相电流 | D803 | UINT16 | 原始值 | 1 |  |  | 否 | A |  | R |  | 否 | [6 empty] | 否 | 启用
上X次故障录波数据(In第2周波)-63 |  | 故障录波 | 录波-N相电流 | D804 | UINT16 | 原始值 | 1 |  |  | 否 | A |  | R |  | 否 | [6 empty] | 否 | 启用
上X次故障录波数据(In第2周波)-64 |  | 故障录波 | 录波-N相电流 | D805 | UINT16 | 原始值 | 1 |  |  | 否 | A |  | R |  | 否 | [6 empty] | 否 | 启用
上X次故障录波数据(In第3周波)-1 |  | 故障录波 | 录波-N相电流 | D806 | UINT16 | 原始值 | 1 |  |  | 否 | A |  | R |  | 否 | [6 empty] | 否 | 启用
上X次故障录波数据(In第3周波)-2 |  | 故障录波 | 录波-N相电流 | D807 | UINT16 | 原始值 | 1 |  |  | 否 | A |  | R |  | 否 | [6 empty] | 否 | 启用
上X次故障录波数据(In第3周波)-3 |  | 故障录波 | 录波-N相电流 | D808 | UINT16 | 原始值 | 1 |  |  | 否 | A |  | R |  | 否 | [6 empty] | 否 | 启用
上X次故障录波数据(In第3周波)-4 |  | 故障录波 | 录波-N相电流 | D809 | UINT16 | 原始值 | 1 |  |  | 否 | A |  | R |  | 否 | [6 empty] | 否 | 启用
上X次故障录波数据(In第3周波)-5 |  | 故障录波 | 录波-N相电流 | D80A | UINT16 | 原始值 | 1 |  |  | 否 | A |  | R |  | 否 | [6 empty] | 否 | 启用
上X次故障录波数据(In第3周波)-6 |  | 故障录波 | 录波-N相电流 | D80B | UINT16 | 原始值 | 1 |  |  | 否 | A |  | R |  | 否 | [6 empty] | 否 | 启用
上X次故障录波数据(In第3周波)-7 |  | 故障录波 | 录波-N相电流 | D80C | UINT16 | 原始值 | 1 |  |  | 否 | A |  | R |  | 否 | [6 empty] | 否 | 启用
上X次故障录波数据(In第3周波)-8 |  | 故障录波 | 录波-N相电流 | D80D | UINT16 | 原始值 | 1 |  |  | 否 | A |  | R |  | 否 | [6 empty] | 否 | 启用
上X次故障录波数据(In第3周波)-9 |  | 故障录波 | 录波-N相电流 | D80E | UINT16 | 原始值 | 1 |  |  | 否 | A |  | R |  | 否 | [6 empty] | 否 | 启用
上X次故障录波数据(In第3周波)-10 |  | 故障录波 | 录波-N相电流 | D80F | UINT16 | 原始值 | 1 |  |  | 否 | A |  | R |  | 否 | [6 empty] | 否 | 启用
上X次故障录波数据(In第3周波)-11 |  | 故障录波 | 录波-N相电流 | D810 | UINT16 | 原始值 | 1 |  |  | 否 | A |  | R |  | 否 | [6 empty] | 否 | 启用
上X次故障录波数据(In第3周波)-12 |  | 故障录波 | 录波-N相电流 | D811 | UINT16 | 原始值 | 1 |  |  | 否 | A |  | R |  | 否 | [6 empty] | 否 | 启用
上X次故障录波数据(In第3周波)-13 |  | 故障录波 | 录波-N相电流 | D812 | UINT16 | 原始值 | 1 |  |  | 否 | A |  | R |  | 否 | [6 empty] | 否 | 启用
上X次故障录波数据(In第3周波)-14 |  | 故障录波 | 录波-N相电流 | D813 | UINT16 | 原始值 | 1 |  |  | 否 | A |  | R |  | 否 | [6 empty] | 否 | 启用
上X次故障录波数据(In第3周波)-15 |  | 故障录波 | 录波-N相电流 | D814 | UINT16 | 原始值 | 1 |  |  | 否 | A |  | R |  | 否 | [6 empty] | 否 | 启用
上X次故障录波数据(In第3周波)-16 |  | 故障录波 | 录波-N相电流 | D815 | UINT16 | 原始值 | 1 |  |  | 否 | A |  | R |  | 否 | [6 empty] | 否 | 启用
上X次故障录波数据(In第3周波)-17 |  | 故障录波 | 录波-N相电流 | D816 | UINT16 | 原始值 | 1 |  |  | 否 | A |  | R |  | 否 | [6 empty] | 否 | 启用
上X次故障录波数据(In第3周波)-18 |  | 故障录波 | 录波-N相电流 | D817 | UINT16 | 原始值 | 1 |  |  | 否 | A |  | R |  | 否 | [6 empty] | 否 | 启用
上X次故障录波数据(In第3周波)-19 |  | 故障录波 | 录波-N相电流 | D818 | UINT16 | 原始值 | 1 |  |  | 否 | A |  | R |  | 否 | [6 empty] | 否 | 启用
上X次故障录波数据(In第3周波)-20 |  | 故障录波 | 录波-N相电流 | D819 | UINT16 | 原始值 | 1 |  |  | 否 | A |  | R |  | 否 | [6 empty] | 否 | 启用
上X次故障录波数据(In第3周波)-21 |  | 故障录波 | 录波-N相电流 | D81A | UINT16 | 原始值 | 1 |  |  | 否 | A |  | R |  | 否 | [6 empty] | 否 | 启用
上X次故障录波数据(In第3周波)-22 |  | 故障录波 | 录波-N相电流 | D81B | UINT16 | 原始值 | 1 |  |  | 否 | A |  | R |  | 否 | [6 empty] | 否 | 启用
上X次故障录波数据(In第3周波)-23 |  | 故障录波 | 录波-N相电流 | D81C | UINT16 | 原始值 | 1 |  |  | 否 | A |  | R |  | 否 | [6 empty] | 否 | 启用
上X次故障录波数据(In第3周波)-24 |  | 故障录波 | 录波-N相电流 | D81D | UINT16 | 原始值 | 1 |  |  | 否 | A |  | R |  | 否 | [6 empty] | 否 | 启用
上X次故障录波数据(In第3周波)-25 |  | 故障录波 | 录波-N相电流 | D81E | UINT16 | 原始值 | 1 |  |  | 否 | A |  | R |  | 否 | [6 empty] | 否 | 启用
上X次故障录波数据(In第3周波)-26 |  | 故障录波 | 录波-N相电流 | D81F | UINT16 | 原始值 | 1 |  |  | 否 | A |  | R |  | 否 | [6 empty] | 否 | 启用
上X次故障录波数据(In第3周波)-27 |  | 故障录波 | 录波-N相电流 | D820 | UINT16 | 原始值 | 1 |  |  | 否 | A |  | R |  | 否 | [6 empty] | 否 | 启用
上X次故障录波数据(In第3周波)-28 |  | 故障录波 | 录波-N相电流 | D821 | UINT16 | 原始值 | 1 |  |  | 否 | A |  | R |  | 否 | [6 empty] | 否 | 启用
上X次故障录波数据(In第3周波)-29 |  | 故障录波 | 录波-N相电流 | D822 | UINT16 | 原始值 | 1 |  |  | 否 | A |  | R |  | 否 | [6 empty] | 否 | 启用
上X次故障录波数据(In第3周波)-30 |  | 故障录波 | 录波-N相电流 | D823 | UINT16 | 原始值 | 1 |  |  | 否 | A |  | R |  | 否 | [6 empty] | 否 | 启用
上X次故障录波数据(In第3周波)-31 |  | 故障录波 | 录波-N相电流 | D824 | UINT16 | 原始值 | 1 |  |  | 否 | A |  | R |  | 否 | [6 empty] | 否 | 启用
上X次故障录波数据(In第3周波)-32 |  | 故障录波 | 录波-N相电流 | D825 | UINT16 | 原始值 | 1 |  |  | 否 | A |  | R |  | 否 | [6 empty] | 否 | 启用
上X次故障录波数据(In第3周波)-33 |  | 故障录波 | 录波-N相电流 | D826 | UINT16 | 原始值 | 1 |  |  | 否 | A |  | R |  | 否 | [6 empty] | 否 | 启用
上X次故障录波数据(In第3周波)-34 |  | 故障录波 | 录波-N相电流 | D827 | UINT16 | 原始值 | 1 |  |  | 否 | A |  | R |  | 否 | [6 empty] | 否 | 启用
上X次故障录波数据(In第3周波)-35 |  | 故障录波 | 录波-N相电流 | D828 | UINT16 | 原始值 | 1 |  |  | 否 | A |  | R |  | 否 | [6 empty] | 否 | 启用
上X次故障录波数据(In第3周波)-36 |  | 故障录波 | 录波-N相电流 | D829 | UINT16 | 原始值 | 1 |  |  | 否 | A |  | R |  | 否 | [6 empty] | 否 | 启用
上X次故障录波数据(In第3周波)-37 |  | 故障录波 | 录波-N相电流 | D82A | UINT16 | 原始值 | 1 |  |  | 否 | A |  | R |  | 否 | [6 empty] | 否 | 启用
上X次故障录波数据(In第3周波)-38 |  | 故障录波 | 录波-N相电流 | D82B | UINT16 | 原始值 | 1 |  |  | 否 | A |  | R |  | 否 | [6 empty] | 否 | 启用
上X次故障录波数据(In第3周波)-39 |  | 故障录波 | 录波-N相电流 | D82C | UINT16 | 原始值 | 1 |  |  | 否 | A |  | R |  | 否 | [6 empty] | 否 | 启用
上X次故障录波数据(In第3周波)-40 |  | 故障录波 | 录波-N相电流 | D82D | UINT16 | 原始值 | 1 |  |  | 否 | A |  | R |  | 否 | [6 empty] | 否 | 启用
上X次故障录波数据(In第3周波)-41 |  | 故障录波 | 录波-N相电流 | D82E | UINT16 | 原始值 | 1 |  |  | 否 | A |  | R |  | 否 | [6 empty] | 否 | 启用
上X次故障录波数据(In第3周波)-42 |  | 故障录波 | 录波-N相电流 | D82F | UINT16 | 原始值 | 1 |  |  | 否 | A |  | R |  | 否 | [6 empty] | 否 | 启用
上X次故障录波数据(In第3周波)-43 |  | 故障录波 | 录波-N相电流 | D830 | UINT16 | 原始值 | 1 |  |  | 否 | A |  | R |  | 否 | [6 empty] | 否 | 启用
上X次故障录波数据(In第3周波)-44 |  | 故障录波 | 录波-N相电流 | D831 | UINT16 | 原始值 | 1 |  |  | 否 | A |  | R |  | 否 | [6 empty] | 否 | 启用
上X次故障录波数据(In第3周波)-45 |  | 故障录波 | 录波-N相电流 | D832 | UINT16 | 原始值 | 1 |  |  | 否 | A |  | R |  | 否 | [6 empty] | 否 | 启用
上X次故障录波数据(In第3周波)-46 |  | 故障录波 | 录波-N相电流 | D833 | UINT16 | 原始值 | 1 |  |  | 否 | A |  | R |  | 否 | [6 empty] | 否 | 启用
上X次故障录波数据(In第3周波)-47 |  | 故障录波 | 录波-N相电流 | D834 | UINT16 | 原始值 | 1 |  |  | 否 | A |  | R |  | 否 | [6 empty] | 否 | 启用
上X次故障录波数据(In第3周波)-48 |  | 故障录波 | 录波-N相电流 | D835 | UINT16 | 原始值 | 1 |  |  | 否 | A |  | R |  | 否 | [6 empty] | 否 | 启用
上X次故障录波数据(In第3周波)-49 |  | 故障录波 | 录波-N相电流 | D836 | UINT16 | 原始值 | 1 |  |  | 否 | A |  | R |  | 否 | [6 empty] | 否 | 启用
上X次故障录波数据(In第3周波)-50 |  | 故障录波 | 录波-N相电流 | D837 | UINT16 | 原始值 | 1 |  |  | 否 | A |  | R |  | 否 | [6 empty] | 否 | 启用
上X次故障录波数据(In第3周波)-51 |  | 故障录波 | 录波-N相电流 | D838 | UINT16 | 原始值 | 1 |  |  | 否 | A |  | R |  | 否 | [6 empty] | 否 | 启用
上X次故障录波数据(In第3周波)-52 |  | 故障录波 | 录波-N相电流 | D839 | UINT16 | 原始值 | 1 |  |  | 否 | A |  | R |  | 否 | [6 empty] | 否 | 启用
上X次故障录波数据(In第3周波)-53 |  | 故障录波 | 录波-N相电流 | D83A | UINT16 | 原始值 | 1 |  |  | 否 | A |  | R |  | 否 | [6 empty] | 否 | 启用
上X次故障录波数据(In第3周波)-54 |  | 故障录波 | 录波-N相电流 | D83B | UINT16 | 原始值 | 1 |  |  | 否 | A |  | R |  | 否 | [6 empty] | 否 | 启用
上X次故障录波数据(In第3周波)-55 |  | 故障录波 | 录波-N相电流 | D83C | UINT16 | 原始值 | 1 |  |  | 否 | A |  | R |  | 否 | [6 empty] | 否 | 启用
上X次故障录波数据(In第3周波)-56 |  | 故障录波 | 录波-N相电流 | D83D | UINT16 | 原始值 | 1 |  |  | 否 | A |  | R |  | 否 | [6 empty] | 否 | 启用
上X次故障录波数据(In第3周波)-57 |  | 故障录波 | 录波-N相电流 | D83E | UINT16 | 原始值 | 1 |  |  | 否 | A |  | R |  | 否 | [6 empty] | 否 | 启用
上X次故障录波数据(In第3周波)-58 |  | 故障录波 | 录波-N相电流 | D83F | UINT16 | 原始值 | 1 |  |  | 否 | A |  | R |  | 否 | [6 empty] | 否 | 启用
上X次故障录波数据(In第3周波)-59 |  | 故障录波 | 录波-N相电流 | D840 | UINT16 | 原始值 | 1 |  |  | 否 | A |  | R |  | 否 | [6 empty] | 否 | 启用
上X次故障录波数据(In第3周波)-60 |  | 故障录波 | 录波-N相电流 | D841 | UINT16 | 原始值 | 1 |  |  | 否 | A |  | R |  | 否 | [6 empty] | 否 | 启用
上X次故障录波数据(In第3周波)-61 |  | 故障录波 | 录波-N相电流 | D842 | UINT16 | 原始值 | 1 |  |  | 否 | A |  | R |  | 否 | [6 empty] | 否 | 启用
上X次故障录波数据(In第3周波)-62 |  | 故障录波 | 录波-N相电流 | D843 | UINT16 | 原始值 | 1 |  |  | 否 | A |  | R |  | 否 | [6 empty] | 否 | 启用
上X次故障录波数据(In第3周波)-63 |  | 故障录波 | 录波-N相电流 | D844 | UINT16 | 原始值 | 1 |  |  | 否 | A |  | R |  | 否 | [6 empty] | 否 | 启用
上X次故障录波数据(In第3周波)-64 |  | 故障录波 | 录波-N相电流 | D845 | UINT16 | 原始值 | 1 |  |  | 否 | A |  | R |  | 否 | [6 empty] | 否 | 启用
上X次故障录波数据(In第4周波)-1 |  | 故障录波 | 录波-N相电流 | D846 | UINT16 | 原始值 | 1 |  |  | 否 | A |  | R |  | 否 | [6 empty] | 否 | 启用
上X次故障录波数据(In第4周波)-2 |  | 故障录波 | 录波-N相电流 | D847 | UINT16 | 原始值 | 1 |  |  | 否 | A |  | R |  | 否 | [6 empty] | 否 | 启用
上X次故障录波数据(In第4周波)-3 |  | 故障录波 | 录波-N相电流 | D848 | UINT16 | 原始值 | 1 |  |  | 否 | A |  | R |  | 否 | [6 empty] | 否 | 启用
上X次故障录波数据(In第4周波)-4 |  | 故障录波 | 录波-N相电流 | D849 | UINT16 | 原始值 | 1 |  |  | 否 | A |  | R |  | 否 | [6 empty] | 否 | 启用
上X次故障录波数据(In第4周波)-5 |  | 故障录波 | 录波-N相电流 | D84A | UINT16 | 原始值 | 1 |  |  | 否 | A |  | R |  | 否 | [6 empty] | 否 | 启用
上X次故障录波数据(In第4周波)-6 |  | 故障录波 | 录波-N相电流 | D84B | UINT16 | 原始值 | 1 |  |  | 否 | A |  | R |  | 否 | [6 empty] | 否 | 启用
上X次故障录波数据(In第4周波)-7 |  | 故障录波 | 录波-N相电流 | D84C | UINT16 | 原始值 | 1 |  |  | 否 | A |  | R |  | 否 | [6 empty] | 否 | 启用
上X次故障录波数据(In第4周波)-8 |  | 故障录波 | 录波-N相电流 | D84D | UINT16 | 原始值 | 1 |  |  | 否 | A |  | R |  | 否 | [6 empty] | 否 | 启用
上X次故障录波数据(In第4周波)-9 |  | 故障录波 | 录波-N相电流 | D84E | UINT16 | 原始值 | 1 |  |  | 否 | A |  | R |  | 否 | [6 empty] | 否 | 启用
上X次故障录波数据(In第4周波)-10 |  | 故障录波 | 录波-N相电流 | D84F | UINT16 | 原始值 | 1 |  |  | 否 | A |  | R |  | 否 | [6 empty] | 否 | 启用
上X次故障录波数据(In第4周波)-11 |  | 故障录波 | 录波-N相电流 | D850 | UINT16 | 原始值 | 1 |  |  | 否 | A |  | R |  | 否 | [6 empty] | 否 | 启用
上X次故障录波数据(In第4周波)-12 |  | 故障录波 | 录波-N相电流 | D851 | UINT16 | 原始值 | 1 |  |  | 否 | A |  | R |  | 否 | [6 empty] | 否 | 启用
上X次故障录波数据(In第4周波)-13 |  | 故障录波 | 录波-N相电流 | D852 | UINT16 | 原始值 | 1 |  |  | 否 | A |  | R |  | 否 | [6 empty] | 否 | 启用
上X次故障录波数据(In第4周波)-14 |  | 故障录波 | 录波-N相电流 | D853 | UINT16 | 原始值 | 1 |  |  | 否 | A |  | R |  | 否 | [6 empty] | 否 | 启用
上X次故障录波数据(In第4周波)-15 |  | 故障录波 | 录波-N相电流 | D854 | UINT16 | 原始值 | 1 |  |  | 否 | A |  | R |  | 否 | [6 empty] | 否 | 启用
上X次故障录波数据(In第4周波)-16 |  | 故障录波 | 录波-N相电流 | D855 | UINT16 | 原始值 | 1 |  |  | 否 | A |  | R |  | 否 | [6 empty] | 否 | 启用
上X次故障录波数据(In第4周波)-17 |  | 故障录波 | 录波-N相电流 | D856 | UINT16 | 原始值 | 1 |  |  | 否 | A |  | R |  | 否 | [6 empty] | 否 | 启用
上X次故障录波数据(In第4周波)-18 |  | 故障录波 | 录波-N相电流 | D857 | UINT16 | 原始值 | 1 |  |  | 否 | A |  | R |  | 否 | [6 empty] | 否 | 启用
上X次故障录波数据(In第4周波)-19 |  | 故障录波 | 录波-N相电流 | D858 | UINT16 | 原始值 | 1 |  |  | 否 | A |  | R |  | 否 | [6 empty] | 否 | 启用
上X次故障录波数据(In第4周波)-20 |  | 故障录波 | 录波-N相电流 | D859 | UINT16 | 原始值 | 1 |  |  | 否 | A |  | R |  | 否 | [6 empty] | 否 | 启用
上X次故障录波数据(In第4周波)-21 |  | 故障录波 | 录波-N相电流 | D85A | UINT16 | 原始值 | 1 |  |  | 否 | A |  | R |  | 否 | [6 empty] | 否 | 启用
上X次故障录波数据(In第4周波)-22 |  | 故障录波 | 录波-N相电流 | D85B | UINT16 | 原始值 | 1 |  |  | 否 | A |  | R |  | 否 | [6 empty] | 否 | 启用
上X次故障录波数据(In第4周波)-23 |  | 故障录波 | 录波-N相电流 | D85C | UINT16 | 原始值 | 1 |  |  | 否 | A |  | R |  | 否 | [6 empty] | 否 | 启用
上X次故障录波数据(In第4周波)-24 |  | 故障录波 | 录波-N相电流 | D85D | UINT16 | 原始值 | 1 |  |  | 否 | A |  | R |  | 否 | [6 empty] | 否 | 启用
上X次故障录波数据(In第4周波)-25 |  | 故障录波 | 录波-N相电流 | D85E | UINT16 | 原始值 | 1 |  |  | 否 | A |  | R |  | 否 | [6 empty] | 否 | 启用
上X次故障录波数据(In第4周波)-26 |  | 故障录波 | 录波-N相电流 | D85F | UINT16 | 原始值 | 1 |  |  | 否 | A |  | R |  | 否 | [6 empty] | 否 | 启用
上X次故障录波数据(In第4周波)-27 |  | 故障录波 | 录波-N相电流 | D860 | UINT16 | 原始值 | 1 |  |  | 否 | A |  | R |  | 否 | [6 empty] | 否 | 启用
上X次故障录波数据(In第4周波)-28 |  | 故障录波 | 录波-N相电流 | D861 | UINT16 | 原始值 | 1 |  |  | 否 | A |  | R |  | 否 | [6 empty] | 否 | 启用
上X次故障录波数据(In第4周波)-29 |  | 故障录波 | 录波-N相电流 | D862 | UINT16 | 原始值 | 1 |  |  | 否 | A |  | R |  | 否 | [6 empty] | 否 | 启用
上X次故障录波数据(In第4周波)-30 |  | 故障录波 | 录波-N相电流 | D863 | UINT16 | 原始值 | 1 |  |  | 否 | A |  | R |  | 否 | [6 empty] | 否 | 启用
上X次故障录波数据(In第4周波)-31 |  | 故障录波 | 录波-N相电流 | D864 | UINT16 | 原始值 | 1 |  |  | 否 | A |  | R |  | 否 | [6 empty] | 否 | 启用
上X次故障录波数据(In第4周波)-32 |  | 故障录波 | 录波-N相电流 | D865 | UINT16 | 原始值 | 1 |  |  | 否 | A |  | R |  | 否 | [6 empty] | 否 | 启用
上X次故障录波数据(In第4周波)-33 |  | 故障录波 | 录波-N相电流 | D866 | UINT16 | 原始值 | 1 |  |  | 否 | A |  | R |  | 否 | [6 empty] | 否 | 启用
上X次故障录波数据(In第4周波)-34 |  | 故障录波 | 录波-N相电流 | D867 | UINT16 | 原始值 | 1 |  |  | 否 | A |  | R |  | 否 | [6 empty] | 否 | 启用
上X次故障录波数据(In第4周波)-35 |  | 故障录波 | 录波-N相电流 | D868 | UINT16 | 原始值 | 1 |  |  | 否 | A |  | R |  | 否 | [6 empty] | 否 | 启用
上X次故障录波数据(In第4周波)-36 |  | 故障录波 | 录波-N相电流 | D869 | UINT16 | 原始值 | 1 |  |  | 否 | A |  | R |  | 否 | [6 empty] | 否 | 启用
上X次故障录波数据(In第4周波)-37 |  | 故障录波 | 录波-N相电流 | D86A | UINT16 | 原始值 | 1 |  |  | 否 | A |  | R |  | 否 | [6 empty] | 否 | 启用
上X次故障录波数据(In第4周波)-38 |  | 故障录波 | 录波-N相电流 | D86B | UINT16 | 原始值 | 1 |  |  | 否 | A |  | R |  | 否 | [6 empty] | 否 | 启用
上X次故障录波数据(In第4周波)-39 |  | 故障录波 | 录波-N相电流 | D86C | UINT16 | 原始值 | 1 |  |  | 否 | A |  | R |  | 否 | [6 empty] | 否 | 启用
上X次故障录波数据(In第4周波)-40 |  | 故障录波 | 录波-N相电流 | D86D | UINT16 | 原始值 | 1 |  |  | 否 | A |  | R |  | 否 | [6 empty] | 否 | 启用
上X次故障录波数据(In第4周波)-41 |  | 故障录波 | 录波-N相电流 | D86E | UINT16 | 原始值 | 1 |  |  | 否 | A |  | R |  | 否 | [6 empty] | 否 | 启用
上X次故障录波数据(In第4周波)-42 |  | 故障录波 | 录波-N相电流 | D86F | UINT16 | 原始值 | 1 |  |  | 否 | A |  | R |  | 否 | [6 empty] | 否 | 启用
上X次故障录波数据(In第4周波)-43 |  | 故障录波 | 录波-N相电流 | D870 | UINT16 | 原始值 | 1 |  |  | 否 | A |  | R |  | 否 | [6 empty] | 否 | 启用
上X次故障录波数据(In第4周波)-44 |  | 故障录波 | 录波-N相电流 | D871 | UINT16 | 原始值 | 1 |  |  | 否 | A |  | R |  | 否 | [6 empty] | 否 | 启用
上X次故障录波数据(In第4周波)-45 |  | 故障录波 | 录波-N相电流 | D872 | UINT16 | 原始值 | 1 |  |  | 否 | A |  | R |  | 否 | [6 empty] | 否 | 启用
上X次故障录波数据(In第4周波)-46 |  | 故障录波 | 录波-N相电流 | D873 | UINT16 | 原始值 | 1 |  |  | 否 | A |  | R |  | 否 | [6 empty] | 否 | 启用
上X次故障录波数据(In第4周波)-47 |  | 故障录波 | 录波-N相电流 | D874 | UINT16 | 原始值 | 1 |  |  | 否 | A |  | R |  | 否 | [6 empty] | 否 | 启用
上X次故障录波数据(In第4周波)-48 |  | 故障录波 | 录波-N相电流 | D875 | UINT16 | 原始值 | 1 |  |  | 否 | A |  | R |  | 否 | [6 empty] | 否 | 启用
上X次故障录波数据(In第4周波)-49 |  | 故障录波 | 录波-N相电流 | D876 | UINT16 | 原始值 | 1 |  |  | 否 | A |  | R |  | 否 | [6 empty] | 否 | 启用
上X次故障录波数据(In第4周波)-50 |  | 故障录波 | 录波-N相电流 | D877 | UINT16 | 原始值 | 1 |  |  | 否 | A |  | R |  | 否 | [6 empty] | 否 | 启用
上X次故障录波数据(In第4周波)-51 |  | 故障录波 | 录波-N相电流 | D878 | UINT16 | 原始值 | 1 |  |  | 否 | A |  | R |  | 否 | [6 empty] | 否 | 启用
上X次故障录波数据(In第4周波)-52 |  | 故障录波 | 录波-N相电流 | D879 | UINT16 | 原始值 | 1 |  |  | 否 | A |  | R |  | 否 | [6 empty] | 否 | 启用
上X次故障录波数据(In第4周波)-53 |  | 故障录波 | 录波-N相电流 | D87A | UINT16 | 原始值 | 1 |  |  | 否 | A |  | R |  | 否 | [6 empty] | 否 | 启用
上X次故障录波数据(In第4周波)-54 |  | 故障录波 | 录波-N相电流 | D87B | UINT16 | 原始值 | 1 |  |  | 否 | A |  | R |  | 否 | [6 empty] | 否 | 启用
上X次故障录波数据(In第4周波)-55 |  | 故障录波 | 录波-N相电流 | D87C | UINT16 | 原始值 | 1 |  |  | 否 | A |  | R |  | 否 | [6 empty] | 否 | 启用
上X次故障录波数据(In第4周波)-56 |  | 故障录波 | 录波-N相电流 | D87D | UINT16 | 原始值 | 1 |  |  | 否 | A |  | R |  | 否 | [6 empty] | 否 | 启用
上X次故障录波数据(In第4周波)-57 |  | 故障录波 | 录波-N相电流 | D87E | UINT16 | 原始值 | 1 |  |  | 否 | A |  | R |  | 否 | [6 empty] | 否 | 启用
上X次故障录波数据(In第4周波)-58 |  | 故障录波 | 录波-N相电流 | D87F | UINT16 | 原始值 | 1 |  |  | 否 | A |  | R |  | 否 | [6 empty] | 否 | 启用
上X次故障录波数据(In第4周波)-59 |  | 故障录波 | 录波-N相电流 | D880 | UINT16 | 原始值 | 1 |  |  | 否 | A |  | R |  | 否 | [6 empty] | 否 | 启用
上X次故障录波数据(In第4周波)-60 |  | 故障录波 | 录波-N相电流 | D881 | UINT16 | 原始值 | 1 |  |  | 否 | A |  | R |  | 否 | [6 empty] | 否 | 启用
上X次故障录波数据(In第4周波)-61 |  | 故障录波 | 录波-N相电流 | D882 | UINT16 | 原始值 | 1 |  |  | 否 | A |  | R |  | 否 | [6 empty] | 否 | 启用
上X次故障录波数据(In第4周波)-62 |  | 故障录波 | 录波-N相电流 | D883 | UINT16 | 原始值 | 1 |  |  | 否 | A |  | R |  | 否 | [6 empty] | 否 | 启用
上X次故障录波数据(In第4周波)-63 |  | 故障录波 | 录波-N相电流 | D884 | UINT16 | 原始值 | 1 |  |  | 否 | A |  | R |  | 否 | [6 empty] | 否 | 启用
上X次故障录波数据(In第4周波)-64 |  | 故障录波 | 录波-N相电流 | D885 | UINT16 | 原始值 | 1 |  |  | 否 | A |  | R |  | 否 | [6 empty] | 否 | 启用
上X次故障录波数据(In第5周波)-1 |  | 故障录波 | 录波-N相电流 | D886 | UINT16 | 原始值 | 1 |  |  | 否 | A |  | R |  | 否 | [6 empty] | 否 | 启用
上X次故障录波数据(In第5周波)-2 |  | 故障录波 | 录波-N相电流 | D887 | UINT16 | 原始值 | 1 |  |  | 否 | A |  | R |  | 否 | [6 empty] | 否 | 启用
上X次故障录波数据(In第5周波)-3 |  | 故障录波 | 录波-N相电流 | D888 | UINT16 | 原始值 | 1 |  |  | 否 | A |  | R |  | 否 | [6 empty] | 否 | 启用
上X次故障录波数据(In第5周波)-4 |  | 故障录波 | 录波-N相电流 | D889 | UINT16 | 原始值 | 1 |  |  | 否 | A |  | R |  | 否 | [6 empty] | 否 | 启用
上X次故障录波数据(In第5周波)-5 |  | 故障录波 | 录波-N相电流 | D88A | UINT16 | 原始值 | 1 |  |  | 否 | A |  | R |  | 否 | [6 empty] | 否 | 启用
上X次故障录波数据(In第5周波)-6 |  | 故障录波 | 录波-N相电流 | D88B | UINT16 | 原始值 | 1 |  |  | 否 | A |  | R |  | 否 | [6 empty] | 否 | 启用
上X次故障录波数据(In第5周波)-7 |  | 故障录波 | 录波-N相电流 | D88C | UINT16 | 原始值 | 1 |  |  | 否 | A |  | R |  | 否 | [6 empty] | 否 | 启用
上X次故障录波数据(In第5周波)-8 |  | 故障录波 | 录波-N相电流 | D88D | UINT16 | 原始值 | 1 |  |  | 否 | A |  | R |  | 否 | [6 empty] | 否 | 启用
上X次故障录波数据(In第5周波)-9 |  | 故障录波 | 录波-N相电流 | D88E | UINT16 | 原始值 | 1 |  |  | 否 | A |  | R |  | 否 | [6 empty] | 否 | 启用
上X次故障录波数据(In第5周波)-10 |  | 故障录波 | 录波-N相电流 | D88F | UINT16 | 原始值 | 1 |  |  | 否 | A |  | R |  | 否 | [6 empty] | 否 | 启用
上X次故障录波数据(In第5周波)-11 |  | 故障录波 | 录波-N相电流 | D890 | UINT16 | 原始值 | 1 |  |  | 否 | A |  | R |  | 否 | [6 empty] | 否 | 启用
上X次故障录波数据(In第5周波)-12 |  | 故障录波 | 录波-N相电流 | D891 | UINT16 | 原始值 | 1 |  |  | 否 | A |  | R |  | 否 | [6 empty] | 否 | 启用
上X次故障录波数据(In第5周波)-13 |  | 故障录波 | 录波-N相电流 | D892 | UINT16 | 原始值 | 1 |  |  | 否 | A |  | R |  | 否 | [6 empty] | 否 | 启用
上X次故障录波数据(In第5周波)-14 |  | 故障录波 | 录波-N相电流 | D893 | UINT16 | 原始值 | 1 |  |  | 否 | A |  | R |  | 否 | [6 empty] | 否 | 启用
上X次故障录波数据(In第5周波)-15 |  | 故障录波 | 录波-N相电流 | D894 | UINT16 | 原始值 | 1 |  |  | 否 | A |  | R |  | 否 | [6 empty] | 否 | 启用
上X次故障录波数据(In第5周波)-16 |  | 故障录波 | 录波-N相电流 | D895 | UINT16 | 原始值 | 1 |  |  | 否 | A |  | R |  | 否 | [6 empty] | 否 | 启用
上X次故障录波数据(In第5周波)-17 |  | 故障录波 | 录波-N相电流 | D896 | UINT16 | 原始值 | 1 |  |  | 否 | A |  | R |  | 否 | [6 empty] | 否 | 启用
上X次故障录波数据(In第5周波)-18 |  | 故障录波 | 录波-N相电流 | D897 | UINT16 | 原始值 | 1 |  |  | 否 | A |  | R |  | 否 | [6 empty] | 否 | 启用
上X次故障录波数据(In第5周波)-19 |  | 故障录波 | 录波-N相电流 | D898 | UINT16 | 原始值 | 1 |  |  | 否 | A |  | R |  | 否 | [6 empty] | 否 | 启用
上X次故障录波数据(In第5周波)-20 |  | 故障录波 | 录波-N相电流 | D899 | UINT16 | 原始值 | 1 |  |  | 否 | A |  | R |  | 否 | [6 empty] | 否 | 启用
上X次故障录波数据(In第5周波)-21 |  | 故障录波 | 录波-N相电流 | D89A | UINT16 | 原始值 | 1 |  |  | 否 | A |  | R |  | 否 | [6 empty] | 否 | 启用
上X次故障录波数据(In第5周波)-22 |  | 故障录波 | 录波-N相电流 | D89B | UINT16 | 原始值 | 1 |  |  | 否 | A |  | R |  | 否 | [6 empty] | 否 | 启用
上X次故障录波数据(In第5周波)-23 |  | 故障录波 | 录波-N相电流 | D89C | UINT16 | 原始值 | 1 |  |  | 否 | A |  | R |  | 否 | [6 empty] | 否 | 启用
上X次故障录波数据(In第5周波)-24 |  | 故障录波 | 录波-N相电流 | D89D | UINT16 | 原始值 | 1 |  |  | 否 | A |  | R |  | 否 | [6 empty] | 否 | 启用
上X次故障录波数据(In第5周波)-25 |  | 故障录波 | 录波-N相电流 | D89E | UINT16 | 原始值 | 1 |  |  | 否 | A |  | R |  | 否 | [6 empty] | 否 | 启用
上X次故障录波数据(In第5周波)-26 |  | 故障录波 | 录波-N相电流 | D89F | UINT16 | 原始值 | 1 |  |  | 否 | A |  | R |  | 否 | [6 empty] | 否 | 启用
上X次故障录波数据(In第5周波)-27 |  | 故障录波 | 录波-N相电流 | D8A0 | UINT16 | 原始值 | 1 |  |  | 否 | A |  | R |  | 否 | [6 empty] | 否 | 启用
上X次故障录波数据(In第5周波)-28 |  | 故障录波 | 录波-N相电流 | D8A1 | UINT16 | 原始值 | 1 |  |  | 否 | A |  | R |  | 否 | [6 empty] | 否 | 启用
上X次故障录波数据(In第5周波)-29 |  | 故障录波 | 录波-N相电流 | D8A2 | UINT16 | 原始值 | 1 |  |  | 否 | A |  | R |  | 否 | [6 empty] | 否 | 启用
上X次故障录波数据(In第5周波)-30 |  | 故障录波 | 录波-N相电流 | D8A3 | UINT16 | 原始值 | 1 |  |  | 否 | A |  | R |  | 否 | [6 empty] | 否 | 启用
上X次故障录波数据(In第5周波)-31 |  | 故障录波 | 录波-N相电流 | D8A4 | UINT16 | 原始值 | 1 |  |  | 否 | A |  | R |  | 否 | [6 empty] | 否 | 启用
上X次故障录波数据(In第5周波)-32 |  | 故障录波 | 录波-N相电流 | D8A5 | UINT16 | 原始值 | 1 |  |  | 否 | A |  | R |  | 否 | [6 empty] | 否 | 启用
上X次故障录波数据(In第5周波)-33 |  | 故障录波 | 录波-N相电流 | D8A6 | UINT16 | 原始值 | 1 |  |  | 否 | A |  | R |  | 否 | [6 empty] | 否 | 启用
上X次故障录波数据(In第5周波)-34 |  | 故障录波 | 录波-N相电流 | D8A7 | UINT16 | 原始值 | 1 |  |  | 否 | A |  | R |  | 否 | [6 empty] | 否 | 启用
上X次故障录波数据(In第5周波)-35 |  | 故障录波 | 录波-N相电流 | D8A8 | UINT16 | 原始值 | 1 |  |  | 否 | A |  | R |  | 否 | [6 empty] | 否 | 启用
上X次故障录波数据(In第5周波)-36 |  | 故障录波 | 录波-N相电流 | D8A9 | UINT16 | 原始值 | 1 |  |  | 否 | A |  | R |  | 否 | [6 empty] | 否 | 启用
上X次故障录波数据(In第5周波)-37 |  | 故障录波 | 录波-N相电流 | D8AA | UINT16 | 原始值 | 1 |  |  | 否 | A |  | R |  | 否 | [6 empty] | 否 | 启用
上X次故障录波数据(In第5周波)-38 |  | 故障录波 | 录波-N相电流 | D8AB | UINT16 | 原始值 | 1 |  |  | 否 | A |  | R |  | 否 | [6 empty] | 否 | 启用
上X次故障录波数据(In第5周波)-39 |  | 故障录波 | 录波-N相电流 | D8AC | UINT16 | 原始值 | 1 |  |  | 否 | A |  | R |  | 否 | [6 empty] | 否 | 启用
上X次故障录波数据(In第5周波)-40 |  | 故障录波 | 录波-N相电流 | D8AD | UINT16 | 原始值 | 1 |  |  | 否 | A |  | R |  | 否 | [6 empty] | 否 | 启用
上X次故障录波数据(In第5周波)-41 |  | 故障录波 | 录波-N相电流 | D8AE | UINT16 | 原始值 | 1 |  |  | 否 | A |  | R |  | 否 | [6 empty] | 否 | 启用
上X次故障录波数据(In第5周波)-42 |  | 故障录波 | 录波-N相电流 | D8AF | UINT16 | 原始值 | 1 |  |  | 否 | A |  | R |  | 否 | [6 empty] | 否 | 启用
上X次故障录波数据(In第5周波)-43 |  | 故障录波 | 录波-N相电流 | D8B0 | UINT16 | 原始值 | 1 |  |  | 否 | A |  | R |  | 否 | [6 empty] | 否 | 启用
上X次故障录波数据(In第5周波)-44 |  | 故障录波 | 录波-N相电流 | D8B1 | UINT16 | 原始值 | 1 |  |  | 否 | A |  | R |  | 否 | [6 empty] | 否 | 启用
上X次故障录波数据(In第5周波)-45 |  | 故障录波 | 录波-N相电流 | D8B2 | UINT16 | 原始值 | 1 |  |  | 否 | A |  | R |  | 否 | [6 empty] | 否 | 启用
上X次故障录波数据(In第5周波)-46 |  | 故障录波 | 录波-N相电流 | D8B3 | UINT16 | 原始值 | 1 |  |  | 否 | A |  | R |  | 否 | [6 empty] | 否 | 启用
上X次故障录波数据(In第5周波)-47 |  | 故障录波 | 录波-N相电流 | D8B4 | UINT16 | 原始值 | 1 |  |  | 否 | A |  | R |  | 否 | [6 empty] | 否 | 启用
上X次故障录波数据(In第5周波)-48 |  | 故障录波 | 录波-N相电流 | D8B5 | UINT16 | 原始值 | 1 |  |  | 否 | A |  | R |  | 否 | [6 empty] | 否 | 启用
上X次故障录波数据(In第5周波)-49 |  | 故障录波 | 录波-N相电流 | D8B6 | UINT16 | 原始值 | 1 |  |  | 否 | A |  | R |  | 否 | [6 empty] | 否 | 启用
上X次故障录波数据(In第5周波)-50 |  | 故障录波 | 录波-N相电流 | D8B7 | UINT16 | 原始值 | 1 |  |  | 否 | A |  | R |  | 否 | [6 empty] | 否 | 启用
上X次故障录波数据(In第5周波)-51 |  | 故障录波 | 录波-N相电流 | D8B8 | UINT16 | 原始值 | 1 |  |  | 否 | A |  | R |  | 否 | [6 empty] | 否 | 启用
上X次故障录波数据(In第5周波)-52 |  | 故障录波 | 录波-N相电流 | D8B9 | UINT16 | 原始值 | 1 |  |  | 否 | A |  | R |  | 否 | [6 empty] | 否 | 启用
上X次故障录波数据(In第5周波)-53 |  | 故障录波 | 录波-N相电流 | D8BA | UINT16 | 原始值 | 1 |  |  | 否 | A |  | R |  | 否 | [6 empty] | 否 | 启用
上X次故障录波数据(In第5周波)-54 |  | 故障录波 | 录波-N相电流 | D8BB | UINT16 | 原始值 | 1 |  |  | 否 | A |  | R |  | 否 | [6 empty] | 否 | 启用
上X次故障录波数据(In第5周波)-55 |  | 故障录波 | 录波-N相电流 | D8BC | UINT16 | 原始值 | 1 |  |  | 否 | A |  | R |  | 否 | [6 empty] | 否 | 启用
上X次故障录波数据(In第5周波)-56 |  | 故障录波 | 录波-N相电流 | D8BD | UINT16 | 原始值 | 1 |  |  | 否 | A |  | R |  | 否 | [6 empty] | 否 | 启用
上X次故障录波数据(In第5周波)-57 |  | 故障录波 | 录波-N相电流 | D8BE | UINT16 | 原始值 | 1 |  |  | 否 | A |  | R |  | 否 | [6 empty] | 否 | 启用
上X次故障录波数据(In第5周波)-58 |  | 故障录波 | 录波-N相电流 | D8BF | UINT16 | 原始值 | 1 |  |  | 否 | A |  | R |  | 否 | [6 empty] | 否 | 启用
上X次故障录波数据(In第5周波)-59 |  | 故障录波 | 录波-N相电流 | D8C0 | UINT16 | 原始值 | 1 |  |  | 否 | A |  | R |  | 否 | [6 empty] | 否 | 启用
上X次故障录波数据(In第5周波)-60 |  | 故障录波 | 录波-N相电流 | D8C1 | UINT16 | 原始值 | 1 |  |  | 否 | A |  | R |  | 否 | [6 empty] | 否 | 启用
上X次故障录波数据(In第5周波)-61 |  | 故障录波 | 录波-N相电流 | D8C2 | UINT16 | 原始值 | 1 |  |  | 否 | A |  | R |  | 否 | [6 empty] | 否 | 启用
上X次故障录波数据(In第5周波)-62 |  | 故障录波 | 录波-N相电流 | D8C3 | UINT16 | 原始值 | 1 |  |  | 否 | A |  | R |  | 否 | [6 empty] | 否 | 启用
上X次故障录波数据(In第5周波)-63 |  | 故障录波 | 录波-N相电流 | D8C4 | UINT16 | 原始值 | 1 |  |  | 否 | A |  | R |  | 否 | [6 empty] | 否 | 启用
上X次故障录波数据(In第5周波)-64 |  | 故障录波 | 录波-N相电流 | D8C5 | UINT16 | 原始值 | 1 |  |  | 否 | A |  | R |  | 否 | [6 empty] | 否 | 启用
上X次故障录波数据(IL第1周波)-1 |  | 故障录波 | 录波-L相电流 | D8C6 | UINT16 | 原始值 | 1 |  |  | 否 | A |  | R |  | 否 | [6 empty] | 否 | 启用
上X次故障录波数据(IL第1周波)-2 |  | 故障录波 | 录波-L相电流 | D8C7 | UINT16 | 原始值 | 1 |  |  | 否 | A |  | R |  | 否 | [6 empty] | 否 | 启用
上X次故障录波数据(IL第1周波)-3 |  | 故障录波 | 录波-L相电流 | D8C8 | UINT16 | 原始值 | 1 |  |  | 否 | A |  | R |  | 否 | [6 empty] | 否 | 启用
上X次故障录波数据(IL第1周波)-4 |  | 故障录波 | 录波-L相电流 | D8C9 | UINT16 | 原始值 | 1 |  |  | 否 | A |  | R |  | 否 | [6 empty] | 否 | 启用
上X次故障录波数据(IL第1周波)-5 |  | 故障录波 | 录波-L相电流 | D8CA | UINT16 | 原始值 | 1 |  |  | 否 | A |  | R |  | 否 | [6 empty] | 否 | 启用
上X次故障录波数据(IL第1周波)-6 |  | 故障录波 | 录波-L相电流 | D8CB | UINT16 | 原始值 | 1 |  |  | 否 | A |  | R |  | 否 | [6 empty] | 否 | 启用
上X次故障录波数据(IL第1周波)-7 |  | 故障录波 | 录波-L相电流 | D8CC | UINT16 | 原始值 | 1 |  |  | 否 | A |  | R |  | 否 | [6 empty] | 否 | 启用
上X次故障录波数据(IL第1周波)-8 |  | 故障录波 | 录波-L相电流 | D8CD | UINT16 | 原始值 | 1 |  |  | 否 | A |  | R |  | 否 | [6 empty] | 否 | 启用
上X次故障录波数据(IL第1周波)-9 |  | 故障录波 | 录波-L相电流 | D8CE | UINT16 | 原始值 | 1 |  |  | 否 | A |  | R |  | 否 | [6 empty] | 否 | 启用
上X次故障录波数据(IL第1周波)-10 |  | 故障录波 | 录波-L相电流 | D8CF | UINT16 | 原始值 | 1 |  |  | 否 | A |  | R |  | 否 | [6 empty] | 否 | 启用
上X次故障录波数据(IL第1周波)-11 |  | 故障录波 | 录波-L相电流 | D8D0 | UINT16 | 原始值 | 1 |  |  | 否 | A |  | R |  | 否 | [6 empty] | 否 | 启用
上X次故障录波数据(IL第1周波)-12 |  | 故障录波 | 录波-L相电流 | D8D1 | UINT16 | 原始值 | 1 |  |  | 否 | A |  | R |  | 否 | [6 empty] | 否 | 启用
上X次故障录波数据(IL第1周波)-13 |  | 故障录波 | 录波-L相电流 | D8D2 | UINT16 | 原始值 | 1 |  |  | 否 | A |  | R |  | 否 | [6 empty] | 否 | 启用
上X次故障录波数据(IL第1周波)-14 |  | 故障录波 | 录波-L相电流 | D8D3 | UINT16 | 原始值 | 1 |  |  | 否 | A |  | R |  | 否 | [6 empty] | 否 | 启用
上X次故障录波数据(IL第1周波)-15 |  | 故障录波 | 录波-L相电流 | D8D4 | UINT16 | 原始值 | 1 |  |  | 否 | A |  | R |  | 否 | [6 empty] | 否 | 启用
上X次故障录波数据(IL第1周波)-16 |  | 故障录波 | 录波-L相电流 | D8D5 | UINT16 | 原始值 | 1 |  |  | 否 | A |  | R |  | 否 | [6 empty] | 否 | 启用
上X次故障录波数据(IL第1周波)-17 |  | 故障录波 | 录波-L相电流 | D8D6 | UINT16 | 原始值 | 1 |  |  | 否 | A |  | R |  | 否 | [6 empty] | 否 | 启用
上X次故障录波数据(IL第1周波)-18 |  | 故障录波 | 录波-L相电流 | D8D7 | UINT16 | 原始值 | 1 |  |  | 否 | A |  | R |  | 否 | [6 empty] | 否 | 启用
上X次故障录波数据(IL第1周波)-19 |  | 故障录波 | 录波-L相电流 | D8D8 | UINT16 | 原始值 | 1 |  |  | 否 | A |  | R |  | 否 | [6 empty] | 否 | 启用
上X次故障录波数据(IL第1周波)-20 |  | 故障录波 | 录波-L相电流 | D8D9 | UINT16 | 原始值 | 1 |  |  | 否 | A |  | R |  | 否 | [6 empty] | 否 | 启用
上X次故障录波数据(IL第1周波)-21 |  | 故障录波 | 录波-L相电流 | D8DA | UINT16 | 原始值 | 1 |  |  | 否 | A |  | R |  | 否 | [6 empty] | 否 | 启用
上X次故障录波数据(IL第1周波)-22 |  | 故障录波 | 录波-L相电流 | D8DB | UINT16 | 原始值 | 1 |  |  | 否 | A |  | R |  | 否 | [6 empty] | 否 | 启用
上X次故障录波数据(IL第1周波)-23 |  | 故障录波 | 录波-L相电流 | D8DC | UINT16 | 原始值 | 1 |  |  | 否 | A |  | R |  | 否 | [6 empty] | 否 | 启用
上X次故障录波数据(IL第1周波)-24 |  | 故障录波 | 录波-L相电流 | D8DD | UINT16 | 原始值 | 1 |  |  | 否 | A |  | R |  | 否 | [6 empty] | 否 | 启用
上X次故障录波数据(IL第1周波)-25 |  | 故障录波 | 录波-L相电流 | D8DE | UINT16 | 原始值 | 1 |  |  | 否 | A |  | R |  | 否 | [6 empty] | 否 | 启用
上X次故障录波数据(IL第1周波)-26 |  | 故障录波 | 录波-L相电流 | D8DF | UINT16 | 原始值 | 1 |  |  | 否 | A |  | R |  | 否 | [6 empty] | 否 | 启用
上X次故障录波数据(IL第1周波)-27 |  | 故障录波 | 录波-L相电流 | D8E0 | UINT16 | 原始值 | 1 |  |  | 否 | A |  | R |  | 否 | [6 empty] | 否 | 启用
上X次故障录波数据(IL第1周波)-28 |  | 故障录波 | 录波-L相电流 | D8E1 | UINT16 | 原始值 | 1 |  |  | 否 | A |  | R |  | 否 | [6 empty] | 否 | 启用
上X次故障录波数据(IL第1周波)-29 |  | 故障录波 | 录波-L相电流 | D8E2 | UINT16 | 原始值 | 1 |  |  | 否 | A |  | R |  | 否 | [6 empty] | 否 | 启用
上X次故障录波数据(IL第1周波)-30 |  | 故障录波 | 录波-L相电流 | D8E3 | UINT16 | 原始值 | 1 |  |  | 否 | A |  | R |  | 否 | [6 empty] | 否 | 启用
上X次故障录波数据(IL第1周波)-31 |  | 故障录波 | 录波-L相电流 | D8E4 | UINT16 | 原始值 | 1 |  |  | 否 | A |  | R |  | 否 | [6 empty] | 否 | 启用
上X次故障录波数据(IL第1周波)-32 |  | 故障录波 | 录波-L相电流 | D8E5 | UINT16 | 原始值 | 1 |  |  | 否 | A |  | R |  | 否 | [6 empty] | 否 | 启用
上X次故障录波数据(IL第1周波)-33 |  | 故障录波 | 录波-L相电流 | D8E6 | UINT16 | 原始值 | 1 |  |  | 否 | A |  | R |  | 否 | [6 empty] | 否 | 启用
上X次故障录波数据(IL第1周波)-34 |  | 故障录波 | 录波-L相电流 | D8E7 | UINT16 | 原始值 | 1 |  |  | 否 | A |  | R |  | 否 | [6 empty] | 否 | 启用
上X次故障录波数据(IL第1周波)-35 |  | 故障录波 | 录波-L相电流 | D8E8 | UINT16 | 原始值 | 1 |  |  | 否 | A |  | R |  | 否 | [6 empty] | 否 | 启用
上X次故障录波数据(IL第1周波)-36 |  | 故障录波 | 录波-L相电流 | D8E9 | UINT16 | 原始值 | 1 |  |  | 否 | A |  | R |  | 否 | [6 empty] | 否 | 启用
上X次故障录波数据(IL第1周波)-37 |  | 故障录波 | 录波-L相电流 | D8EA | UINT16 | 原始值 | 1 |  |  | 否 | A |  | R |  | 否 | [6 empty] | 否 | 启用
上X次故障录波数据(IL第1周波)-38 |  | 故障录波 | 录波-L相电流 | D8EB | UINT16 | 原始值 | 1 |  |  | 否 | A |  | R |  | 否 | [6 empty] | 否 | 启用
上X次故障录波数据(IL第1周波)-39 |  | 故障录波 | 录波-L相电流 | D8EC | UINT16 | 原始值 | 1 |  |  | 否 | A |  | R |  | 否 | [6 empty] | 否 | 启用
上X次故障录波数据(IL第1周波)-40 |  | 故障录波 | 录波-L相电流 | D8ED | UINT16 | 原始值 | 1 |  |  | 否 | A |  | R |  | 否 | [6 empty] | 否 | 启用
上X次故障录波数据(IL第1周波)-41 |  | 故障录波 | 录波-L相电流 | D8EE | UINT16 | 原始值 | 1 |  |  | 否 | A |  | R |  | 否 | [6 empty] | 否 | 启用
上X次故障录波数据(IL第1周波)-42 |  | 故障录波 | 录波-L相电流 | D8EF | UINT16 | 原始值 | 1 |  |  | 否 | A |  | R |  | 否 | [6 empty] | 否 | 启用
上X次故障录波数据(IL第1周波)-43 |  | 故障录波 | 录波-L相电流 | D8F0 | UINT16 | 原始值 | 1 |  |  | 否 | A |  | R |  | 否 | [6 empty] | 否 | 启用
上X次故障录波数据(IL第1周波)-44 |  | 故障录波 | 录波-L相电流 | D8F1 | UINT16 | 原始值 | 1 |  |  | 否 | A |  | R |  | 否 | [6 empty] | 否 | 启用
上X次故障录波数据(IL第1周波)-45 |  | 故障录波 | 录波-L相电流 | D8F2 | UINT16 | 原始值 | 1 |  |  | 否 | A |  | R |  | 否 | [6 empty] | 否 | 启用
上X次故障录波数据(IL第1周波)-46 |  | 故障录波 | 录波-L相电流 | D8F3 | UINT16 | 原始值 | 1 |  |  | 否 | A |  | R |  | 否 | [6 empty] | 否 | 启用
上X次故障录波数据(IL第1周波)-47 |  | 故障录波 | 录波-L相电流 | D8F4 | UINT16 | 原始值 | 1 |  |  | 否 | A |  | R |  | 否 | [6 empty] | 否 | 启用
上X次故障录波数据(IL第1周波)-48 |  | 故障录波 | 录波-L相电流 | D8F5 | UINT16 | 原始值 | 1 |  |  | 否 | A |  | R |  | 否 | [6 empty] | 否 | 启用
上X次故障录波数据(IL第1周波)-49 |  | 故障录波 | 录波-L相电流 | D8F6 | UINT16 | 原始值 | 1 |  |  | 否 | A |  | R |  | 否 | [6 empty] | 否 | 启用
上X次故障录波数据(IL第1周波)-50 |  | 故障录波 | 录波-L相电流 | D8F7 | UINT16 | 原始值 | 1 |  |  | 否 | A |  | R |  | 否 | [6 empty] | 否 | 启用
上X次故障录波数据(IL第1周波)-51 |  | 故障录波 | 录波-L相电流 | D8F8 | UINT16 | 原始值 | 1 |  |  | 否 | A |  | R |  | 否 | [6 empty] | 否 | 启用
上X次故障录波数据(IL第1周波)-52 |  | 故障录波 | 录波-L相电流 | D8F9 | UINT16 | 原始值 | 1 |  |  | 否 | A |  | R |  | 否 | [6 empty] | 否 | 启用
上X次故障录波数据(IL第1周波)-53 |  | 故障录波 | 录波-L相电流 | D8FA | UINT16 | 原始值 | 1 |  |  | 否 | A |  | R |  | 否 | [6 empty] | 否 | 启用
上X次故障录波数据(IL第1周波)-54 |  | 故障录波 | 录波-L相电流 | D8FB | UINT16 | 原始值 | 1 |  |  | 否 | A |  | R |  | 否 | [6 empty] | 否 | 启用
上X次故障录波数据(IL第1周波)-55 |  | 故障录波 | 录波-L相电流 | D8FC | UINT16 | 原始值 | 1 |  |  | 否 | A |  | R |  | 否 | [6 empty] | 否 | 启用
上X次故障录波数据(IL第1周波)-56 |  | 故障录波 | 录波-L相电流 | D8FD | UINT16 | 原始值 | 1 |  |  | 否 | A |  | R |  | 否 | [6 empty] | 否 | 启用
上X次故障录波数据(IL第1周波)-57 |  | 故障录波 | 录波-L相电流 | D8FE | UINT16 | 原始值 | 1 |  |  | 否 | A |  | R |  | 否 | [6 empty] | 否 | 启用
上X次故障录波数据(IL第1周波)-58 |  | 故障录波 | 录波-L相电流 | D8FF | UINT16 | 原始值 | 1 |  |  | 否 | A |  | R |  | 否 | [6 empty] | 否 | 启用
上X次故障录波数据(IL第1周波)-59 |  | 故障录波 | 录波-L相电流 | D900 | UINT16 | 原始值 | 1 |  |  | 否 | A |  | R |  | 否 | [6 empty] | 否 | 启用
上X次故障录波数据(IL第1周波)-60 |  | 故障录波 | 录波-L相电流 | D901 | UINT16 | 原始值 | 1 |  |  | 否 | A |  | R |  | 否 | [6 empty] | 否 | 启用
上X次故障录波数据(IL第1周波)-61 |  | 故障录波 | 录波-L相电流 | D902 | UINT16 | 原始值 | 1 |  |  | 否 | A |  | R |  | 否 | [6 empty] | 否 | 启用
上X次故障录波数据(IL第1周波)-62 |  | 故障录波 | 录波-L相电流 | D903 | UINT16 | 原始值 | 1 |  |  | 否 | A |  | R |  | 否 | [6 empty] | 否 | 启用
上X次故障录波数据(IL第1周波)-63 |  | 故障录波 | 录波-L相电流 | D904 | UINT16 | 原始值 | 1 |  |  | 否 | A |  | R |  | 否 | [6 empty] | 否 | 启用
上X次故障录波数据(IL第1周波)-64 |  | 故障录波 | 录波-L相电流 | D905 | UINT16 | 原始值 | 1 |  |  | 否 | A |  | R |  | 否 | [6 empty] | 否 | 启用
上X次故障录波数据(IL第2周波)-1 |  | 故障录波 | 录波-L相电流 | D906 | UINT16 | 原始值 | 1 |  |  | 否 | A |  | R |  | 否 | [6 empty] | 否 | 启用
上X次故障录波数据(IL第2周波)-2 |  | 故障录波 | 录波-L相电流 | D907 | UINT16 | 原始值 | 1 |  |  | 否 | A |  | R |  | 否 | [6 empty] | 否 | 启用
上X次故障录波数据(IL第2周波)-3 |  | 故障录波 | 录波-L相电流 | D908 | UINT16 | 原始值 | 1 |  |  | 否 | A |  | R |  | 否 | [6 empty] | 否 | 启用
上X次故障录波数据(IL第2周波)-4 |  | 故障录波 | 录波-L相电流 | D909 | UINT16 | 原始值 | 1 |  |  | 否 | A |  | R |  | 否 | [6 empty] | 否 | 启用
上X次故障录波数据(IL第2周波)-5 |  | 故障录波 | 录波-L相电流 | D90A | UINT16 | 原始值 | 1 |  |  | 否 | A |  | R |  | 否 | [6 empty] | 否 | 启用
上X次故障录波数据(IL第2周波)-6 |  | 故障录波 | 录波-L相电流 | D90B | UINT16 | 原始值 | 1 |  |  | 否 | A |  | R |  | 否 | [6 empty] | 否 | 启用
上X次故障录波数据(IL第2周波)-7 |  | 故障录波 | 录波-L相电流 | D90C | UINT16 | 原始值 | 1 |  |  | 否 | A |  | R |  | 否 | [6 empty] | 否 | 启用
上X次故障录波数据(IL第2周波)-8 |  | 故障录波 | 录波-L相电流 | D90D | UINT16 | 原始值 | 1 |  |  | 否 | A |  | R |  | 否 | [6 empty] | 否 | 启用
上X次故障录波数据(IL第2周波)-9 |  | 故障录波 | 录波-L相电流 | D90E | UINT16 | 原始值 | 1 |  |  | 否 | A |  | R |  | 否 | [6 empty] | 否 | 启用
上X次故障录波数据(IL第2周波)-10 |  | 故障录波 | 录波-L相电流 | D90F | UINT16 | 原始值 | 1 |  |  | 否 | A |  | R |  | 否 | [6 empty] | 否 | 启用
上X次故障录波数据(IL第2周波)-11 |  | 故障录波 | 录波-L相电流 | D910 | UINT16 | 原始值 | 1 |  |  | 否 | A |  | R |  | 否 | [6 empty] | 否 | 启用
上X次故障录波数据(IL第2周波)-12 |  | 故障录波 | 录波-L相电流 | D911 | UINT16 | 原始值 | 1 |  |  | 否 | A |  | R |  | 否 | [6 empty] | 否 | 启用
上X次故障录波数据(IL第2周波)-13 |  | 故障录波 | 录波-L相电流 | D912 | UINT16 | 原始值 | 1 |  |  | 否 | A |  | R |  | 否 | [6 empty] | 否 | 启用
上X次故障录波数据(IL第2周波)-14 |  | 故障录波 | 录波-L相电流 | D913 | UINT16 | 原始值 | 1 |  |  | 否 | A |  | R |  | 否 | [6 empty] | 否 | 启用
上X次故障录波数据(IL第2周波)-15 |  | 故障录波 | 录波-L相电流 | D914 | UINT16 | 原始值 | 1 |  |  | 否 | A |  | R |  | 否 | [6 empty] | 否 | 启用
上X次故障录波数据(IL第2周波)-16 |  | 故障录波 | 录波-L相电流 | D915 | UINT16 | 原始值 | 1 |  |  | 否 | A |  | R |  | 否 | [6 empty] | 否 | 启用
上X次故障录波数据(IL第2周波)-17 |  | 故障录波 | 录波-L相电流 | D916 | UINT16 | 原始值 | 1 |  |  | 否 | A |  | R |  | 否 | [6 empty] | 否 | 启用
上X次故障录波数据(IL第2周波)-18 |  | 故障录波 | 录波-L相电流 | D917 | UINT16 | 原始值 | 1 |  |  | 否 | A |  | R |  | 否 | [6 empty] | 否 | 启用
上X次故障录波数据(IL第2周波)-19 |  | 故障录波 | 录波-L相电流 | D918 | UINT16 | 原始值 | 1 |  |  | 否 | A |  | R |  | 否 | [6 empty] | 否 | 启用
上X次故障录波数据(IL第2周波)-20 |  | 故障录波 | 录波-L相电流 | D919 | UINT16 | 原始值 | 1 |  |  | 否 | A |  | R |  | 否 | [6 empty] | 否 | 启用
上X次故障录波数据(IL第2周波)-21 |  | 故障录波 | 录波-L相电流 | D91A | UINT16 | 原始值 | 1 |  |  | 否 | A |  | R |  | 否 | [6 empty] | 否 | 启用
上X次故障录波数据(IL第2周波)-22 |  | 故障录波 | 录波-L相电流 | D91B | UINT16 | 原始值 | 1 |  |  | 否 | A |  | R |  | 否 | [6 empty] | 否 | 启用
上X次故障录波数据(IL第2周波)-23 |  | 故障录波 | 录波-L相电流 | D91C | UINT16 | 原始值 | 1 |  |  | 否 | A |  | R |  | 否 | [6 empty] | 否 | 启用
上X次故障录波数据(IL第2周波)-24 |  | 故障录波 | 录波-L相电流 | D91D | UINT16 | 原始值 | 1 |  |  | 否 | A |  | R |  | 否 | [6 empty] | 否 | 启用
上X次故障录波数据(IL第2周波)-25 |  | 故障录波 | 录波-L相电流 | D91E | UINT16 | 原始值 | 1 |  |  | 否 | A |  | R |  | 否 | [6 empty] | 否 | 启用
上X次故障录波数据(IL第2周波)-26 |  | 故障录波 | 录波-L相电流 | D91F | UINT16 | 原始值 | 1 |  |  | 否 | A |  | R |  | 否 | [6 empty] | 否 | 启用
上X次故障录波数据(IL第2周波)-27 |  | 故障录波 | 录波-L相电流 | D920 | UINT16 | 原始值 | 1 |  |  | 否 | A |  | R |  | 否 | [6 empty] | 否 | 启用
上X次故障录波数据(IL第2周波)-28 |  | 故障录波 | 录波-L相电流 | D921 | UINT16 | 原始值 | 1 |  |  | 否 | A |  | R |  | 否 | [6 empty] | 否 | 启用
上X次故障录波数据(IL第2周波)-29 |  | 故障录波 | 录波-L相电流 | D922 | UINT16 | 原始值 | 1 |  |  | 否 | A |  | R |  | 否 | [6 empty] | 否 | 启用
上X次故障录波数据(IL第2周波)-30 |  | 故障录波 | 录波-L相电流 | D923 | UINT16 | 原始值 | 1 |  |  | 否 | A |  | R |  | 否 | [6 empty] | 否 | 启用
上X次故障录波数据(IL第2周波)-31 |  | 故障录波 | 录波-L相电流 | D924 | UINT16 | 原始值 | 1 |  |  | 否 | A |  | R |  | 否 | [6 empty] | 否 | 启用
上X次故障录波数据(IL第2周波)-32 |  | 故障录波 | 录波-L相电流 | D925 | UINT16 | 原始值 | 1 |  |  | 否 | A |  | R |  | 否 | [6 empty] | 否 | 启用
上X次故障录波数据(IL第2周波)-33 |  | 故障录波 | 录波-L相电流 | D926 | UINT16 | 原始值 | 1 |  |  | 否 | A |  | R |  | 否 | [6 empty] | 否 | 启用
上X次故障录波数据(IL第2周波)-34 |  | 故障录波 | 录波-L相电流 | D927 | UINT16 | 原始值 | 1 |  |  | 否 | A |  | R |  | 否 | [6 empty] | 否 | 启用
上X次故障录波数据(IL第2周波)-35 |  | 故障录波 | 录波-L相电流 | D928 | UINT16 | 原始值 | 1 |  |  | 否 | A |  | R |  | 否 | [6 empty] | 否 | 启用
上X次故障录波数据(IL第2周波)-36 |  | 故障录波 | 录波-L相电流 | D929 | UINT16 | 原始值 | 1 |  |  | 否 | A |  | R |  | 否 | [6 empty] | 否 | 启用
上X次故障录波数据(IL第2周波)-37 |  | 故障录波 | 录波-L相电流 | D92A | UINT16 | 原始值 | 1 |  |  | 否 | A |  | R |  | 否 | [6 empty] | 否 | 启用
上X次故障录波数据(IL第2周波)-38 |  | 故障录波 | 录波-L相电流 | D92B | UINT16 | 原始值 | 1 |  |  | 否 | A |  | R |  | 否 | [6 empty] | 否 | 启用
上X次故障录波数据(IL第2周波)-39 |  | 故障录波 | 录波-L相电流 | D92C | UINT16 | 原始值 | 1 |  |  | 否 | A |  | R |  | 否 | [6 empty] | 否 | 启用
上X次故障录波数据(IL第2周波)-40 |  | 故障录波 | 录波-L相电流 | D92D | UINT16 | 原始值 | 1 |  |  | 否 | A |  | R |  | 否 | [6 empty] | 否 | 启用
上X次故障录波数据(IL第2周波)-41 |  | 故障录波 | 录波-L相电流 | D92E | UINT16 | 原始值 | 1 |  |  | 否 | A |  | R |  | 否 | [6 empty] | 否 | 启用
上X次故障录波数据(IL第2周波)-42 |  | 故障录波 | 录波-L相电流 | D92F | UINT16 | 原始值 | 1 |  |  | 否 | A |  | R |  | 否 | [6 empty] | 否 | 启用
上X次故障录波数据(IL第2周波)-43 |  | 故障录波 | 录波-L相电流 | D930 | UINT16 | 原始值 | 1 |  |  | 否 | A |  | R |  | 否 | [6 empty] | 否 | 启用
上X次故障录波数据(IL第2周波)-44 |  | 故障录波 | 录波-L相电流 | D931 | UINT16 | 原始值 | 1 |  |  | 否 | A |  | R |  | 否 | [6 empty] | 否 | 启用
上X次故障录波数据(IL第2周波)-45 |  | 故障录波 | 录波-L相电流 | D932 | UINT16 | 原始值 | 1 |  |  | 否 | A |  | R |  | 否 | [6 empty] | 否 | 启用
上X次故障录波数据(IL第2周波)-46 |  | 故障录波 | 录波-L相电流 | D933 | UINT16 | 原始值 | 1 |  |  | 否 | A |  | R |  | 否 | [6 empty] | 否 | 启用
上X次故障录波数据(IL第2周波)-47 |  | 故障录波 | 录波-L相电流 | D934 | UINT16 | 原始值 | 1 |  |  | 否 | A |  | R |  | 否 | [6 empty] | 否 | 启用
上X次故障录波数据(IL第2周波)-48 |  | 故障录波 | 录波-L相电流 | D935 | UINT16 | 原始值 | 1 |  |  | 否 | A |  | R |  | 否 | [6 empty] | 否 | 启用
上X次故障录波数据(IL第2周波)-49 |  | 故障录波 | 录波-L相电流 | D936 | UINT16 | 原始值 | 1 |  |  | 否 | A |  | R |  | 否 | [6 empty] | 否 | 启用
上X次故障录波数据(IL第2周波)-50 |  | 故障录波 | 录波-L相电流 | D937 | UINT16 | 原始值 | 1 |  |  | 否 | A |  | R |  | 否 | [6 empty] | 否 | 启用
上X次故障录波数据(IL第2周波)-51 |  | 故障录波 | 录波-L相电流 | D938 | UINT16 | 原始值 | 1 |  |  | 否 | A |  | R |  | 否 | [6 empty] | 否 | 启用
上X次故障录波数据(IL第2周波)-52 |  | 故障录波 | 录波-L相电流 | D939 | UINT16 | 原始值 | 1 |  |  | 否 | A |  | R |  | 否 | [6 empty] | 否 | 启用
上X次故障录波数据(IL第2周波)-53 |  | 故障录波 | 录波-L相电流 | D93A | UINT16 | 原始值 | 1 |  |  | 否 | A |  | R |  | 否 | [6 empty] | 否 | 启用
上X次故障录波数据(IL第2周波)-54 |  | 故障录波 | 录波-L相电流 | D93B | UINT16 | 原始值 | 1 |  |  | 否 | A |  | R |  | 否 | [6 empty] | 否 | 启用
上X次故障录波数据(IL第2周波)-55 |  | 故障录波 | 录波-L相电流 | D93C | UINT16 | 原始值 | 1 |  |  | 否 | A |  | R |  | 否 | [6 empty] | 否 | 启用
上X次故障录波数据(IL第2周波)-56 |  | 故障录波 | 录波-L相电流 | D93D | UINT16 | 原始值 | 1 |  |  | 否 | A |  | R |  | 否 | [6 empty] | 否 | 启用
上X次故障录波数据(IL第2周波)-57 |  | 故障录波 | 录波-L相电流 | D93E | UINT16 | 原始值 | 1 |  |  | 否 | A |  | R |  | 否 | [6 empty] | 否 | 启用
上X次故障录波数据(IL第2周波)-58 |  | 故障录波 | 录波-L相电流 | D93F | UINT16 | 原始值 | 1 |  |  | 否 | A |  | R |  | 否 | [6 empty] | 否 | 启用
上X次故障录波数据(IL第2周波)-59 |  | 故障录波 | 录波-L相电流 | D940 | UINT16 | 原始值 | 1 |  |  | 否 | A |  | R |  | 否 | [6 empty] | 否 | 启用
上X次故障录波数据(IL第2周波)-60 |  | 故障录波 | 录波-L相电流 | D941 | UINT16 | 原始值 | 1 |  |  | 否 | A |  | R |  | 否 | [6 empty] | 否 | 启用
上X次故障录波数据(IL第2周波)-61 |  | 故障录波 | 录波-L相电流 | D942 | UINT16 | 原始值 | 1 |  |  | 否 | A |  | R |  | 否 | [6 empty] | 否 | 启用
上X次故障录波数据(IL第2周波)-62 |  | 故障录波 | 录波-L相电流 | D943 | UINT16 | 原始值 | 1 |  |  | 否 | A |  | R |  | 否 | [6 empty] | 否 | 启用
上X次故障录波数据(IL第2周波)-63 |  | 故障录波 | 录波-L相电流 | D944 | UINT16 | 原始值 | 1 |  |  | 否 | A |  | R |  | 否 | [6 empty] | 否 | 启用
上X次故障录波数据(IL第2周波)-64 |  | 故障录波 | 录波-L相电流 | D945 | UINT16 | 原始值 | 1 |  |  | 否 | A |  | R |  | 否 | [6 empty] | 否 | 启用
上X次故障录波数据(IL第3周波)-1 |  | 故障录波 | 录波-L相电流 | D946 | UINT16 | 原始值 | 1 |  |  | 否 | A |  | R |  | 否 | [6 empty] | 否 | 启用
上X次故障录波数据(IL第3周波)-2 |  | 故障录波 | 录波-L相电流 | D947 | UINT16 | 原始值 | 1 |  |  | 否 | A |  | R |  | 否 | [6 empty] | 否 | 启用
上X次故障录波数据(IL第3周波)-3 |  | 故障录波 | 录波-L相电流 | D948 | UINT16 | 原始值 | 1 |  |  | 否 | A |  | R |  | 否 | [6 empty] | 否 | 启用
上X次故障录波数据(IL第3周波)-4 |  | 故障录波 | 录波-L相电流 | D949 | UINT16 | 原始值 | 1 |  |  | 否 | A |  | R |  | 否 | [6 empty] | 否 | 启用
上X次故障录波数据(IL第3周波)-5 |  | 故障录波 | 录波-L相电流 | D94A | UINT16 | 原始值 | 1 |  |  | 否 | A |  | R |  | 否 | [6 empty] | 否 | 启用
上X次故障录波数据(IL第3周波)-6 |  | 故障录波 | 录波-L相电流 | D94B | UINT16 | 原始值 | 1 |  |  | 否 | A |  | R |  | 否 | [6 empty] | 否 | 启用
上X次故障录波数据(IL第3周波)-7 |  | 故障录波 | 录波-L相电流 | D94C | UINT16 | 原始值 | 1 |  |  | 否 | A |  | R |  | 否 | [6 empty] | 否 | 启用
上X次故障录波数据(IL第3周波)-8 |  | 故障录波 | 录波-L相电流 | D94D | UINT16 | 原始值 | 1 |  |  | 否 | A |  | R |  | 否 | [6 empty] | 否 | 启用
上X次故障录波数据(IL第3周波)-9 |  | 故障录波 | 录波-L相电流 | D94E | UINT16 | 原始值 | 1 |  |  | 否 | A |  | R |  | 否 | [6 empty] | 否 | 启用
上X次故障录波数据(IL第3周波)-10 |  | 故障录波 | 录波-L相电流 | D94F | UINT16 | 原始值 | 1 |  |  | 否 | A |  | R |  | 否 | [6 empty] | 否 | 启用
上X次故障录波数据(IL第3周波)-11 |  | 故障录波 | 录波-L相电流 | D950 | UINT16 | 原始值 | 1 |  |  | 否 | A |  | R |  | 否 | [6 empty] | 否 | 启用
上X次故障录波数据(IL第3周波)-12 |  | 故障录波 | 录波-L相电流 | D951 | UINT16 | 原始值 | 1 |  |  | 否 | A |  | R |  | 否 | [6 empty] | 否 | 启用
上X次故障录波数据(IL第3周波)-13 |  | 故障录波 | 录波-L相电流 | D952 | UINT16 | 原始值 | 1 |  |  | 否 | A |  | R |  | 否 | [6 empty] | 否 | 启用
上X次故障录波数据(IL第3周波)-14 |  | 故障录波 | 录波-L相电流 | D953 | UINT16 | 原始值 | 1 |  |  | 否 | A |  | R |  | 否 | [6 empty] | 否 | 启用
上X次故障录波数据(IL第3周波)-15 |  | 故障录波 | 录波-L相电流 | D954 | UINT16 | 原始值 | 1 |  |  | 否 | A |  | R |  | 否 | [6 empty] | 否 | 启用
上X次故障录波数据(IL第3周波)-16 |  | 故障录波 | 录波-L相电流 | D955 | UINT16 | 原始值 | 1 |  |  | 否 | A |  | R |  | 否 | [6 empty] | 否 | 启用
上X次故障录波数据(IL第3周波)-17 |  | 故障录波 | 录波-L相电流 | D956 | UINT16 | 原始值 | 1 |  |  | 否 | A |  | R |  | 否 | [6 empty] | 否 | 启用
上X次故障录波数据(IL第3周波)-18 |  | 故障录波 | 录波-L相电流 | D957 | UINT16 | 原始值 | 1 |  |  | 否 | A |  | R |  | 否 | [6 empty] | 否 | 启用
上X次故障录波数据(IL第3周波)-19 |  | 故障录波 | 录波-L相电流 | D958 | UINT16 | 原始值 | 1 |  |  | 否 | A |  | R |  | 否 | [6 empty] | 否 | 启用
上X次故障录波数据(IL第3周波)-20 |  | 故障录波 | 录波-L相电流 | D959 | UINT16 | 原始值 | 1 |  |  | 否 | A |  | R |  | 否 | [6 empty] | 否 | 启用
上X次故障录波数据(IL第3周波)-21 |  | 故障录波 | 录波-L相电流 | D95A | UINT16 | 原始值 | 1 |  |  | 否 | A |  | R |  | 否 | [6 empty] | 否 | 启用
上X次故障录波数据(IL第3周波)-22 |  | 故障录波 | 录波-L相电流 | D95B | UINT16 | 原始值 | 1 |  |  | 否 | A |  | R |  | 否 | [6 empty] | 否 | 启用
上X次故障录波数据(IL第3周波)-23 |  | 故障录波 | 录波-L相电流 | D95C | UINT16 | 原始值 | 1 |  |  | 否 | A |  | R |  | 否 | [6 empty] | 否 | 启用
上X次故障录波数据(IL第3周波)-24 |  | 故障录波 | 录波-L相电流 | D95D | UINT16 | 原始值 | 1 |  |  | 否 | A |  | R |  | 否 | [6 empty] | 否 | 启用
上X次故障录波数据(IL第3周波)-25 |  | 故障录波 | 录波-L相电流 | D95E | UINT16 | 原始值 | 1 |  |  | 否 | A |  | R |  | 否 | [6 empty] | 否 | 启用
上X次故障录波数据(IL第3周波)-26 |  | 故障录波 | 录波-L相电流 | D95F | UINT16 | 原始值 | 1 |  |  | 否 | A |  | R |  | 否 | [6 empty] | 否 | 启用
上X次故障录波数据(IL第3周波)-27 |  | 故障录波 | 录波-L相电流 | D960 | UINT16 | 原始值 | 1 |  |  | 否 | A |  | R |  | 否 | [6 empty] | 否 | 启用
上X次故障录波数据(IL第3周波)-28 |  | 故障录波 | 录波-L相电流 | D961 | UINT16 | 原始值 | 1 |  |  | 否 | A |  | R |  | 否 | [6 empty] | 否 | 启用
上X次故障录波数据(IL第3周波)-29 |  | 故障录波 | 录波-L相电流 | D962 | UINT16 | 原始值 | 1 |  |  | 否 | A |  | R |  | 否 | [6 empty] | 否 | 启用
上X次故障录波数据(IL第3周波)-30 |  | 故障录波 | 录波-L相电流 | D963 | UINT16 | 原始值 | 1 |  |  | 否 | A |  | R |  | 否 | [6 empty] | 否 | 启用
上X次故障录波数据(IL第3周波)-31 |  | 故障录波 | 录波-L相电流 | D964 | UINT16 | 原始值 | 1 |  |  | 否 | A |  | R |  | 否 | [6 empty] | 否 | 启用
上X次故障录波数据(IL第3周波)-32 |  | 故障录波 | 录波-L相电流 | D965 | UINT16 | 原始值 | 1 |  |  | 否 | A |  | R |  | 否 | [6 empty] | 否 | 启用
上X次故障录波数据(IL第3周波)-33 |  | 故障录波 | 录波-L相电流 | D966 | UINT16 | 原始值 | 1 |  |  | 否 | A |  | R |  | 否 | [6 empty] | 否 | 启用
上X次故障录波数据(IL第3周波)-34 |  | 故障录波 | 录波-L相电流 | D967 | UINT16 | 原始值 | 1 |  |  | 否 | A |  | R |  | 否 | [6 empty] | 否 | 启用
上X次故障录波数据(IL第3周波)-35 |  | 故障录波 | 录波-L相电流 | D968 | UINT16 | 原始值 | 1 |  |  | 否 | A |  | R |  | 否 | [6 empty] | 否 | 启用
上X次故障录波数据(IL第3周波)-36 |  | 故障录波 | 录波-L相电流 | D969 | UINT16 | 原始值 | 1 |  |  | 否 | A |  | R |  | 否 | [6 empty] | 否 | 启用
上X次故障录波数据(IL第3周波)-37 |  | 故障录波 | 录波-L相电流 | D96A | UINT16 | 原始值 | 1 |  |  | 否 | A |  | R |  | 否 | [6 empty] | 否 | 启用
上X次故障录波数据(IL第3周波)-38 |  | 故障录波 | 录波-L相电流 | D96B | UINT16 | 原始值 | 1 |  |  | 否 | A |  | R |  | 否 | [6 empty] | 否 | 启用
上X次故障录波数据(IL第3周波)-39 |  | 故障录波 | 录波-L相电流 | D96C | UINT16 | 原始值 | 1 |  |  | 否 | A |  | R |  | 否 | [6 empty] | 否 | 启用
上X次故障录波数据(IL第3周波)-40 |  | 故障录波 | 录波-L相电流 | D96D | UINT16 | 原始值 | 1 |  |  | 否 | A |  | R |  | 否 | [6 empty] | 否 | 启用
上X次故障录波数据(IL第3周波)-41 |  | 故障录波 | 录波-L相电流 | D96E | UINT16 | 原始值 | 1 |  |  | 否 | A |  | R |  | 否 | [6 empty] | 否 | 启用
上X次故障录波数据(IL第3周波)-42 |  | 故障录波 | 录波-L相电流 | D96F | UINT16 | 原始值 | 1 |  |  | 否 | A |  | R |  | 否 | [6 empty] | 否 | 启用
上X次故障录波数据(IL第3周波)-43 |  | 故障录波 | 录波-L相电流 | D970 | UINT16 | 原始值 | 1 |  |  | 否 | A |  | R |  | 否 | [6 empty] | 否 | 启用
上X次故障录波数据(IL第3周波)-44 |  | 故障录波 | 录波-L相电流 | D971 | UINT16 | 原始值 | 1 |  |  | 否 | A |  | R |  | 否 | [6 empty] | 否 | 启用
上X次故障录波数据(IL第3周波)-45 |  | 故障录波 | 录波-L相电流 | D972 | UINT16 | 原始值 | 1 |  |  | 否 | A |  | R |  | 否 | [6 empty] | 否 | 启用
上X次故障录波数据(IL第3周波)-46 |  | 故障录波 | 录波-L相电流 | D973 | UINT16 | 原始值 | 1 |  |  | 否 | A |  | R |  | 否 | [6 empty] | 否 | 启用
上X次故障录波数据(IL第3周波)-47 |  | 故障录波 | 录波-L相电流 | D974 | UINT16 | 原始值 | 1 |  |  | 否 | A |  | R |  | 否 | [6 empty] | 否 | 启用
上X次故障录波数据(IL第3周波)-48 |  | 故障录波 | 录波-L相电流 | D975 | UINT16 | 原始值 | 1 |  |  | 否 | A |  | R |  | 否 | [6 empty] | 否 | 启用
上X次故障录波数据(IL第3周波)-49 |  | 故障录波 | 录波-L相电流 | D976 | UINT16 | 原始值 | 1 |  |  | 否 | A |  | R |  | 否 | [6 empty] | 否 | 启用
上X次故障录波数据(IL第3周波)-50 |  | 故障录波 | 录波-L相电流 | D977 | UINT16 | 原始值 | 1 |  |  | 否 | A |  | R |  | 否 | [6 empty] | 否 | 启用
上X次故障录波数据(IL第3周波)-51 |  | 故障录波 | 录波-L相电流 | D978 | UINT16 | 原始值 | 1 |  |  | 否 | A |  | R |  | 否 | [6 empty] | 否 | 启用
上X次故障录波数据(IL第3周波)-52 |  | 故障录波 | 录波-L相电流 | D979 | UINT16 | 原始值 | 1 |  |  | 否 | A |  | R |  | 否 | [6 empty] | 否 | 启用
上X次故障录波数据(IL第3周波)-53 |  | 故障录波 | 录波-L相电流 | D97A | UINT16 | 原始值 | 1 |  |  | 否 | A |  | R |  | 否 | [6 empty] | 否 | 启用
上X次故障录波数据(IL第3周波)-54 |  | 故障录波 | 录波-L相电流 | D97B | UINT16 | 原始值 | 1 |  |  | 否 | A |  | R |  | 否 | [6 empty] | 否 | 启用
上X次故障录波数据(IL第3周波)-55 |  | 故障录波 | 录波-L相电流 | D97C | UINT16 | 原始值 | 1 |  |  | 否 | A |  | R |  | 否 | [6 empty] | 否 | 启用
上X次故障录波数据(IL第3周波)-56 |  | 故障录波 | 录波-L相电流 | D97D | UINT16 | 原始值 | 1 |  |  | 否 | A |  | R |  | 否 | [6 empty] | 否 | 启用
上X次故障录波数据(IL第3周波)-57 |  | 故障录波 | 录波-L相电流 | D97E | UINT16 | 原始值 | 1 |  |  | 否 | A |  | R |  | 否 | [6 empty] | 否 | 启用
上X次故障录波数据(IL第3周波)-58 |  | 故障录波 | 录波-L相电流 | D97F | UINT16 | 原始值 | 1 |  |  | 否 | A |  | R |  | 否 | [6 empty] | 否 | 启用
上X次故障录波数据(IL第3周波)-59 |  | 故障录波 | 录波-L相电流 | D980 | UINT16 | 原始值 | 1 |  |  | 否 | A |  | R |  | 否 | [6 empty] | 否 | 启用
上X次故障录波数据(IL第3周波)-60 |  | 故障录波 | 录波-L相电流 | D981 | UINT16 | 原始值 | 1 |  |  | 否 | A |  | R |  | 否 | [6 empty] | 否 | 启用
上X次故障录波数据(IL第3周波)-61 |  | 故障录波 | 录波-L相电流 | D982 | UINT16 | 原始值 | 1 |  |  | 否 | A |  | R |  | 否 | [6 empty] | 否 | 启用
上X次故障录波数据(IL第3周波)-62 |  | 故障录波 | 录波-L相电流 | D983 | UINT16 | 原始值 | 1 |  |  | 否 | A |  | R |  | 否 | [6 empty] | 否 | 启用
上X次故障录波数据(IL第3周波)-63 |  | 故障录波 | 录波-L相电流 | D984 | UINT16 | 原始值 | 1 |  |  | 否 | A |  | R |  | 否 | [6 empty] | 否 | 启用
上X次故障录波数据(IL第3周波)-64 |  | 故障录波 | 录波-L相电流 | D985 | UINT16 | 原始值 | 1 |  |  | 否 | A |  | R |  | 否 | [6 empty] | 否 | 启用
上X次故障录波数据(IL第4周波)-1 |  | 故障录波 | 录波-L相电流 | D986 | UINT16 | 原始值 | 1 |  |  | 否 | A |  | R |  | 否 | [6 empty] | 否 | 启用
上X次故障录波数据(IL第4周波)-2 |  | 故障录波 | 录波-L相电流 | D987 | UINT16 | 原始值 | 1 |  |  | 否 | A |  | R |  | 否 | [6 empty] | 否 | 启用
上X次故障录波数据(IL第4周波)-3 |  | 故障录波 | 录波-L相电流 | D988 | UINT16 | 原始值 | 1 |  |  | 否 | A |  | R |  | 否 | [6 empty] | 否 | 启用
上X次故障录波数据(IL第4周波)-4 |  | 故障录波 | 录波-L相电流 | D989 | UINT16 | 原始值 | 1 |  |  | 否 | A |  | R |  | 否 | [6 empty] | 否 | 启用
上X次故障录波数据(IL第4周波)-5 |  | 故障录波 | 录波-L相电流 | D98A | UINT16 | 原始值 | 1 |  |  | 否 | A |  | R |  | 否 | [6 empty] | 否 | 启用
上X次故障录波数据(IL第4周波)-6 |  | 故障录波 | 录波-L相电流 | D98B | UINT16 | 原始值 | 1 |  |  | 否 | A |  | R |  | 否 | [6 empty] | 否 | 启用
上X次故障录波数据(IL第4周波)-7 |  | 故障录波 | 录波-L相电流 | D98C | UINT16 | 原始值 | 1 |  |  | 否 | A |  | R |  | 否 | [6 empty] | 否 | 启用
上X次故障录波数据(IL第4周波)-8 |  | 故障录波 | 录波-L相电流 | D98D | UINT16 | 原始值 | 1 |  |  | 否 | A |  | R |  | 否 | [6 empty] | 否 | 启用
上X次故障录波数据(IL第4周波)-9 |  | 故障录波 | 录波-L相电流 | D98E | UINT16 | 原始值 | 1 |  |  | 否 | A |  | R |  | 否 | [6 empty] | 否 | 启用
上X次故障录波数据(IL第4周波)-10 |  | 故障录波 | 录波-L相电流 | D98F | UINT16 | 原始值 | 1 |  |  | 否 | A |  | R |  | 否 | [6 empty] | 否 | 启用
上X次故障录波数据(IL第4周波)-11 |  | 故障录波 | 录波-L相电流 | D990 | UINT16 | 原始值 | 1 |  |  | 否 | A |  | R |  | 否 | [6 empty] | 否 | 启用
上X次故障录波数据(IL第4周波)-12 |  | 故障录波 | 录波-L相电流 | D991 | UINT16 | 原始值 | 1 |  |  | 否 | A |  | R |  | 否 | [6 empty] | 否 | 启用
上X次故障录波数据(IL第4周波)-13 |  | 故障录波 | 录波-L相电流 | D992 | UINT16 | 原始值 | 1 |  |  | 否 | A |  | R |  | 否 | [6 empty] | 否 | 启用
上X次故障录波数据(IL第4周波)-14 |  | 故障录波 | 录波-L相电流 | D993 | UINT16 | 原始值 | 1 |  |  | 否 | A |  | R |  | 否 | [6 empty] | 否 | 启用
上X次故障录波数据(IL第4周波)-15 |  | 故障录波 | 录波-L相电流 | D994 | UINT16 | 原始值 | 1 |  |  | 否 | A |  | R |  | 否 | [6 empty] | 否 | 启用
上X次故障录波数据(IL第4周波)-16 |  | 故障录波 | 录波-L相电流 | D995 | UINT16 | 原始值 | 1 |  |  | 否 | A |  | R |  | 否 | [6 empty] | 否 | 启用
上X次故障录波数据(IL第4周波)-17 |  | 故障录波 | 录波-L相电流 | D996 | UINT16 | 原始值 | 1 |  |  | 否 | A |  | R |  | 否 | [6 empty] | 否 | 启用
上X次故障录波数据(IL第4周波)-18 |  | 故障录波 | 录波-L相电流 | D997 | UINT16 | 原始值 | 1 |  |  | 否 | A |  | R |  | 否 | [6 empty] | 否 | 启用
上X次故障录波数据(IL第4周波)-19 |  | 故障录波 | 录波-L相电流 | D998 | UINT16 | 原始值 | 1 |  |  | 否 | A |  | R |  | 否 | [6 empty] | 否 | 启用
上X次故障录波数据(IL第4周波)-20 |  | 故障录波 | 录波-L相电流 | D999 | UINT16 | 原始值 | 1 |  |  | 否 | A |  | R |  | 否 | [6 empty] | 否 | 启用
上X次故障录波数据(IL第4周波)-21 |  | 故障录波 | 录波-L相电流 | D99A | UINT16 | 原始值 | 1 |  |  | 否 | A |  | R |  | 否 | [6 empty] | 否 | 启用
上X次故障录波数据(IL第4周波)-22 |  | 故障录波 | 录波-L相电流 | D99B | UINT16 | 原始值 | 1 |  |  | 否 | A |  | R |  | 否 | [6 empty] | 否 | 启用
上X次故障录波数据(IL第4周波)-23 |  | 故障录波 | 录波-L相电流 | D99C | UINT16 | 原始值 | 1 |  |  | 否 | A |  | R |  | 否 | [6 empty] | 否 | 启用
上X次故障录波数据(IL第4周波)-24 |  | 故障录波 | 录波-L相电流 | D99D | UINT16 | 原始值 | 1 |  |  | 否 | A |  | R |  | 否 | [6 empty] | 否 | 启用
上X次故障录波数据(IL第4周波)-25 |  | 故障录波 | 录波-L相电流 | D99E | UINT16 | 原始值 | 1 |  |  | 否 | A |  | R |  | 否 | [6 empty] | 否 | 启用
上X次故障录波数据(IL第4周波)-26 |  | 故障录波 | 录波-L相电流 | D99F | UINT16 | 原始值 | 1 |  |  | 否 | A |  | R |  | 否 | [6 empty] | 否 | 启用
上X次故障录波数据(IL第4周波)-27 |  | 故障录波 | 录波-L相电流 | D9A0 | UINT16 | 原始值 | 1 |  |  | 否 | A |  | R |  | 否 | [6 empty] | 否 | 启用
上X次故障录波数据(IL第4周波)-28 |  | 故障录波 | 录波-L相电流 | D9A1 | UINT16 | 原始值 | 1 |  |  | 否 | A |  | R |  | 否 | [6 empty] | 否 | 启用
上X次故障录波数据(IL第4周波)-29 |  | 故障录波 | 录波-L相电流 | D9A2 | UINT16 | 原始值 | 1 |  |  | 否 | A |  | R |  | 否 | [6 empty] | 否 | 启用
上X次故障录波数据(IL第4周波)-30 |  | 故障录波 | 录波-L相电流 | D9A3 | UINT16 | 原始值 | 1 |  |  | 否 | A |  | R |  | 否 | [6 empty] | 否 | 启用
上X次故障录波数据(IL第4周波)-31 |  | 故障录波 | 录波-L相电流 | D9A4 | UINT16 | 原始值 | 1 |  |  | 否 | A |  | R |  | 否 | [6 empty] | 否 | 启用
上X次故障录波数据(IL第4周波)-32 |  | 故障录波 | 录波-L相电流 | D9A5 | UINT16 | 原始值 | 1 |  |  | 否 | A |  | R |  | 否 | [6 empty] | 否 | 启用
上X次故障录波数据(IL第4周波)-33 |  | 故障录波 | 录波-L相电流 | D9A6 | UINT16 | 原始值 | 1 |  |  | 否 | A |  | R |  | 否 | [6 empty] | 否 | 启用
上X次故障录波数据(IL第4周波)-34 |  | 故障录波 | 录波-L相电流 | D9A7 | UINT16 | 原始值 | 1 |  |  | 否 | A |  | R |  | 否 | [6 empty] | 否 | 启用
上X次故障录波数据(IL第4周波)-35 |  | 故障录波 | 录波-L相电流 | D9A8 | UINT16 | 原始值 | 1 |  |  | 否 | A |  | R |  | 否 | [6 empty] | 否 | 启用
上X次故障录波数据(IL第4周波)-36 |  | 故障录波 | 录波-L相电流 | D9A9 | UINT16 | 原始值 | 1 |  |  | 否 | A |  | R |  | 否 | [6 empty] | 否 | 启用
上X次故障录波数据(IL第4周波)-37 |  | 故障录波 | 录波-L相电流 | D9AA | UINT16 | 原始值 | 1 |  |  | 否 | A |  | R |  | 否 | [6 empty] | 否 | 启用
上X次故障录波数据(IL第4周波)-38 |  | 故障录波 | 录波-L相电流 | D9AB | UINT16 | 原始值 | 1 |  |  | 否 | A |  | R |  | 否 | [6 empty] | 否 | 启用
上X次故障录波数据(IL第4周波)-39 |  | 故障录波 | 录波-L相电流 | D9AC | UINT16 | 原始值 | 1 |  |  | 否 | A |  | R |  | 否 | [6 empty] | 否 | 启用
上X次故障录波数据(IL第4周波)-40 |  | 故障录波 | 录波-L相电流 | D9AD | UINT16 | 原始值 | 1 |  |  | 否 | A |  | R |  | 否 | [6 empty] | 否 | 启用
上X次故障录波数据(IL第4周波)-41 |  | 故障录波 | 录波-L相电流 | D9AE | UINT16 | 原始值 | 1 |  |  | 否 | A |  | R |  | 否 | [6 empty] | 否 | 启用
上X次故障录波数据(IL第4周波)-42 |  | 故障录波 | 录波-L相电流 | D9AF | UINT16 | 原始值 | 1 |  |  | 否 | A |  | R |  | 否 | [6 empty] | 否 | 启用
上X次故障录波数据(IL第4周波)-43 |  | 故障录波 | 录波-L相电流 | D9B0 | UINT16 | 原始值 | 1 |  |  | 否 | A |  | R |  | 否 | [6 empty] | 否 | 启用
上X次故障录波数据(IL第4周波)-44 |  | 故障录波 | 录波-L相电流 | D9B1 | UINT16 | 原始值 | 1 |  |  | 否 | A |  | R |  | 否 | [6 empty] | 否 | 启用
上X次故障录波数据(IL第4周波)-45 |  | 故障录波 | 录波-L相电流 | D9B2 | UINT16 | 原始值 | 1 |  |  | 否 | A |  | R |  | 否 | [6 empty] | 否 | 启用
上X次故障录波数据(IL第4周波)-46 |  | 故障录波 | 录波-L相电流 | D9B3 | UINT16 | 原始值 | 1 |  |  | 否 | A |  | R |  | 否 | [6 empty] | 否 | 启用
上X次故障录波数据(IL第4周波)-47 |  | 故障录波 | 录波-L相电流 | D9B4 | UINT16 | 原始值 | 1 |  |  | 否 | A |  | R |  | 否 | [6 empty] | 否 | 启用
上X次故障录波数据(IL第4周波)-48 |  | 故障录波 | 录波-L相电流 | D9B5 | UINT16 | 原始值 | 1 |  |  | 否 | A |  | R |  | 否 | [6 empty] | 否 | 启用
上X次故障录波数据(IL第4周波)-49 |  | 故障录波 | 录波-L相电流 | D9B6 | UINT16 | 原始值 | 1 |  |  | 否 | A |  | R |  | 否 | [6 empty] | 否 | 启用
上X次故障录波数据(IL第4周波)-50 |  | 故障录波 | 录波-L相电流 | D9B7 | UINT16 | 原始值 | 1 |  |  | 否 | A |  | R |  | 否 | [6 empty] | 否 | 启用
上X次故障录波数据(IL第4周波)-51 |  | 故障录波 | 录波-L相电流 | D9B8 | UINT16 | 原始值 | 1 |  |  | 否 | A |  | R |  | 否 | [6 empty] | 否 | 启用
上X次故障录波数据(IL第4周波)-52 |  | 故障录波 | 录波-L相电流 | D9B9 | UINT16 | 原始值 | 1 |  |  | 否 | A |  | R |  | 否 | [6 empty] | 否 | 启用
上X次故障录波数据(IL第4周波)-53 |  | 故障录波 | 录波-L相电流 | D9BA | UINT16 | 原始值 | 1 |  |  | 否 | A |  | R |  | 否 | [6 empty] | 否 | 启用
上X次故障录波数据(IL第4周波)-54 |  | 故障录波 | 录波-L相电流 | D9BB | UINT16 | 原始值 | 1 |  |  | 否 | A |  | R |  | 否 | [6 empty] | 否 | 启用
上X次故障录波数据(IL第4周波)-55 |  | 故障录波 | 录波-L相电流 | D9BC | UINT16 | 原始值 | 1 |  |  | 否 | A |  | R |  | 否 | [6 empty] | 否 | 启用
上X次故障录波数据(IL第4周波)-56 |  | 故障录波 | 录波-L相电流 | D9BD | UINT16 | 原始值 | 1 |  |  | 否 | A |  | R |  | 否 | [6 empty] | 否 | 启用
上X次故障录波数据(IL第4周波)-57 |  | 故障录波 | 录波-L相电流 | D9BE | UINT16 | 原始值 | 1 |  |  | 否 | A |  | R |  | 否 | [6 empty] | 否 | 启用
上X次故障录波数据(IL第4周波)-58 |  | 故障录波 | 录波-L相电流 | D9BF | UINT16 | 原始值 | 1 |  |  | 否 | A |  | R |  | 否 | [6 empty] | 否 | 启用
上X次故障录波数据(IL第4周波)-59 |  | 故障录波 | 录波-L相电流 | D9C0 | UINT16 | 原始值 | 1 |  |  | 否 | A |  | R |  | 否 | [6 empty] | 否 | 启用
上X次故障录波数据(IL第4周波)-60 |  | 故障录波 | 录波-L相电流 | D9C1 | UINT16 | 原始值 | 1 |  |  | 否 | A |  | R |  | 否 | [6 empty] | 否 | 启用
上X次故障录波数据(IL第4周波)-61 |  | 故障录波 | 录波-L相电流 | D9C2 | UINT16 | 原始值 | 1 |  |  | 否 | A |  | R |  | 否 | [6 empty] | 否 | 启用
上X次故障录波数据(IL第4周波)-62 |  | 故障录波 | 录波-L相电流 | D9C3 | UINT16 | 原始值 | 1 |  |  | 否 | A |  | R |  | 否 | [6 empty] | 否 | 启用
上X次故障录波数据(IL第4周波)-63 |  | 故障录波 | 录波-L相电流 | D9C4 | UINT16 | 原始值 | 1 |  |  | 否 | A |  | R |  | 否 | [6 empty] | 否 | 启用
上X次故障录波数据(IL第4周波)-64 |  | 故障录波 | 录波-L相电流 | D9C5 | UINT16 | 原始值 | 1 |  |  | 否 | A |  | R |  | 否 | [6 empty] | 否 | 启用
上X次故障录波数据(IL第5周波)-1 |  | 故障录波 | 录波-L相电流 | D9C6 | UINT16 | 原始值 | 1 |  |  | 否 | A |  | R |  | 否 | [6 empty] | 否 | 启用
上X次故障录波数据(IL第5周波)-2 |  | 故障录波 | 录波-L相电流 | D9C7 | UINT16 | 原始值 | 1 |  |  | 否 | A |  | R |  | 否 | [6 empty] | 否 | 启用
上X次故障录波数据(IL第5周波)-3 |  | 故障录波 | 录波-L相电流 | D9C8 | UINT16 | 原始值 | 1 |  |  | 否 | A |  | R |  | 否 | [6 empty] | 否 | 启用
上X次故障录波数据(IL第5周波)-4 |  | 故障录波 | 录波-L相电流 | D9C9 | UINT16 | 原始值 | 1 |  |  | 否 | A |  | R |  | 否 | [6 empty] | 否 | 启用
上X次故障录波数据(IL第5周波)-5 |  | 故障录波 | 录波-L相电流 | D9CA | UINT16 | 原始值 | 1 |  |  | 否 | A |  | R |  | 否 | [6 empty] | 否 | 启用
上X次故障录波数据(IL第5周波)-6 |  | 故障录波 | 录波-L相电流 | D9CB | UINT16 | 原始值 | 1 |  |  | 否 | A |  | R |  | 否 | [6 empty] | 否 | 启用
上X次故障录波数据(IL第5周波)-7 |  | 故障录波 | 录波-L相电流 | D9CC | UINT16 | 原始值 | 1 |  |  | 否 | A |  | R |  | 否 | [6 empty] | 否 | 启用
上X次故障录波数据(IL第5周波)-8 |  | 故障录波 | 录波-L相电流 | D9CD | UINT16 | 原始值 | 1 |  |  | 否 | A |  | R |  | 否 | [6 empty] | 否 | 启用
上X次故障录波数据(IL第5周波)-9 |  | 故障录波 | 录波-L相电流 | D9CE | UINT16 | 原始值 | 1 |  |  | 否 | A |  | R |  | 否 | [6 empty] | 否 | 启用
上X次故障录波数据(IL第5周波)-10 |  | 故障录波 | 录波-L相电流 | D9CF | UINT16 | 原始值 | 1 |  |  | 否 | A |  | R |  | 否 | [6 empty] | 否 | 启用
上X次故障录波数据(IL第5周波)-11 |  | 故障录波 | 录波-L相电流 | D9D0 | UINT16 | 原始值 | 1 |  |  | 否 | A |  | R |  | 否 | [6 empty] | 否 | 启用
上X次故障录波数据(IL第5周波)-12 |  | 故障录波 | 录波-L相电流 | D9D1 | UINT16 | 原始值 | 1 |  |  | 否 | A |  | R |  | 否 | [6 empty] | 否 | 启用
上X次故障录波数据(IL第5周波)-13 |  | 故障录波 | 录波-L相电流 | D9D2 | UINT16 | 原始值 | 1 |  |  | 否 | A |  | R |  | 否 | [6 empty] | 否 | 启用
上X次故障录波数据(IL第5周波)-14 |  | 故障录波 | 录波-L相电流 | D9D3 | UINT16 | 原始值 | 1 |  |  | 否 | A |  | R |  | 否 | [6 empty] | 否 | 启用
上X次故障录波数据(IL第5周波)-15 |  | 故障录波 | 录波-L相电流 | D9D4 | UINT16 | 原始值 | 1 |  |  | 否 | A |  | R |  | 否 | [6 empty] | 否 | 启用
上X次故障录波数据(IL第5周波)-16 |  | 故障录波 | 录波-L相电流 | D9D5 | UINT16 | 原始值 | 1 |  |  | 否 | A |  | R |  | 否 | [6 empty] | 否 | 启用
上X次故障录波数据(IL第5周波)-17 |  | 故障录波 | 录波-L相电流 | D9D6 | UINT16 | 原始值 | 1 |  |  | 否 | A |  | R |  | 否 | [6 empty] | 否 | 启用
上X次故障录波数据(IL第5周波)-18 |  | 故障录波 | 录波-L相电流 | D9D7 | UINT16 | 原始值 | 1 |  |  | 否 | A |  | R |  | 否 | [6 empty] | 否 | 启用
上X次故障录波数据(IL第5周波)-19 |  | 故障录波 | 录波-L相电流 | D9D8 | UINT16 | 原始值 | 1 |  |  | 否 | A |  | R |  | 否 | [6 empty] | 否 | 启用
上X次故障录波数据(IL第5周波)-20 |  | 故障录波 | 录波-L相电流 | D9D9 | UINT16 | 原始值 | 1 |  |  | 否 | A |  | R |  | 否 | [6 empty] | 否 | 启用
上X次故障录波数据(IL第5周波)-21 |  | 故障录波 | 录波-L相电流 | D9DA | UINT16 | 原始值 | 1 |  |  | 否 | A |  | R |  | 否 | [6 empty] | 否 | 启用
上X次故障录波数据(IL第5周波)-22 |  | 故障录波 | 录波-L相电流 | D9DB | UINT16 | 原始值 | 1 |  |  | 否 | A |  | R |  | 否 | [6 empty] | 否 | 启用
上X次故障录波数据(IL第5周波)-23 |  | 故障录波 | 录波-L相电流 | D9DC | UINT16 | 原始值 | 1 |  |  | 否 | A |  | R |  | 否 | [6 empty] | 否 | 启用
上X次故障录波数据(IL第5周波)-24 |  | 故障录波 | 录波-L相电流 | D9DD | UINT16 | 原始值 | 1 |  |  | 否 | A |  | R |  | 否 | [6 empty] | 否 | 启用
上X次故障录波数据(IL第5周波)-25 |  | 故障录波 | 录波-L相电流 | D9DE | UINT16 | 原始值 | 1 |  |  | 否 | A |  | R |  | 否 | [6 empty] | 否 | 启用
上X次故障录波数据(IL第5周波)-26 |  | 故障录波 | 录波-L相电流 | D9DF | UINT16 | 原始值 | 1 |  |  | 否 | A |  | R |  | 否 | [6 empty] | 否 | 启用
上X次故障录波数据(IL第5周波)-27 |  | 故障录波 | 录波-L相电流 | D9E0 | UINT16 | 原始值 | 1 |  |  | 否 | A |  | R |  | 否 | [6 empty] | 否 | 启用
上X次故障录波数据(IL第5周波)-28 |  | 故障录波 | 录波-L相电流 | D9E1 | UINT16 | 原始值 | 1 |  |  | 否 | A |  | R |  | 否 | [6 empty] | 否 | 启用
上X次故障录波数据(IL第5周波)-29 |  | 故障录波 | 录波-L相电流 | D9E2 | UINT16 | 原始值 | 1 |  |  | 否 | A |  | R |  | 否 | [6 empty] | 否 | 启用
上X次故障录波数据(IL第5周波)-30 |  | 故障录波 | 录波-L相电流 | D9E3 | UINT16 | 原始值 | 1 |  |  | 否 | A |  | R |  | 否 | [6 empty] | 否 | 启用
上X次故障录波数据(IL第5周波)-31 |  | 故障录波 | 录波-L相电流 | D9E4 | UINT16 | 原始值 | 1 |  |  | 否 | A |  | R |  | 否 | [6 empty] | 否 | 启用
上X次故障录波数据(IL第5周波)-32 |  | 故障录波 | 录波-L相电流 | D9E5 | UINT16 | 原始值 | 1 |  |  | 否 | A |  | R |  | 否 | [6 empty] | 否 | 启用
上X次故障录波数据(IL第5周波)-33 |  | 故障录波 | 录波-L相电流 | D9E6 | UINT16 | 原始值 | 1 |  |  | 否 | A |  | R |  | 否 | [6 empty] | 否 | 启用
上X次故障录波数据(IL第5周波)-34 |  | 故障录波 | 录波-L相电流 | D9E7 | UINT16 | 原始值 | 1 |  |  | 否 | A |  | R |  | 否 | [6 empty] | 否 | 启用
上X次故障录波数据(IL第5周波)-35 |  | 故障录波 | 录波-L相电流 | D9E8 | UINT16 | 原始值 | 1 |  |  | 否 | A |  | R |  | 否 | [6 empty] | 否 | 启用
上X次故障录波数据(IL第5周波)-36 |  | 故障录波 | 录波-L相电流 | D9E9 | UINT16 | 原始值 | 1 |  |  | 否 | A |  | R |  | 否 | [6 empty] | 否 | 启用
上X次故障录波数据(IL第5周波)-37 |  | 故障录波 | 录波-L相电流 | D9EA | UINT16 | 原始值 | 1 |  |  | 否 | A |  | R |  | 否 | [6 empty] | 否 | 启用
上X次故障录波数据(IL第5周波)-38 |  | 故障录波 | 录波-L相电流 | D9EB | UINT16 | 原始值 | 1 |  |  | 否 | A |  | R |  | 否 | [6 empty] | 否 | 启用
上X次故障录波数据(IL第5周波)-39 |  | 故障录波 | 录波-L相电流 | D9EC | UINT16 | 原始值 | 1 |  |  | 否 | A |  | R |  | 否 | [6 empty] | 否 | 启用
上X次故障录波数据(IL第5周波)-40 |  | 故障录波 | 录波-L相电流 | D9ED | UINT16 | 原始值 | 1 |  |  | 否 | A |  | R |  | 否 | [6 empty] | 否 | 启用
上X次故障录波数据(IL第5周波)-41 |  | 故障录波 | 录波-L相电流 | D9EE | UINT16 | 原始值 | 1 |  |  | 否 | A |  | R |  | 否 | [6 empty] | 否 | 启用
上X次故障录波数据(IL第5周波)-42 |  | 故障录波 | 录波-L相电流 | D9EF | UINT16 | 原始值 | 1 |  |  | 否 | A |  | R |  | 否 | [6 empty] | 否 | 启用
上X次故障录波数据(IL第5周波)-43 |  | 故障录波 | 录波-L相电流 | D9F0 | UINT16 | 原始值 | 1 |  |  | 否 | A |  | R |  | 否 | [6 empty] | 否 | 启用
上X次故障录波数据(IL第5周波)-44 |  | 故障录波 | 录波-L相电流 | D9F1 | UINT16 | 原始值 | 1 |  |  | 否 | A |  | R |  | 否 | [6 empty] | 否 | 启用
上X次故障录波数据(IL第5周波)-45 |  | 故障录波 | 录波-L相电流 | D9F2 | UINT16 | 原始值 | 1 |  |  | 否 | A |  | R |  | 否 | [6 empty] | 否 | 启用
上X次故障录波数据(IL第5周波)-46 |  | 故障录波 | 录波-L相电流 | D9F3 | UINT16 | 原始值 | 1 |  |  | 否 | A |  | R |  | 否 | [6 empty] | 否 | 启用
上X次故障录波数据(IL第5周波)-47 |  | 故障录波 | 录波-L相电流 | D9F4 | UINT16 | 原始值 | 1 |  |  | 否 | A |  | R |  | 否 | [6 empty] | 否 | 启用
上X次故障录波数据(IL第5周波)-48 |  | 故障录波 | 录波-L相电流 | D9F5 | UINT16 | 原始值 | 1 |  |  | 否 | A |  | R |  | 否 | [6 empty] | 否 | 启用
上X次故障录波数据(IL第5周波)-49 |  | 故障录波 | 录波-L相电流 | D9F6 | UINT16 | 原始值 | 1 |  |  | 否 | A |  | R |  | 否 | [6 empty] | 否 | 启用
上X次故障录波数据(IL第5周波)-50 |  | 故障录波 | 录波-L相电流 | D9F7 | UINT16 | 原始值 | 1 |  |  | 否 | A |  | R |  | 否 | [6 empty] | 否 | 启用
上X次故障录波数据(IL第5周波)-51 |  | 故障录波 | 录波-L相电流 | D9F8 | UINT16 | 原始值 | 1 |  |  | 否 | A |  | R |  | 否 | [6 empty] | 否 | 启用
上X次故障录波数据(IL第5周波)-52 |  | 故障录波 | 录波-L相电流 | D9F9 | UINT16 | 原始值 | 1 |  |  | 否 | A |  | R |  | 否 | [6 empty] | 否 | 启用
上X次故障录波数据(IL第5周波)-53 |  | 故障录波 | 录波-L相电流 | D9FA | UINT16 | 原始值 | 1 |  |  | 否 | A |  | R |  | 否 | [6 empty] | 否 | 启用
上X次故障录波数据(IL第5周波)-54 |  | 故障录波 | 录波-L相电流 | D9FB | UINT16 | 原始值 | 1 |  |  | 否 | A |  | R |  | 否 | [6 empty] | 否 | 启用
上X次故障录波数据(IL第5周波)-55 |  | 故障录波 | 录波-L相电流 | D9FC | UINT16 | 原始值 | 1 |  |  | 否 | A |  | R |  | 否 | [6 empty] | 否 | 启用
上X次故障录波数据(IL第5周波)-56 |  | 故障录波 | 录波-L相电流 | D9FD | UINT16 | 原始值 | 1 |  |  | 否 | A |  | R |  | 否 | [6 empty] | 否 | 启用
上X次故障录波数据(IL第5周波)-57 |  | 故障录波 | 录波-L相电流 | D9FE | UINT16 | 原始值 | 1 |  |  | 否 | A |  | R |  | 否 | [6 empty] | 否 | 启用
上X次故障录波数据(IL第5周波)-58 |  | 故障录波 | 录波-L相电流 | D9FF | UINT16 | 原始值 | 1 |  |  | 否 | A |  | R |  | 否 | [6 empty] | 否 | 启用
上X次故障录波数据(IL第5周波)-59 |  | 故障录波 | 录波-L相电流 | DA00 | UINT16 | 原始值 | 1 |  |  | 否 | A |  | R |  | 否 | [6 empty] | 否 | 启用
上X次故障录波数据(IL第5周波)-60 |  | 故障录波 | 录波-L相电流 | DA01 | UINT16 | 原始值 | 1 |  |  | 否 | A |  | R |  | 否 | [6 empty] | 否 | 启用
上X次故障录波数据(IL第5周波)-61 |  | 故障录波 | 录波-L相电流 | DA02 | UINT16 | 原始值 | 1 |  |  | 否 | A |  | R |  | 否 | [6 empty] | 否 | 启用
上X次故障录波数据(IL第5周波)-62 |  | 故障录波 | 录波-L相电流 | DA03 | UINT16 | 原始值 | 1 |  |  | 否 | A |  | R |  | 否 | [6 empty] | 否 | 启用
上X次故障录波数据(IL第5周波)-63 |  | 故障录波 | 录波-L相电流 | DA04 | UINT16 | 原始值 | 1 |  |  | 否 | A |  | R |  | 否 | [6 empty] | 否 | 启用
上X次故障录波数据(IL第5周波)-64 |  | 故障录波 | 录波-L相电流 | DA05 | UINT16 | 原始值 | 1 |  |  | 否 | A |  | R |  | 否 | [6 empty] | 否 | 启用

## M5
点位名称* | 点位简称 | 点位类型* | 数据标签 | 数据地址* | 数据类型* | 解码规则 | 寄存器数量 | Bit长度 | 时间模板 | 计算能耗 | 单位 | 变比 | 访问规则 | 翻译枚举 | 是否推送事件 | 事件类型 | 事件时间点位 | 事件信息点位 | 事件枚举 | 事件自恢复 | 自恢复枚举值 | 是否保存历史 | 状态
产品规格 |  | 产品信息 |  | 020.0 | UINT16 | 原始值 | 1 | 0 |  | 否 |  |  | R | 1:NDM3Ex,2:NDM2E,3:NDM3E,4:NDM3AE,5:NDM5E,10:NDMPGE,19:NDM3EW,35:NDM3DLC,21:BA57A | 否 | [6 empty] | 否 | 启用
产品型号 |  | 产品信息 |  | 020.0 | UINT16 | original | 1 | 0 |  | 否 |  |  | R |  | 否 | [6 empty] | 否 | 启用
产品型号-液晶/能效 |  | 产品信息 |  | 0201.0 | UINT16 | 原始值 | 1 | 2 |  | 否 |  |  | R | 00:ETB,01:ETC,10:ETB-P,11:ETC-P | 否 | [6 empty] | 否 | 启用
产品型号-极限分断能力 |  | 产品信息 |  | 0201.2 | UINT16 | 原始值 | 1 | 2 |  | 否 |  |  | R | 00:L,01:M,10:H | 否 | [6 empty] | 否 | 启用
壳架电流 |  | 产品信息 |  | 020.0 | UINT16 | 原始值 | 1 | 0 |  | 否 | A | 0.01 | R |  | 否 | [6 empty] | 否 | 启用
额定电流 |  | 产品信息 |  | 0203 | UINT16 | 原始值 | 1 |  |  | 否 | A |  | R |  | 否 | [6 empty] | 否 | 启用
产品用途 |  | 产品信息 |  | 020.0 | UINT16 | 原始值 | 1 | 0 |  | 否 |  |  | R | 0:电动机,1:配电,2:发电机 | 否 | [6 empty] | 否 | 启用
额定电压 |  | 产品信息 |  | 0205 | UINT16 | 原始值 | 1 |  |  | 否 | V |  | R |  | 否 | [6 empty] | 否 | 启用
工作频率 |  | 产品信息 |  | 0206 | UINT16 | 原始值 | 1 |  |  | 否 | Hz |  | R |  | 否 | [6 empty] | 否 | 启用
产品类型 |  | 产品信息 |  | 0207 | UINT16 | 原始值 | 1 |  |  | 否 |  |  | R | 0:常规型,1:预留,2:通信型 | 否 | [6 empty] | 否 | 启用
产品功能 |  | 产品信息 |  | 0208 | UINT16 | original | 1 |  |  | 否 |  |  | R |  | 否 | [6 empty] | 否 | 启用
长延时热记忆 |  | 产品信息 |  | 0208.0 | UINT16 | 原始值 | 1 | 1 |  | 否 |  |  | R | 0:关闭,1:打开 | 否 | [6 empty] | 否 | 启用
短延时热记忆 |  | 产品信息 |  | 0208.1 | UINT16 | 原始值 | 1 | 1 |  | 否 |  |  | R | 0:关闭,1:打开 | 否 | [6 empty] | 否 | 启用
产品极数 |  | 产品信息 |  | 0209 | UINT16 | 原始值 | 1 |  |  | 否 |  |  | R | 3:3P,4:4C/4D,5:4A/4B | 否 | [6 empty] | 否 | 启用
保护段 |  | 产品信息 |  | 020A | UINT16 | 原始值 | 1 |  |  | 否 |  |  | R | 2:2段,3:3段,4:4段 | 否 | [6 empty] | 否 | 启用
接地/漏电方式 |  | 产品信息 |  | 020B | UINT16 | 原始值 | 1 |  |  | 否 |  |  | R | 0:无接地,1:矢量和,2:漏电 | 否 | [6 empty] | 否 | 启用
通信地址 |  | 产品信息 |  | 020C | UINT16 | 原始值 | 1 |  |  | 否 |  |  | R |  | 否 | [6 empty] | 否 | 启用
通信波特率 |  | 产品信息 |  | 020D | UINT16 | 原始值 | 1 |  |  | 否 | bps |  | R |  | 否 | [6 empty] | 否 | 启用
生产日期-年 |  | 产品信息 |  | 020E | UINT16 | BCD码 | 1 |  |  | 否 |  |  | R |  | 否 | [6 empty] | 否 | 启用
生产日期-月日 |  | 产品信息 |  | 020F | UINT16 | BCD码 | 1 |  |  | 否 |  |  | R |  | 否 | [6 empty] | 否 | 启用
产品序列号 |  | 产品信息 |  | 0210 |  | ASCII码 | 10 |  |  | 否 |  |  | R |  | 否 | [6 empty] | 否 | 启用
软件版本 |  | 产品信息 |  | 0214 |  | ASCII码 | 5 |  |  | 否 |  |  | R |  | 否 | [6 empty] | 否 | 启用
时间-年月 |  | 运维参数 |  | 0240 | UINT16 | BCD码 | 1 |  |  | 否 |  |  | R |  | 否 | [6 empty] | 否 | 启用
时间-日时 |  | 运维参数 |  | 0241 | UINT16 | BCD码 | 1 |  |  | 否 |  |  | R |  | 否 | [6 empty] | 否 | 启用
时间-分秒 |  | 运维参数 |  | 0242 | UINT16 | BCD码 | 1 |  |  | 否 |  |  | R |  | 否 | [6 empty] | 否 | 启用
通信DO1输出功能配置 |  | 运维参数 |  | 0248 | UINT16 | 原始值 | 1 |  |  | 否 |  |  | R | 0:无,1:远程分闸,2:远程合闸,3:分闸状态指示,4:合闸状态指示,5:故障跳闸指示,6:异常报警指示,7:上电指示,8:需用功率报警,9:过载报警不脱扣,10:过载预报警 | 否 | [6 empty] | 否 | 启用
通信DO2输出功能配置 |  | 运维参数 |  | 0249 | UINT16 | 原始值 | 1 |  |  | 否 |  |  | R | 0:无,1:远程分闸,2:远程合闸,3:分闸状态指示,4:合闸状态指示,5:故障跳闸指示,6:异常报警指示,7:上电指示,8:需用功率报警,9:过载报警不脱扣,10:过载预报警 | 否 | [6 empty] | 否 | 启用
通信DO3输出功能配置 |  | 运维参数 |  | 024A | UINT16 | 原始值 | 1 |  |  | 否 |  |  | R | 0:无,1:远程分闸,2:远程合闸,3:分闸状态指示,4:合闸状态指示,5:故障跳闸指示,6:异常报警指示,7:上电指示,8:需用功率报警,9:过载报警不脱扣,10:过载预报警 | 否 | [6 empty] | 否 | 启用
操作次数 |  | 运行状态 |  | 025.0 | UINT16 | 原始值 | 1 | 0 |  | 否 |  |  | R |  | 否 | [6 empty] | 否 | 启用
触头磨损 |  | 运行状态 |  | 0251 | UINT16 | 原始值 | 1 |  |  | 否 |  |  | R |  | 否 | [6 empty] | 否 | 启用
自诊断报警 |  | 运行状态 |  | 0252 | UINT16 | original | 1 |  |  | 否 |  |  | R |  | 否 | [6 empty] | 否 | 启用
EEPROM故障 |  | 运行状态 |  | 0252.0 | UINT16 | 原始值 | 1 | 1 |  | 否 |  |  | R | 0:无故障,1:有故障 | 否 | [6 empty] | 否 | 启用
超温故障 |  | 运行状态 |  | 0252.1 | UINT16 | 原始值 | 1 | 1 |  | 否 |  |  | R | 0:无故障,1:有故障 | 否 | [6 empty] | 否 | 启用
操作次数 |  | 运行状态 |  | 0252.2 | UINT16 | 原始值 | 1 | 1 |  | 否 |  |  | R | 0:无故障,1:有故障 | 否 | [6 empty] | 否 | 启用
触头磨损 |  | 运行状态 |  | 0252.3 | UINT16 | 原始值 | 1 | 1 |  | 否 |  |  | R | 0:无故障,1:有故障 | 否 | [6 empty] | 否 | 启用
报警状态 |  | 运行状态 |  | 0253 | UINT16 | original | 1 |  |  | 否 |  |  | R |  | 否 | [6 empty] | 否 | 启用
故障跳闸 |  | 运行状态 |  | 0253.0 | UINT16 | 原始值 | 1 | 1 |  | 否 |  |  | R | 0:无故障,1:有故障 | 否 | [6 empty] | 否 | 启用
过载预报警 |  | 运行状态 |  | 0253.1 | UINT16 | 原始值 | 1 | 1 |  | 否 |  |  | R | 0:无故障,1:有故障 | 否 | [6 empty] | 否 | 启用
过载长延时 |  | 运行状态 |  | 0253.2 | UINT16 | 原始值 | 1 | 1 |  | 否 |  |  | R | 0:无故障,1:有故障 | 否 | [6 empty] | 否 | 启用
过载短延时 |  | 运行状态 |  | 0253.3 | UINT16 | 原始值 | 1 | 1 |  | 否 |  |  | R | 0:无故障,1:有故障 | 否 | [6 empty] | 否 | 启用
短路瞬时 |  | 运行状态 |  | 0253.4 | UINT16 | 原始值 | 1 | 1 |  | 否 |  |  | R | 0:无故障,1:有故障 | 否 | [6 empty] | 否 | 启用
接地 |  | 运行状态 |  | 0253.5 | UINT16 | 原始值 | 1 | 1 |  | 否 |  |  | R | 0:无故障,1:有故障 | 否 | [6 empty] | 否 | 启用
漏电 |  | 运行状态 |  | 0253.6 | UINT16 | 原始值 | 1 | 1 |  | 否 |  |  | R | 0:无故障,1:有故障 | 否 | [6 empty] | 否 | 启用
过压 |  | 运行状态 |  | 0253.7 | UINT16 | 原始值 | 1 | 1 |  | 否 |  |  | R | 0:无故障,1:有故障 | 否 | [6 empty] | 否 | 启用
欠压 |  | 运行状态 |  | 0253.8 | UINT16 | 原始值 | 1 | 1 |  | 否 |  |  | R | 0:无故障,1:有故障 | 否 | [6 empty] | 否 | 启用
缺相 |  | 运行状态 |  | 0253.9 | UINT16 | 原始值 | 1 | 1 |  | 否 |  |  | R | 0:无故障,1:有故障 | 否 | [6 empty] | 否 | 启用
缺零 |  | 运行状态 |  | 0253.10 | UINT16 | 原始值 | 1 | 1 |  | 否 |  |  | R | 0:无故障,1:有故障 | 否 | [6 empty] | 否 | 启用
相序 |  | 运行状态 |  | 0253.11 | UINT16 | 原始值 | 1 | 1 |  | 否 |  |  | R | 0:无故障,1:有故障 | 否 | [6 empty] | 否 | 启用
电压不平衡 |  | 运行状态 |  | 0253.12 | UINT16 | 原始值 | 1 | 1 |  | 否 |  |  | R | 0:无故障,1:有故障 | 否 | [6 empty] | 否 | 启用
电动机欠流 |  | 运行状态 |  | 0253.13 | UINT16 | 原始值 | 1 | 1 |  | 否 |  |  | R | 0:无故障,1:有故障 | 否 | [6 empty] | 否 | 启用
电动机启动超时 |  | 运行状态 |  | 0253.14 | UINT16 | 原始值 | 1 | 1 |  | 否 |  |  | R | 0:无故障,1:有故障 | 否 | [6 empty] | 否 | 启用
运行状态1 |  | 运行状态 |  | 0254 | UINT16 | original | 1 |  |  | 否 |  |  | R |  | 否 | [6 empty] | 否 | 启用
当前状态 |  | 运行状态 |  | 0254.0 | UINT16 | 原始值 | 1 | 5 |  | 否 |  |  | R | 00000:正常运行,00101:过载长延时,00110:短路短延时,10110:短路瞬时,01010:接地,01001:过压,01000:欠压,00111:缺相,00100:缺零,01011:停电,00001:漏电预警,00010:漏电,01111:闭锁,11000:重合闸,10010:手动,11110:软遥控,11101:硬遥控,01101:远程试验,01110:按键试验,10011:设置更改,10001:合闸失败,10111:跳闸失败,10000:互感器故障,00011:过载预报警,01100:相序 | 否 | [6 empty] | 否 | 启用
闸位状态 |  | 运行状态 |  | 0254.5 | UINT16 | 原始值 | 1 | 2 |  | 否 |  |  | R | 00:分闸,01:合闸 | 否 | [6 empty] | 否 | 启用
运行状态2 |  | 运行状态 |  | 0255 | UINT16 | 原始值 | 1 |  |  | 否 |  |  | R | 2048:产品信息,256:上电指示,128:自检事件,64:异常报警发生/恢复,32:闸位变化,16:保护功能投退,8:高压失复电,4:故障跳闸,2:运维参数,1:保护参数 | 否 | [6 empty] | 否 | 启用
异常报警新增次数 |  | 运行状态 |  | 0256 | UINT16 | 原始值 | 1 |  |  | 否 |  |  | R |  | 否 | [6 empty] | 否 | 启用
闸位变化新增次数 |  | 运行状态 |  | 0259 | UINT16 | 原始值 | 1 |  |  | 否 |  |  | R |  | 否 | [6 empty] | 否 | 启用
电流保护跳闸次数 |  | 运行状态 |  | 025B | UINT16 | 原始值 | 1 |  |  | 否 |  |  | R |  | 否 | [6 empty] | 否 | 启用
其他保护跳闸次数 |  | 运行状态 |  | 025C | UINT16 | 原始值 | 1 |  |  | 否 |  |  | R |  | 否 | [6 empty] | 否 | 启用
健康度 |  | 运行状态 |  | 025D | UINT16 | 原始值 | 1 |  |  | 否 | % | 0.1 | R |  | 否 | [6 empty] | 否 | 启用
A相电流 | Ia | 测量数据 |  | 0260 | UINT32 | 原始值 | 2 |  |  | 否 | A | 0.01 | R |  | 否 | [6 empty] | 是 | 启用
B相电流 | Ib | 测量数据 |  | 0262 | UINT32 | 原始值 | 2 |  |  | 否 | A | 0.01 | R |  | 否 | [6 empty] | 是 | 启用
C相电流 | Ic | 测量数据 |  | 0264 | UINT32 | 原始值 | 2 |  |  | 否 | A | 0.01 | R |  | 否 | [6 empty] | 是 | 启用
N相电流 | In | 测量数据 |  | 0266 | UINT32 | 原始值 | 2 |  |  | 否 | A | 0.01 | R |  | 否 | [6 empty] | 否 | 启用
接地电流 |  | 测量数据 |  | 0268 | UINT16 | 原始值 | 1 |  |  | 否 | A | 0.01 | R |  | 否 | [6 empty] | 是 | 启用
历史最小电流值 |  | 测量数据 |  | 026A | UINT32 | 原始值 | 2 |  |  | 否 | A | 0.01 | R |  | 否 | [6 empty] | 否 | 启用
历史最大电流值 |  | 测量数据 |  | 026C | UINT32 | 原始值 | 2 |  |  | 否 | A | 0.01 | R |  | 否 | [6 empty] | 否 | 启用
A相电压 | Ua | 测量数据 |  | 0276 | UINT16 | 原始值 | 1 |  |  | 否 | V | 0.1 | R |  | 否 | [6 empty] | 是 | 启用
B相电压 | Ub | 测量数据 |  | 0277 | UINT16 | 原始值 | 1 |  |  | 否 | V | 0.1 | R |  | 否 | [6 empty] | 是 | 启用
C相电压 | Uc | 测量数据 |  | 0278 | UINT16 | 原始值 | 1 |  |  | 否 | V | 0.1 | R |  | 否 | [6 empty] | 是 | 启用
AB线电压 | Uab | 测量数据 |  | 0279 | UINT16 | 原始值 | 1 |  |  | 否 | V | 0.1 | R |  | 否 | [6 empty] | 是 | 启用
BC线电压 | Ubc | 测量数据 |  | 027A | UINT16 | 原始值 | 1 |  |  | 否 | V | 0.1 | R |  | 否 | [6 empty] | 是 | 启用
CA线电压 | Uca | 测量数据 |  | 027B | UINT16 | 原始值 | 1 |  |  | 否 | V | 0.1 | R |  | 否 | [6 empty] | 是 | 启用
历史最小电压值 |  | 测量数据 |  | 027C | UINT16 | 原始值 | 1 |  |  | 否 | V | 0.1 | R |  | 否 | [6 empty] | 是 | 启用
历史最大电压值 |  | 测量数据 |  | 027D | UINT16 | 原始值 | 1 |  |  | 否 | V | 0.1 | R |  | 否 | [6 empty] | 是 | 启用
A相/AB线电压频率 |  | 测量数据 |  | 027E | UINT16 | 原始值 | 1 |  |  | 否 | Hz | 0.1 | R |  | 否 | [6 empty] | 是 | 启用
B相/BC线电压频率 |  | 测量数据 |  | 027F | UINT16 | 原始值 | 1 |  |  | 否 | Hz | 0.1 | R |  | 否 | [6 empty] | 是 | 启用
C相/CA线电压频率 |  | 测量数据 |  | 0280 | UINT16 | 原始值 | 1 |  |  | 否 | Hz | 0.1 | R |  | 否 | [6 empty] | 是 | 启用
相序状态 |  | 测量数据 |  | 0281 | UINT16 | 原始值 | 1 |  |  | 否 |  |  | R | 0:无,1:正序,2:反序 | 否 | [6 empty] | 是 | 启用
A相有功功率 |  | 测量数据 |  | 0282 | INT16 | 原始值 | 1 |  |  | 否 | kW | 0.1 | R |  | 否 | [6 empty] | 是 | 启用
B相有功功率 |  | 测量数据 |  | 0283 | INT16 | 原始值 | 1 |  |  | 否 | kW | 0.1 | R |  | 否 | [6 empty] | 是 | 启用
C相有功功率 |  | 测量数据 |  | 0284 | INT16 | 原始值 | 1 |  |  | 否 | kW | 0.1 | R |  | 否 | [6 empty] | 是 | 启用
总有功功率 |  | 测量数据 |  | 0285 | INT16 | 原始值 | 1 |  |  | 否 | kW | 0.1 | R |  | 否 | [6 empty] | 是 | 启用
A相无功功率 |  | 测量数据 |  | 0286 | INT16 | 原始值 | 1 |  |  | 否 | kvar |  | R |  | 否 | [6 empty] | 是 | 启用
B相无功功率 |  | 测量数据 |  | 0287 | INT16 | 原始值 | 1 |  |  | 否 | kvar |  | R |  | 否 | [6 empty] | 是 | 启用
C相无功功率 |  | 测量数据 |  | 0288 | INT16 | 原始值 | 1 |  |  | 否 | kvar |  | R |  | 否 | [6 empty] | 是 | 启用
总无功功率 |  | 测量数据 |  | 0289 | INT16 | 原始值 | 1 |  |  | 否 | kvar |  | R |  | 否 | [6 empty] | 是 | 启用
A相视在功率 |  | 测量数据 |  | 028A | UINT16 | 原始值 | 1 |  |  | 否 | kVA |  | R |  | 否 | [6 empty] | 是 | 启用
B相视在功率 |  | 测量数据 |  | 028B | UINT16 | 原始值 | 1 |  |  | 否 | kVA |  | R |  | 否 | [6 empty] | 是 | 启用
C相视在功率 |  | 测量数据 |  | 028C | UINT16 | 原始值 | 1 |  |  | 否 | kVA |  | R |  | 否 | [6 empty] | 是 | 启用
总视在功率 |  | 测量数据 |  | 028D | UINT16 | 原始值 | 1 |  |  | 否 | kVA |  | R |  | 否 | [6 empty] | 是 | 启用
A相需用功率 |  | 测量数据 |  | 028E | INT16 | 原始值 | 1 |  |  | 否 | kW | 0.1 | R |  | 否 | [6 empty] | 否 | 启用
B相需用功率 |  | 测量数据 |  | 028F | INT16 | 原始值 | 1 |  |  | 否 | kW | 0.1 | R |  | 否 | [6 empty] | 否 | 启用
C相需用功率 |  | 测量数据 |  | 0290 | INT16 | 原始值 | 1 |  |  | 否 | kW | 0.1 | R |  | 否 | [6 empty] | 否 | 启用
总需用功率 |  | 测量数据 |  | 0291 | INT16 | 原始值 | 1 |  |  | 否 | kW | 0.1 | R |  | 否 | [6 empty] | 否 | 启用
A相功率因数 |  | 测量数据 |  | 0292 | INT16 | 原始值 | 1 |  |  | 否 |  | 0.01 | R |  | 否 | [6 empty] | 是 | 启用
B相功率因数 |  | 测量数据 |  | 0293 | INT16 | 原始值 | 1 |  |  | 否 |  | 0.01 | R |  | 否 | [6 empty] | 是 | 启用
C相功率因数 |  | 测量数据 |  | 0294 | INT16 | 原始值 | 1 |  |  | 否 |  | 0.01 | R |  | 否 | [6 empty] | 是 | 启用
总功率因数 |  | 测量数据 |  | 0295 | INT16 | 原始值 | 1 |  |  | 否 |  | 0.01 | R |  | 否 | [6 empty] | 是 | 启用
A相有功电能 |  | 测量数据 |  | 0296 | UINT32 | 原始值 | 2 |  |  | 否 | kW·h |  | R |  | 否 | [6 empty] | 是 | 启用
B相有功电能 |  | 测量数据 |  | 0298 | UINT32 | 原始值 | 2 |  |  | 否 | kW·h |  | R |  | 否 | [6 empty] | 是 | 启用
C相有功电能 |  | 测量数据 |  | 029A | UINT32 | 原始值 | 2 |  |  | 否 | kW·h |  | R |  | 否 | [6 empty] | 是 | 启用
总有功电能 |  | 测量数据 | 能耗 | 029C | UINT32 | 原始值 | 2 |  |  | 否 | kW·h |  | R |  | 否 | [6 empty] | 是 | 启用
A相无功电能 |  | 测量数据 |  | 029E | UINT32 | 原始值 | 2 |  |  | 否 | kvar·h |  | R |  | 否 | [6 empty] | 是 | 启用
B相无功电能 |  | 测量数据 |  | 02A0 | UINT32 | 原始值 | 2 |  |  | 否 | kvar·h |  | R |  | 否 | [6 empty] | 是 | 启用
C相无功电能 |  | 测量数据 |  | 02A2 | UINT32 | 原始值 | 2 |  |  | 否 | kvar·h |  | R |  | 否 | [6 empty] | 是 | 启用
总无功电能 |  | 测量数据 |  | 02A4 | UINT32 | 原始值 | 2 |  |  | 否 | kvar·h |  | R |  | 否 | [6 empty] | 是 | 启用
A相视在电能 |  | 测量数据 |  | 02A6 | UINT32 | 原始值 | 2 |  |  | 否 | kVA·h |  | R |  | 否 | [6 empty] | 是 | 启用
B相视在电能 |  | 测量数据 |  | 02A8 | UINT32 | 原始值 | 2 |  |  | 否 | kVA·h |  | R |  | 否 | [6 empty] | 是 | 启用
C相视在电能 |  | 测量数据 |  | 02AA | UINT32 | 原始值 | 2 |  |  | 否 | kVA·h |  | R |  | 否 | [6 empty] | 是 | 启用
总视在电能 |  | 测量数据 |  | 02AC | UINT32 | 原始值 | 2 |  |  | 否 | kVA·h |  | R |  | 否 | [6 empty] | 是 | 启用
A相电流谐波畸变率 |  | 测量数据 |  | 02AE | UINT16 | 原始值 | 1 |  |  | 否 | % |  | R |  | 否 | [6 empty] | 是 | 启用
B相电流谐波畸变率 |  | 测量数据 |  | 02AF | UINT16 | 原始值 | 1 |  |  | 否 | % |  | R |  | 否 | [6 empty] | 是 | 启用
C相电流谐波畸变率 |  | 测量数据 |  | 02B0 | UINT16 | 原始值 | 1 |  |  | 否 | % |  | R |  | 否 | [6 empty] | 是 | 启用
N相电流谐波畸变率 |  | 测量数据 |  | 02B1 | UINT16 | 原始值 | 1 |  |  | 否 | % |  | R |  | 否 | [6 empty] | 是 | 启用
A相电压谐波畸变率 |  | 测量数据 |  | 02B2 | UINT16 | 原始值 | 1 |  |  | 否 | % |  | R |  | 否 | [6 empty] | 是 | 启用
B相电压谐波畸变率 |  | 测量数据 |  | 02B3 | UINT16 | 原始值 | 1 |  |  | 否 | % |  | R |  | 否 | [6 empty] | 是 | 启用
C相电压谐波畸变率 |  | 测量数据 |  | 02B4 | UINT16 | 原始值 | 1 |  |  | 否 | % |  | R |  | 否 | [6 empty] | 是 | 启用
电压不平衡率 |  | 测量数据 |  | 02B5 | UINT16 | 原始值 | 1 |  |  | 否 | % |  | R |  | 否 | [6 empty] | 是 | 启用
电流不平衡率 |  | 测量数据 |  | 02B6 | UINT16 | 原始值 | 1 |  |  | 否 | % |  | R |  | 否 | [6 empty] | 是 | 启用
总健康度 |  | 测量数据 |  | 02B7 | UINT16 | 原始值 | 1 |  |  | 否 | % | 0.1 | R |  | 否 | [6 empty] | 是 | 启用
操作次数健康度 |  | 测量数据 |  | 02B.0 | UINT16 | 原始值 | 1 | 0 |  | 否 | % |  | R |  | 否 | [6 empty] | 是 | 启用
寿命健康度 |  | 测量数据 |  | 02B9 | UINT16 | 原始值 | 1 |  |  | 否 | % |  | R |  | 否 | [6 empty] | 是 | 启用
触头磨损健康度 |  | 测量数据 |  | 02B.0 | UINT16 | 原始值 | 1 | 0 |  | 否 | % |  | R |  | 否 | [6 empty] | 是 | 启用
长延时电流整定值 |  | 保护参数 |  | 0300 | UINT16 | 原始值 | 1 |  |  | 否 | A | 0.1 | R/W |  | 否 | [6 empty] | 否 | 启用
长延时时间整定值 |  | 保护参数 |  | 0301 | UINT16 | 原始值 | 1 |  |  | 否 | s |  | R/W |  | 否 | [6 empty] | 否 | 启用
短延时电流整定值 |  | 保护参数 |  | 0302 | UINT16 | 原始值 | 1 |  |  | 否 | A |  | R/W |  | 否 | [6 empty] | 否 | 启用
短延时时间整定值 |  | 保护参数 |  | 0303 | UINT16 | 原始值 | 1 |  |  | 否 | ms |  | R/W |  | 否 | [6 empty] | 否 | 启用
瞬动电流整定值 |  | 保护参数 |  | 0304 | UINT16 | 原始值 | 1 |  |  | 否 | A |  | R/W |  | 否 | [6 empty] | 否 | 启用
接地保护电流整定值 |  | 保护参数 |  | 0305 | UINT16 | 原始值 | 1 |  |  | 否 | A | 0.1 | R/W |  | 否 | [6 empty] | 否 | 启用
接地保护时间整定值 |  | 保护参数 |  | 0306 | UINT16 | 原始值 | 1 |  |  | 否 | ms |  | R/W |  | 否 | [6 empty] | 否 | 启用
N相电流整定值 |  | 保护参数 |  | 0307 | UINT16 | 原始值 | 1 |  |  | 否 | A | 0.1 | R/W |  | 否 | [6 empty] | 否 | 启用
预报警电流整定值 |  | 保护参数 |  | 0308 | UINT16 | 原始值 | 1 |  |  | 否 | A | 0.1 | R/W |  | 否 | [6 empty] | 否 | 启用
总需用功率整定值 |  | 保护参数 |  | 0311 | UINT16 | 原始值 | 1 |  |  | 否 | kW |  | R/W |  | 否 | [6 empty] | 否 | 启用
需用功率时间整定值 |  | 保护参数 |  | 0312 | UINT16 | 原始值 | 1 |  |  | 否 | s |  | R/W |  | 否 | [6 empty] | 否 | 启用
过压动作值 |  | 保护参数 |  | 0313 | UINT16 | 原始值 | 1 |  |  | 否 | V |  | R/W |  | 否 | [6 empty] | 否 | 启用
过压动作时间 |  | 保护参数 |  | 0314 | UINT16 | 原始值 | 1 |  |  | 否 | s | 0.1 | R/W |  | 否 | [6 empty] | 否 | 启用
欠压动作值 |  | 保护参数 |  | 0315 | UINT16 | 原始值 | 1 |  |  | 否 | V |  | R/W |  | 否 | [6 empty] | 否 | 启用
欠压动作时间 |  | 保护参数 |  | 0316 | UINT16 | 原始值 | 1 |  |  | 否 | s | 0.1 | R/W |  | 否 | [6 empty] | 否 | 启用
预留/故障脱扣时间 |  | 故障信息 |  | 0801 | UINT16 | 原始值 | 1 |  |  | 否 |  |  | R |  | 否 | [6 empty] | 否 | 启用
故障时A相电流 |  | 故障信息 |  | 0802 | UINT16 | 原始值 | 1 |  |  | 否 | A | 1 | R |  | 否 | [6 empty] | 否 | 启用
故障时B相电流 |  | 故障信息 |  | 0803 | UINT16 | 原始值 | 1 |  |  | 否 | A | 1 | R |  | 否 | [6 empty] | 否 | 启用
故障时C相电流 |  | 故障信息 |  | 0804 | UINT16 | 原始值 | 1 |  |  | 否 | A | 1 | R |  | 否 | [6 empty] | 否 | 启用
故障时N相电流 |  | 故障信息 |  | 0805 | UINT16 | 原始值 | 1 |  |  | 否 | A | 1 | R |  | 否 | [6 empty] | 否 | 启用
故障时接地电流 |  | 故障信息 |  | 0806 | UINT16 | 原始值 | 1 |  |  | 否 | A | 1 | R |  | 否 | [6 empty] | 否 | 启用
故障时Ua/Uab电压 |  | 故障信息 |  | 0807 | UINT16 | 原始值 | 1 |  |  | 否 | V | 1 | R |  | 否 | [6 empty] | 否 | 启用
故障时Ub/Ubc电压 |  | 故障信息 |  | 0808 | UINT16 | 原始值 | 1 |  |  | 否 | V | 1 | R |  | 否 | [6 empty] | 否 | 启用
故障时Uc/Uca电压 |  | 故障信息 |  | 0809 | UINT16 | 原始值 | 1 |  |  | 否 | V | 1 | R |  | 否 | [6 empty] | 否 | 启用
故障相别 |  | 故障信息 |  | 080A | UINT16 | 原始值 | 1 |  |  | 否 |  |  | R | 1:A相,2:B相,4:C相,8:N相,16:接地 | 否 | [6 empty] | 否 | 启用
故障时间-年月 |  | 故障信息 | 时间 | 080B | UINT16 | BCD码 | 1 |  |  | 否 |  |  | R |  | 否 | [6 empty] | 否 | 启用
故障时间-日时 |  | 故障信息 | 时间 | 080C | UINT16 | BCD码 | 1 |  |  | 否 |  |  | R |  | 否 | [6 empty] | 否 | 启用
故障时间-分秒 |  | 故障信息 | 时间 | 080D | UINT16 | BCD码 | 1 |  |  | 否 |  |  | R |  | 否 | [6 empty] | 否 | 启用
报警标志 |  | 告警信息 |  | 0919 | UINT16 | 原始值 | 1 |  |  | 否 |  |  | R |  | 否 | [6 empty] | 否 | 启用
报警时A相电流 |  | 告警信息 |  | 091A | UINT16 | 原始值 | 1 |  |  | 否 | A | 1 | R |  | 否 | [6 empty] | 否 | 启用
报警时B相电流 |  | 告警信息 |  | 091B | UINT16 | 原始值 | 1 |  |  | 否 | A | 1 | R |  | 否 | [6 empty] | 否 | 启用
报警时C相电流 |  | 告警信息 |  | 091C | UINT16 | 原始值 | 1 |  |  | 否 | A | 1 | R |  | 否 | [6 empty] | 否 | 启用
报警时N相电流 |  | 告警信息 |  | 091D | UINT16 | 原始值 | 1 |  |  | 否 | A | 1 | R |  | 否 | [6 empty] | 否 | 启用
报警时接地电流 |  | 告警信息 |  | 091E | UINT16 | 原始值 | 1 |  |  | 否 | A | 1 | R |  | 否 | [6 empty] | 否 | 启用
报警时Ua/Uab电压 |  | 告警信息 |  | 091F | UINT16 | 原始值 | 1 |  |  | 否 | V | 1 | R |  | 否 | [6 empty] | 否 | 启用
报警时Ub/Ubc电压 |  | 告警信息 |  | 0920 | UINT16 | 原始值 | 1 |  |  | 否 | V | 1 | R |  | 否 | [6 empty] | 否 | 启用
报警时Uc/Uca电压 |  | 告警信息 |  | 0921 | UINT16 | 原始值 | 1 |  |  | 否 | V | 1 | R |  | 否 | [6 empty] | 否 | 启用
报警相别 |  | 告警信息 |  | 0922 | UINT16 | 原始值 | 1 |  |  | 否 |  |  | R | 1:A相,2:B相,4:C相,8:N相,16:接地 | 否 | [6 empty] | 否 | 启用
报警时间-年月 |  | 告警信息 | 时间 | 0923 | UINT16 | BCD码 | 1 |  |  | 否 |  |  | R |  | 否 | [6 empty] | 否 | 启用
报警时间-日时 |  | 告警信息 | 时间 | 0924 | UINT16 | BCD码 | 1 |  |  | 否 |  |  | R |  | 否 | [6 empty] | 否 | 启用
报警时间-分秒 |  | 告警信息 | 时间 | 0925 | UINT16 | BCD码 | 1 |  |  | 否 |  |  | R |  | 否 | [6 empty] | 否 | 启用
变位原因 |  | 变位信息 |  | 0A31 | UINT16 | original | 1 |  |  | 否 |  |  | R | 00010:漏电,00101:过载长延时,00110:短路短延时,10110:短路瞬时,01010:接地,01000:欠压,01001:过压,00111:缺相,00100:缺零,01100:相序,01111:闭锁,01101:远程试验,01110:按键试验,10010:手动,11110:软遥控,11101:硬遥控,11000:重合闸 | 否 | [6 empty] | 否 | 启用
变位前A相电流 |  | 变位信息 |  | 0A32 | UINT16 | 原始值 | 1 |  |  | 否 | A |  | R |  | 否 | [6 empty] | 否 | 启用
变位前B相电流 |  | 变位信息 |  | 0A33 | UINT16 | 原始值 | 1 |  |  | 否 | A |  | R |  | 否 | [6 empty] | 否 | 启用
变位前C相电流 |  | 变位信息 |  | 0A34 | UINT16 | 原始值 | 1 |  |  | 否 | A |  | R |  | 否 | [6 empty] | 否 | 启用
变位前N相电流 |  | 变位信息 |  | 0A35 | UINT16 | 原始值 | 1 |  |  | 否 | A |  | R |  | 否 | [6 empty] | 否 | 启用
变位前接地电流 |  | 变位信息 |  | 0A36 | UINT16 | 原始值 | 1 |  |  | 否 | A |  | R |  | 否 | [6 empty] | 否 | 启用
变位前A相电压 |  | 变位信息 |  | 0A37 | UINT16 | 原始值 | 1 |  |  | 否 | V |  | R |  | 否 | [6 empty] | 否 | 启用
变位前B相电压 |  | 变位信息 |  | 0A38 | UINT16 | 原始值 | 1 |  |  | 否 | V |  | R |  | 否 | [6 empty] | 否 | 启用
变位前C相电压 |  | 变位信息 |  | 0A39 | UINT16 | 原始值 | 1 |  |  | 否 | V |  | R |  | 否 | [6 empty] | 否 | 启用
变位相别 |  | 变位信息 |  | 0A3A | UINT16 | 原始值 | 1 |  |  | 否 |  |  | R | 1:A相,2:B相,4:C相,8:N相,16:接地 | 否 | [6 empty] | 否 | 启用
变位时间-年月 |  | 变位信息 | 时间 | 0A3B | UINT16 | BCD码 | 1 |  |  | 否 |  |  | R |  | 否 | [6 empty] | 否 | 启用
变位时间-日时 |  | 变位信息 | 时间 | 0A3C | UINT16 | BCD码 | 1 |  |  | 否 |  |  | R |  | 否 | [6 empty] | 否 | 启用
变位时间-分秒 |  | 变位信息 | 时间 | 0A3D | UINT16 | BCD码 | 1 |  |  | 否 |  |  | R |  | 否 | [6 empty] | 否 | 启用
A相正向有功电能 |  | 测量数据 |  | 02C0 | UINT32 | 原始值 | 2 |  |  | 否 | kW·h |  | R |  | 否 | [6 empty] | 是 | 启用
B相正向有功电能 |  | 测量数据 |  | 02C2 | UINT32 | 原始值 | 2 |  |  | 否 | kW·h |  | R |  | 否 | [6 empty] | 是 | 启用
C相正向有功电能 |  | 测量数据 |  | 02C4 | UINT32 | 原始值 | 2 |  |  | 否 | kW·h |  | R |  | 否 | [6 empty] | 是 | 启用
总正向有功电能 |  | 测量数据 | 能耗 | 02C6 | UINT32 | 原始值 | 2 |  |  | 是 | kW·h |  | R |  | 否 | [6 empty] | 是 | 启用
总反向有功电能 |  | 测量数据 | 能耗 | 02CE | UINT32 | 原始值 | 2 |  |  | 否 | kW·h |  | R |  | 否 | [6 empty] | 是 | 启用
A相反向有功电能 |  | 测量数据 |  | 02C8 | UINT32 | 原始值 | 2 |  |  | 否 | kW·h |  | R |  | 否 | [6 empty] | 是 | 启用
B相反向有功电能 |  | 测量数据 |  | 02CA | UINT32 | 原始值 | 2 |  |  | 否 | kW·h |  | R |  | 否 | [6 empty] | 是 | 启用
C相反向有功电能 |  | 测量数据 |  | 02CC | UINT32 | 原始值 | 2 |  |  | 否 | kW·h |  | R |  | 否 | [6 empty] | 是 | 启用
工作最高温度 |  | 运维参数 |  | 9998 | UINT16 | 原始值 | 1 |  |  | 否 | °C | 1 | R |  | 否 | [6 empty] | 是 | 启用
工作最低温度 |  | 运维参数 |  | 9999 | UINT16 | 原始值 | 1 |  |  | 否 | °C | 1 | R |  | 否 | [6 empty] | 是 | 启用
报警数量类型-1 |  | 告警信息 |  | 091.0 | UINT16 | original | 1 | 5 |  | 否 |  |  | R |  | 否 | [6 empty] | 否 | 启用
报警类型 |  | 告警信息 |  | 0918.0 | UINT16 | 原始值 | 1 | 5 |  |  |  |  | R | 00010:漏电,00011:过载预报警,00101:过载长延时,00110:短路短延时,10110:短路瞬时,01010:接地,01000:欠压,01001:过压,00111:缺相,00100:缺零,01100:相序,11001:需用功率报警 | 是 | 告警 | 0923,0924,0925 | 091A,091B,091C,091D,091E,091F,0920,0921,0922,0918.0,0919 | 00010:漏电,00011:过载预报警,00101:过载长延时,00110:短路短延时,10110:短路瞬时,01010:接地,01000:欠压,11001:需用功率报警,01001:过压,00111:缺相,00100:缺零,01100:相序 | 否 |  | 否 | 启用
故障数量类型-1 |  | 故障信息 |  | 080.0 | UINT16 | original | 1 | 5 |  | 否 |  |  | R |  | 否 | [6 empty] | 否 | 启用
故障类型 |  | 故障信息 |  | 0800.0 | UINT16 | 原始值 | 1 | 5 |  |  |  |  | R | 00010:漏电,00011:过载预报警,00101:过载长延时,00110:短路短延时,10110:短路瞬时,01010:接地,01000:欠压,01001:过压,00111:缺相,00100:缺零,01100:相序,11001:需用功率报警 | 是 | 故障 | 080B,080C,080D | 0801,0802,0803,0804,0805,0806,0807,0808,0809,080A | 00010:漏电,00011:过载预报警,00101:过载长延时,00110:短路短延时,10110:短路瞬时,01010:接地,01000:欠压,11001:需用功率报警,01001:过压,00111:缺相,00100:缺零,01100:相序 | 否 |  | 否 | 启用
变位数量类型-1 |  | 变位信息 |  | 0A3.0 | UINT16 | original | 1 | 5 |  | 否 |  |  | R |  | 否 | [6 empty] | 否 | 启用
变位类型 |  | 变位信息 |  | 0A30.0 | UINT16 | 原始值 | 1 | 5 |  |  |  |  | R | 1:合闸,2:分闸 | 是 | 变位 | 0A3B,0A3C,0A3D | 0A31 | 1:合闸,2:分闸 | 否 |  | 否 | 启用

## N32A
点位名称* | 点位简称 | 点位类型* | 数据标签 | 数据地址* | 数据类型* | 解码规则 | 寄存器数量 | Bit长度 | 时间模板 | 计算能耗 | 单位 | 变比 | 访问规则 | 翻译枚举 | 是否推送事件 | 事件类型 | 事件时间点位 | 事件信息点位 | 事件枚举 | 事件自恢复 | 自恢复枚举值 | 是否保存历史 | 状态
工作模式 |  | 运维参数 |  | 0000 | UINT16 | 原始值 | 1 |  |  | 否 |  |  | R |  | 否 | [6 empty] | 否 | 启用
投入门限 |  | 运维参数 |  | 0001 | UINT16 | 原始值 | 1 |  |  | 否 |  | 0.01 | R |  | 否 | [6 empty] | 否 | 启用
投切延时 |  | 运维参数 |  | 0002 | UINT16 | 原始值 | 1 |  |  | 否 | s |  | R |  | 否 | [6 empty] | 否 | 启用
CT变比 |  | 运维参数 |  | 0003 | UINT16 | 原始值 | 1 |  |  | 否 |  |  | R | 9:自动CT,10:设置 | 否 | [6 empty] | 否 | 启用
组网模式 |  | 运维参数 |  | 0004 | UINT16 | 原始值 | 1 |  |  | 否 |  |  | R |  | 否 | [6 empty] | 否 | 启用
过温保护 |  | 保护参数 |  | 0005 | UINT16 | 原始值 | 1 |  |  | 否 | ℃ |  | R |  | 否 | [6 empty] | 否 | 启用
一级过电压 |  | 保护参数 |  | 0006 | UINT16 | 原始值 | 1 |  |  | 否 | V |  | R |  | 否 | [6 empty] | 否 | 启用
二级过电压 |  | 保护参数 |  | 0007 | UINT16 | 原始值 | 1 |  |  | 否 | V |  | R |  | 否 | [6 empty] | 否 | 启用
欠压保护 |  | 保护参数 |  | 0008 | UINT16 | 原始值 | 1 |  |  | 否 | V |  | R |  | 否 | [6 empty] | 否 | 启用
电压谐波保护 |  | 保护参数 |  | 0009 | UINT16 | 原始值 | 1 |  |  | 否 | % | 0.1 | R |  | 否 | [6 empty] | 否 | 启用
电流谐波保护 |  | 保护参数 |  | 000A | UINT16 | 原始值 | 1 |  |  | 否 | % | 0.1 | R |  | 否 | [6 empty] | 否 | 启用
保护延时 |  | 保护参数 |  | 000B | UINT16 | 原始值 | 1 |  |  | 否 | s |  | R |  | 否 | [6 empty] | 否 | 启用
电容过流门限 |  | 保护参数 |  | 000C | UINT16 | 原始值 | 1 |  |  | 否 |  | 0.01 | R |  | 否 | [6 empty] | 否 | 启用
总柜欠流门限 |  | 保护参数 |  | 000D | UINT16 | 原始值 | 1 |  |  | 否 | mA |  | R |  | 否 | [6 empty] | 否 | 启用
电容放电延时 |  | 保护参数 |  | 000E | UINT16 | 原始值 | 1 |  |  | 否 | s |  | R |  | 否 | [6 empty] | 否 | 启用
电压不平衡度 |  | 保护参数 |  | 000F | UINT16 | 原始值 | 1 |  |  | 否 |  |  | R |  | 否 | [6 empty] | 否 | 启用
切除门限 |  | 保护参数 |  | 0010 | UINT16 | 原始值 | 1 |  |  | 否 |  | 0.01 | R |  | 否 | [6 empty] | 否 | 启用
上位机通信地址 |  | 运维参数 |  | 0011 | UINT16 | 原始值 | 1 |  |  | 否 |  |  | R |  | 否 | [6 empty] | 否 | 启用
上位机通信波特率 |  | 运维参数 |  | 0012 | UINT16 | 原始值 | 1 |  |  | 否 |  |  | R |  | 否 | [6 empty] | 否 | 启用
上位机通信奇偶校验 |  | 运维参数 |  | 0013 | UINT16 | 原始值 | 1 |  |  | 否 |  |  | R |  | 否 | [6 empty] | 否 | 启用
通信协议选择 |  | 运维参数 |  | 0014 | UINT16 | 原始值 | 1 |  |  | 否 |  |  | R |  | 否 | [6 empty] | 否 | 启用
DL/T645-2007-A0 |  | 运维参数 |  | 0015 | UINT16 | 原始值 | 1 |  |  | 否 |  |  | R |  | 否 | [6 empty] | 否 | 启用
DL/T645-2007-A1 |  | 运维参数 |  | 0016 | UINT16 | 原始值 | 1 |  |  | 否 |  |  | R |  | 否 | [6 empty] | 否 | 启用
DL/T645-2007-A2 |  | 运维参数 |  | 0017 | UINT16 | 原始值 | 1 |  |  | 否 |  |  | R |  | 否 | [6 empty] | 否 | 启用
DL/T645-2007-A3 |  | 运维参数 |  | 0018 | UINT16 | 原始值 | 1 |  |  | 否 |  |  | R |  | 否 | [6 empty] | 否 | 启用
DL/T645-2007-A4 |  | 运维参数 |  | 0019 | UINT16 | 原始值 | 1 |  |  | 否 |  |  | R |  | 否 | [6 empty] | 否 | 启用
DL/T645-2007-A5 |  | 运维参数 |  | 001A | UINT16 | 原始值 | 1 |  |  | 否 |  |  | R |  | 否 | [6 empty] | 否 | 启用
风机启动温度 |  | 保护参数 |  | 001B | UINT16 | 原始值 | 1 |  |  | 否 |  |  | R |  | 否 | [6 empty] | 否 | 启用
报警声音使能 |  | 保护参数 |  | 001C | UINT16 | 原始值 | 1 |  |  | 否 |  |  | R |  | 否 | [6 empty] | 否 | 启用
投入门限 |  | 保护参数 |  | 001D | UINT16 | 原始值 | 1 |  |  | 否 |  | 0.01 | R |  | 否 | [6 empty] | 否 | 启用
投切延时 |  | 保护参数 |  | 001E | UINT16 | 原始值 | 1 |  |  | 否 | s |  | R |  | 否 | [6 empty] | 否 | 启用
CT变比 |  | 运维参数 |  | 001F | UINT16 | 原始值 | 1 |  |  | 否 |  |  | R | 9:自动CT,10:设置 | 否 | [6 empty] | 否 | 启用
组网地址 |  | 运维参数 |  | 0020 | UINT16 | 原始值 | 1 |  |  | 否 |  |  | R | 0:主机模式,1:副机模式,33:自动模式 | 否 | [6 empty] | 否 | 启用
过温保护 |  | 保护参数 |  | 0021 | UINT16 | 原始值 | 1 |  |  | 否 | ℃ |  | R |  | 否 | [6 empty] | 否 | 启用
一级过电压 |  | 保护参数 |  | 0022 | UINT16 | 原始值 | 1 |  |  | 否 | V |  | R |  | 否 | [6 empty] | 否 | 启用
二级过电压 |  | 保护参数 |  | 0023 | UINT16 | 原始值 | 1 |  |  | 否 | V |  | R |  | 否 | [6 empty] | 否 | 启用
欠压保护 |  | 保护参数 |  | 0024 | UINT16 | 原始值 | 1 |  |  | 否 | V |  | R |  | 否 | [6 empty] | 否 | 启用
电压谐波保护 |  | 保护参数 |  | 0025 | UINT16 | 原始值 | 1 |  |  | 否 | % | 0.1 | R |  | 否 | [6 empty] | 否 | 启用
电流谐波保护 |  | 保护参数 |  | 0026 | UINT16 | 原始值 | 1 |  |  | 否 | % | 0.1 | R |  | 否 | [6 empty] | 否 | 启用
保护延时 |  | 保护参数 |  | 0027 | UINT16 | 原始值 | 1 |  |  | 否 | s |  | R |  | 否 | [6 empty] | 否 | 启用
电容过流门限 |  | 保护参数 |  | 0028 | UINT16 | 原始值 | 1 |  |  | 否 |  | 0.01 | R |  | 否 | [6 empty] | 否 | 启用
总柜欠流门限 |  | 保护参数 |  | 0029 | UINT16 | 原始值 | 1 |  |  | 否 | mA |  | R |  | 否 | [6 empty] | 否 | 启用
电容放电延时 |  | 保护参数 |  | 002A | UINT16 | 原始值 | 1 |  |  | 否 | s |  | R |  | 否 | [6 empty] | 否 | 启用
电压不平衡度 |  | 保护参数 |  | 002B | UINT16 | 原始值 | 1 |  |  | 否 |  |  | R |  | 否 | [6 empty] | 否 | 启用
切除门限 |  | 保护参数 |  | 002C | UINT16 | 原始值 | 1 |  |  | 否 |  | 0.01 | R |  | 否 | [6 empty] | 否 | 启用
上位机通信地址 |  | 运维参数 |  | 002D | UINT16 | 原始值 | 1 |  |  | 否 |  |  | R |  | 否 | [6 empty] | 否 | 启用
上位机通信波特率 |  | 运维参数 |  | 002E | UINT16 | 原始值 | 1 |  |  | 否 |  |  | R |  | 否 | [6 empty] | 否 | 启用
上位机通信奇偶校验 |  | 运维参数 |  | 002F | UINT16 | 原始值 | 1 |  |  | 否 |  |  | R |  | 否 | [6 empty] | 否 | 启用
通信协议选择 |  | 运维参数 |  | 0030 | UINT16 | 原始值 | 1 |  |  | 否 |  |  | R |  | 否 | [6 empty] | 否 | 启用
DL/T645-2007-A0 |  | 运维参数 |  | 0031 | UINT16 | 原始值 | 1 |  |  | 否 |  |  | R |  | 否 | [6 empty] | 否 | 启用
DL/T645-2007-A1 |  | 运维参数 |  | 0032 | UINT16 | 原始值 | 1 |  |  | 否 |  |  | R |  | 否 | [6 empty] | 否 | 启用
DL/T645-2007-A2 |  | 运维参数 |  | 0033 | UINT16 | 原始值 | 1 |  |  | 否 |  |  | R |  | 否 | [6 empty] | 否 | 启用
DL/T645-2007-A3 |  | 运维参数 |  | 0034 | UINT16 | 原始值 | 1 |  |  | 否 |  |  | R |  | 否 | [6 empty] | 否 | 启用
DL/T645-2007-A4 |  | 运维参数 |  | 0035 | UINT16 | 原始值 | 1 |  |  | 否 |  |  | R |  | 否 | [6 empty] | 否 | 启用
DL/T645-2007-A5 |  | 运维参数 |  | 0036 | UINT16 | 原始值 | 1 |  |  | 否 |  |  | R |  | 否 | [6 empty] | 否 | 启用
风机启动温度 |  | 保护参数 |  | 0037 | UINT16 | 原始值 | 1 |  |  | 否 |  |  | R |  | 否 | [6 empty] | 否 | 启用
报警声音使能 |  | 保护参数 |  | 0038 | UINT16 | 原始值 | 1 |  |  | 否 |  |  | R |  | 否 | [6 empty] | 否 | 启用
软件复位操作 |  | 保护参数 |  | 02C7 | UINT16 | 原始值 | 1 |  |  | 否 |  |  | R |  | 否 | [6 empty] | 否 | 启用
运行模式 |  | 运行状态 |  | 02C8 | UINT16 | 原始值 | 1 |  |  | 否 |  |  | R | 0:自动,1:手动 | 否 | [6 empty] | 否 | 启用
A相功率因数 |  | 测量数据 |  | 02C9 | UINT16 | 原始值 | 1 |  |  | 否 | % | 0.0001 | R |  | 否 | [6 empty] | 否 | 启用
B相功率因数 |  | 测量数据 |  | 02CA | UINT16 | 原始值 | 1 |  |  | 否 | % | 0.0001 | R |  | 否 | [6 empty] | 否 | 启用
C相功率因数 |  | 测量数据 |  | 02CB | UINT16 | 原始值 | 1 |  |  | 否 | % | 0.0001 | R |  | 否 | [6 empty] | 否 | 启用
总功率因数 |  | 测量数据 |  | 02CC | UINT16 | 原始值 | 1 |  |  | 否 | % | 0.0001 | R |  | 否 | [6 empty] | 否 | 启用
A相电压 |  | 测量数据 |  | 02CD | UINT16 | 原始值 | 1 |  |  | 否 | V |  | R |  | 否 | [6 empty] | 否 | 启用
B相电压 |  | 测量数据 |  | 02CE | UINT16 | 原始值 | 1 |  |  | 否 | V |  | R |  | 否 | [6 empty] | 否 | 启用
C相电压 |  | 测量数据 |  | 02CF | UINT16 | 原始值 | 1 |  |  | 否 | V |  | R |  | 否 | [6 empty] | 否 | 启用
A相进线柜电流1次电流 |  | 测量数据 |  | 02D0 | UINT16 | 原始值 | 1 |  |  | 否 | A |  | R |  | 否 | [6 empty] | 否 | 启用
B相进线柜电流1次电流 |  | 测量数据 |  | 02D1 | UINT16 | 原始值 | 1 |  |  | 否 | A |  | R |  | 否 | [6 empty] | 否 | 启用
C相进线柜电流1次电流 |  | 测量数据 |  | 02D2 | UINT16 | 原始值 | 1 |  |  | 否 | A |  | R |  | 否 | [6 empty] | 否 | 启用
A相电压畸变率 |  | 测量数据 |  | 02D3 | UINT16 | 原始值 | 1 |  |  | 否 | % | 0.1 | R |  | 否 | [6 empty] | 否 | 启用
B相电压畸变率 |  | 测量数据 |  | 02D4 | UINT16 | 原始值 | 1 |  |  | 否 | % | 0.1 | R |  | 否 | [6 empty] | 否 | 启用
C相电压畸变率 |  | 测量数据 |  | 02D5 | UINT16 | 原始值 | 1 |  |  | 否 | % | 0.1 | R |  | 否 | [6 empty] | 否 | 启用
A相电流畸变率 |  | 测量数据 |  | 02D6 | UINT16 | 原始值 | 1 |  |  | 否 | % | 0.1 | R |  | 否 | [6 empty] | 否 | 启用
B相电流畸变率 |  | 测量数据 |  | 02D7 | UINT16 | 原始值 | 1 |  |  | 否 | % | 0.1 | R |  | 否 | [6 empty] | 否 | 启用
C相电流畸变率 |  | 测量数据 |  | 02D8 | UINT16 | 原始值 | 1 |  |  | 否 | % | 0.1 | R |  | 否 | [6 empty] | 否 | 启用
环境温度 |  | 测量数据 |  | 02D9 | UINT16 | 原始值 | 1 |  |  | 否 | % |  | R |  | 否 | [6 empty] | 否 | 启用
A相电压畸变率 |  | 测量数据 |  | 02DA | UINT16 | 原始值 | 1 |  |  | 否 | % | 0.1 | R |  | 否 | [6 empty] | 否 | 启用
A相电压3次谐波 |  | 测量数据 |  | 02DB | UINT16 | 原始值 | 1 |  |  | 否 | % | 0.1 | R |  | 否 | [6 empty] | 否 | 启用
A相电压5次谐波 |  | 测量数据 |  | 02DC | UINT16 | 原始值 | 1 |  |  | 否 | % | 0.1 | R |  | 否 | [6 empty] | 否 | 启用
A相电压7次谐波 |  | 测量数据 |  | 02DD | UINT16 | 原始值 | 1 |  |  | 否 | % | 0.1 | R |  | 否 | [6 empty] | 否 | 启用
A相电压9次谐波 |  | 测量数据 |  | 02DE | UINT16 | 原始值 | 1 |  |  | 否 | % | 0.1 | R |  | 否 | [6 empty] | 否 | 启用
A相电压11次谐波 |  | 测量数据 |  | 02DF | UINT16 | 原始值 | 1 |  |  | 否 | % | 0.1 | R |  | 否 | [6 empty] | 否 | 启用
A相电压13次谐波 |  | 测量数据 |  | 02E0 | UINT16 | 原始值 | 1 |  |  | 否 | % | 0.1 | R |  | 否 | [6 empty] | 否 | 启用
A相电压15次谐波 |  | 测量数据 |  | 02E1 | UINT16 | 原始值 | 1 |  |  | 否 | % | 0.1 | R |  | 否 | [6 empty] | 否 | 启用
A相电压17次谐波 |  | 测量数据 |  | 02E2 | UINT16 | 原始值 | 1 |  |  | 否 | % | 0.1 | R |  | 否 | [6 empty] | 否 | 启用
A相电压19次谐波 |  | 测量数据 |  | 02E3 | UINT16 | 原始值 | 1 |  |  | 否 | % | 0.1 | R |  | 否 | [6 empty] | 否 | 启用
A相电压21次谐波 |  | 测量数据 |  | 02E4 | UINT16 | 原始值 | 1 |  |  | 否 | % | 0.1 | R |  | 否 | [6 empty] | 否 | 启用
A相电压23次谐波 |  | 测量数据 |  | 02E5 | UINT16 | 原始值 | 1 |  |  | 否 | % | 0.1 | R |  | 否 | [6 empty] | 否 | 启用
A相电压25次谐波 |  | 测量数据 |  | 02E6 | UINT16 | 原始值 | 1 |  |  | 否 | % | 0.1 | R |  | 否 | [6 empty] | 否 | 启用
A相电压27次谐波 |  | 测量数据 |  | 02E7 | UINT16 | 原始值 | 1 |  |  | 否 | % | 0.1 | R |  | 否 | [6 empty] | 否 | 启用
A相电压29次谐波 |  | 测量数据 |  | 02E8 | UINT16 | 原始值 | 1 |  |  | 否 | % | 0.1 | R |  | 否 | [6 empty] | 否 | 启用
A相电压31次谐波 |  | 测量数据 |  | 02E9 | UINT16 | 原始值 | 1 |  |  | 否 | % | 0.1 | R |  | 否 | [6 empty] | 否 | 启用
B相电压畸变率 |  | 测量数据 |  | 02EA | UINT16 | 原始值 | 1 |  |  | 否 | % | 0.1 | R |  | 否 | [6 empty] | 否 | 启用
B相电压3次谐波 |  | 测量数据 |  | 02EB | UINT16 | 原始值 | 1 |  |  | 否 | % | 0.1 | R |  | 否 | [6 empty] | 否 | 启用
B相电压5次谐波 |  | 测量数据 |  | 02EC | UINT16 | 原始值 | 1 |  |  | 否 | % | 0.1 | R |  | 否 | [6 empty] | 否 | 启用
B相电压7次谐波 |  | 测量数据 |  | 02ED | UINT16 | 原始值 | 1 |  |  | 否 | % | 0.1 | R |  | 否 | [6 empty] | 否 | 启用
B相电压9次谐波 |  | 测量数据 |  | 02EE | UINT16 | 原始值 | 1 |  |  | 否 | % | 0.1 | R |  | 否 | [6 empty] | 否 | 启用
B相电压11次谐波 |  | 测量数据 |  | 02EF | UINT16 | 原始值 | 1 |  |  | 否 | % | 0.1 | R |  | 否 | [6 empty] | 否 | 启用
B相电压13次谐波 |  | 测量数据 |  | 02F0 | UINT16 | 原始值 | 1 |  |  | 否 | % | 0.1 | R |  | 否 | [6 empty] | 否 | 启用
B相电压15次谐波 |  | 测量数据 |  | 02F1 | UINT16 | 原始值 | 1 |  |  | 否 | % | 0.1 | R |  | 否 | [6 empty] | 否 | 启用
B相电压17次谐波 |  | 测量数据 |  | 02F2 | UINT16 | 原始值 | 1 |  |  | 否 | % | 0.1 | R |  | 否 | [6 empty] | 否 | 启用
B相电压19次谐波 |  | 测量数据 |  | 02F3 | UINT16 | 原始值 | 1 |  |  | 否 | % | 0.1 | R |  | 否 | [6 empty] | 否 | 启用
B相电压21次谐波 |  | 测量数据 |  | 02F4 | UINT16 | 原始值 | 1 |  |  | 否 | % | 0.1 | R |  | 否 | [6 empty] | 否 | 启用
B相电压23次谐波 |  | 测量数据 |  | 02F5 | UINT16 | 原始值 | 1 |  |  | 否 | % | 0.1 | R |  | 否 | [6 empty] | 否 | 启用
B相电压25次谐波 |  | 测量数据 |  | 02F6 | UINT16 | 原始值 | 1 |  |  | 否 | % | 0.1 | R |  | 否 | [6 empty] | 否 | 启用
B相电压27次谐波 |  | 测量数据 |  | 02F7 | UINT16 | 原始值 | 1 |  |  | 否 | % | 0.1 | R |  | 否 | [6 empty] | 否 | 启用
B相电压29次谐波 |  | 测量数据 |  | 02F8 | UINT16 | 原始值 | 1 |  |  | 否 | % | 0.1 | R |  | 否 | [6 empty] | 否 | 启用
B相电压31次谐波 |  | 测量数据 |  | 02F9 | UINT16 | 原始值 | 1 |  |  | 否 | % | 0.1 | R |  | 否 | [6 empty] | 否 | 启用
C相电压畸变率 |  | 测量数据 |  | 02FA | UINT16 | 原始值 | 1 |  |  | 否 | % | 0.1 | R |  | 否 | [6 empty] | 否 | 启用
C相电压3次谐波 |  | 测量数据 |  | 02FB | UINT16 | 原始值 | 1 |  |  | 否 | % | 0.1 | R |  | 否 | [6 empty] | 否 | 启用
C相电压5次谐波 |  | 测量数据 |  | 02FC | UINT16 | 原始值 | 1 |  |  | 否 | % | 0.1 | R |  | 否 | [6 empty] | 否 | 启用
C相电压7次谐波 |  | 测量数据 |  | 02FD | UINT16 | 原始值 | 1 |  |  | 否 | % | 0.1 | R |  | 否 | [6 empty] | 否 | 启用
C相电压9次谐波 |  | 测量数据 |  | 02FE | UINT16 | 原始值 | 1 |  |  | 否 | % | 0.1 | R |  | 否 | [6 empty] | 否 | 启用
C相电压11次谐波 |  | 测量数据 |  | 02FF | UINT16 | 原始值 | 1 |  |  | 否 | % | 0.1 | R |  | 否 | [6 empty] | 否 | 启用
C相电压13次谐波 |  | 测量数据 |  | 0300 | UINT16 | 原始值 | 1 |  |  | 否 | % | 0.1 | R |  | 否 | [6 empty] | 否 | 启用
C相电压15次谐波 |  | 测量数据 |  | 0301 | UINT16 | 原始值 | 1 |  |  | 否 | % | 0.1 | R |  | 否 | [6 empty] | 否 | 启用
C相电压17次谐波 |  | 测量数据 |  | 0302 | UINT16 | 原始值 | 1 |  |  | 否 | % | 0.1 | R |  | 否 | [6 empty] | 否 | 启用
C相电压19次谐波 |  | 测量数据 |  | 0303 | UINT16 | 原始值 | 1 |  |  | 否 | % | 0.1 | R |  | 否 | [6 empty] | 否 | 启用
C相电压21次谐波 |  | 测量数据 |  | 0304 | UINT16 | 原始值 | 1 |  |  | 否 | % | 0.1 | R |  | 否 | [6 empty] | 否 | 启用
C相电压23次谐波 |  | 测量数据 |  | 0305 | UINT16 | 原始值 | 1 |  |  | 否 | % | 0.1 | R |  | 否 | [6 empty] | 否 | 启用
C相电压25次谐波 |  | 测量数据 |  | 0306 | UINT16 | 原始值 | 1 |  |  | 否 | % | 0.1 | R |  | 否 | [6 empty] | 否 | 启用
C相电压27次谐波 |  | 测量数据 |  | 0307 | UINT16 | 原始值 | 1 |  |  | 否 | % | 0.1 | R |  | 否 | [6 empty] | 否 | 启用
C相电压29次谐波 |  | 测量数据 |  | 0308 | UINT16 | 原始值 | 1 |  |  | 否 | % | 0.1 | R |  | 否 | [6 empty] | 否 | 启用
C相电压31次谐波 |  | 测量数据 |  | 0309 | UINT16 | 原始值 | 1 |  |  | 否 | % | 0.1 | R |  | 否 | [6 empty] | 否 | 启用
A相进线柜电流畸变率 |  | 测量数据 |  | 030A | UINT16 | 原始值 | 1 |  |  | 否 | % | 0.1 | R |  | 否 | [6 empty] | 否 | 启用
A相进线柜电流3次谐波 |  | 测量数据 |  | 030B | UINT16 | 原始值 | 1 |  |  | 否 | % | 0.1 | R |  | 否 | [6 empty] | 否 | 启用
A相进线柜电流5次谐波 |  | 测量数据 |  | 030C | UINT16 | 原始值 | 1 |  |  | 否 | % | 0.1 | R |  | 否 | [6 empty] | 否 | 启用
A相进线柜电流7次谐波 |  | 测量数据 |  | 030D | UINT16 | 原始值 | 1 |  |  | 否 | % | 0.1 | R |  | 否 | [6 empty] | 否 | 启用
A相进线柜电流9次谐波 |  | 测量数据 |  | 030E | UINT16 | 原始值 | 1 |  |  | 否 | % | 0.1 | R |  | 否 | [6 empty] | 否 | 启用
A相进线柜电流11次谐波 |  | 测量数据 |  | 030F | UINT16 | 原始值 | 1 |  |  | 否 | % | 0.1 | R |  | 否 | [6 empty] | 否 | 启用
A相进线柜电流13次谐波 |  | 测量数据 |  | 0310 | UINT16 | 原始值 | 1 |  |  | 否 | % | 0.1 | R |  | 否 | [6 empty] | 否 | 启用
A相进线柜电流15次谐波 |  | 测量数据 |  | 0311 | UINT16 | 原始值 | 1 |  |  | 否 | % | 0.1 | R |  | 否 | [6 empty] | 否 | 启用
A相进线柜电流17次谐波 |  | 测量数据 |  | 0312 | UINT16 | 原始值 | 1 |  |  | 否 | % | 0.1 | R |  | 否 | [6 empty] | 否 | 启用
A相进线柜电流19次谐波 |  | 测量数据 |  | 0313 | UINT16 | 原始值 | 1 |  |  | 否 | % | 0.1 | R |  | 否 | [6 empty] | 否 | 启用
A相进线柜电流21次谐波 |  | 测量数据 |  | 0314 | UINT16 | 原始值 | 1 |  |  | 否 | % | 0.1 | R |  | 否 | [6 empty] | 否 | 启用
A相进线柜电流23次谐波 |  | 测量数据 |  | 0315 | UINT16 | 原始值 | 1 |  |  | 否 | % | 0.1 | R |  | 否 | [6 empty] | 否 | 启用
A相进线柜电流25次谐波 |  | 测量数据 |  | 0316 | UINT16 | 原始值 | 1 |  |  | 否 | % | 0.1 | R |  | 否 | [6 empty] | 否 | 启用
A相进线柜电流27次谐波 |  | 测量数据 |  | 0317 | UINT16 | 原始值 | 1 |  |  | 否 | % | 0.1 | R |  | 否 | [6 empty] | 否 | 启用
A相进线柜电流29次谐波 |  | 测量数据 |  | 0318 | UINT16 | 原始值 | 1 |  |  | 否 | % | 0.1 | R |  | 否 | [6 empty] | 否 | 启用
A相进线柜电流31次谐波 |  | 测量数据 |  | 0319 | UINT16 | 原始值 | 1 |  |  | 否 | % | 0.1 | R |  | 否 | [6 empty] | 否 | 启用
B相进线柜电流畸变率 |  | 测量数据 |  | 031A | UINT16 | 原始值 | 1 |  |  | 否 | % | 0.1 | R |  | 否 | [6 empty] | 否 | 启用
B相进线柜电流3次谐波 |  | 测量数据 |  | 031B | UINT16 | 原始值 | 1 |  |  | 否 | % | 0.1 | R |  | 否 | [6 empty] | 否 | 启用
B相进线柜电流5次谐波 |  | 测量数据 |  | 031C | UINT16 | 原始值 | 1 |  |  | 否 | % | 0.1 | R |  | 否 | [6 empty] | 否 | 启用
B相进线柜电流7次谐波 |  | 测量数据 |  | 031D | UINT16 | 原始值 | 1 |  |  | 否 | % | 0.1 | R |  | 否 | [6 empty] | 否 | 启用
B相进线柜电流9次谐波 |  | 测量数据 |  | 031E | UINT16 | 原始值 | 1 |  |  | 否 | % | 0.1 | R |  | 否 | [6 empty] | 否 | 启用
B相进线柜电流11次谐波 |  | 测量数据 |  | 031F | UINT16 | 原始值 | 1 |  |  | 否 | % | 0.1 | R |  | 否 | [6 empty] | 否 | 启用
B相进线柜电流13次谐波 |  | 测量数据 |  | 0320 | UINT16 | 原始值 | 1 |  |  | 否 | % | 0.1 | R |  | 否 | [6 empty] | 否 | 启用
B相进线柜电流15次谐波 |  | 测量数据 |  | 0321 | UINT16 | 原始值 | 1 |  |  | 否 | % | 0.1 | R |  | 否 | [6 empty] | 否 | 启用
B相进线柜电流17次谐波 |  | 测量数据 |  | 0322 | UINT16 | 原始值 | 1 |  |  | 否 | % | 0.1 | R |  | 否 | [6 empty] | 否 | 启用
B相进线柜电流19次谐波 |  | 测量数据 |  | 0323 | UINT16 | 原始值 | 1 |  |  | 否 | % | 0.1 | R |  | 否 | [6 empty] | 否 | 启用
B相进线柜电流21次谐波 |  | 测量数据 |  | 0324 | UINT16 | 原始值 | 1 |  |  | 否 | % | 0.1 | R |  | 否 | [6 empty] | 否 | 启用
B相进线柜电流23次谐波 |  | 测量数据 |  | 0325 | UINT16 | 原始值 | 1 |  |  | 否 | % | 0.1 | R |  | 否 | [6 empty] | 否 | 启用
B相进线柜电流25次谐波 |  | 测量数据 |  | 0326 | UINT16 | 原始值 | 1 |  |  | 否 | % | 0.1 | R |  | 否 | [6 empty] | 否 | 启用
B相进线柜电流27次谐波 |  | 测量数据 |  | 0327 | UINT16 | 原始值 | 1 |  |  | 否 | % | 0.1 | R |  | 否 | [6 empty] | 否 | 启用
B相进线柜电流29次谐波 |  | 测量数据 |  | 0328 | UINT16 | 原始值 | 1 |  |  | 否 | % | 0.1 | R |  | 否 | [6 empty] | 否 | 启用
B相进线柜电流31次谐波 |  | 测量数据 |  | 0329 | UINT16 | 原始值 | 1 |  |  | 否 | % | 0.1 | R |  | 否 | [6 empty] | 否 | 启用
C相进线柜电流畸变率 |  | 测量数据 |  | 032A | UINT16 | 原始值 | 1 |  |  | 否 | % | 0.1 | R |  | 否 | [6 empty] | 否 | 启用
C相进线柜电流3次谐波 |  | 测量数据 |  | 032B | UINT16 | 原始值 | 1 |  |  | 否 | % | 0.1 | R |  | 否 | [6 empty] | 否 | 启用
C相进线柜电流5次谐波 |  | 测量数据 |  | 032C | UINT16 | 原始值 | 1 |  |  | 否 | % | 0.1 | R |  | 否 | [6 empty] | 否 | 启用
C相进线柜电流7次谐波 |  | 测量数据 |  | 032D | UINT16 | 原始值 | 1 |  |  | 否 | % | 0.1 | R |  | 否 | [6 empty] | 否 | 启用
C相进线柜电流9次谐波 |  | 测量数据 |  | 032E | UINT16 | 原始值 | 1 |  |  | 否 | % | 0.1 | R |  | 否 | [6 empty] | 否 | 启用
C相进线柜电流11次谐波 |  | 测量数据 |  | 032F | UINT16 | 原始值 | 1 |  |  | 否 | % | 0.1 | R |  | 否 | [6 empty] | 否 | 启用
C相进线柜电流13次谐波 |  | 测量数据 |  | 0330 | UINT16 | 原始值 | 1 |  |  | 否 | % | 0.1 | R |  | 否 | [6 empty] | 否 | 启用
C相进线柜电流15次谐波 |  | 测量数据 |  | 0331 | UINT16 | 原始值 | 1 |  |  | 否 | % | 0.1 | R |  | 否 | [6 empty] | 否 | 启用
C相进线柜电流17次谐波 |  | 测量数据 |  | 0332 | UINT16 | 原始值 | 1 |  |  | 否 | % | 0.1 | R |  | 否 | [6 empty] | 否 | 启用
C相进线柜电流19次谐波 |  | 测量数据 |  | 0333 | UINT16 | 原始值 | 1 |  |  | 否 | % | 0.1 | R |  | 否 | [6 empty] | 否 | 启用
C相进线柜电流21次谐波 |  | 测量数据 |  | 0334 | UINT16 | 原始值 | 1 |  |  | 否 | % | 0.1 | R |  | 否 | [6 empty] | 否 | 启用
C相进线柜电流23次谐波 |  | 测量数据 |  | 0335 | UINT16 | 原始值 | 1 |  |  | 否 | % | 0.1 | R |  | 否 | [6 empty] | 否 | 启用
C相进线柜电流25次谐波 |  | 测量数据 |  | 0336 | UINT16 | 原始值 | 1 |  |  | 否 | % | 0.1 | R |  | 否 | [6 empty] | 否 | 启用
C相进线柜电流27次谐波 |  | 测量数据 |  | 0337 | UINT16 | 原始值 | 1 |  |  | 否 | % | 0.1 | R |  | 否 | [6 empty] | 否 | 启用
C相进线柜电流29次谐波 |  | 测量数据 |  | 0338 | UINT16 | 原始值 | 1 |  |  | 否 | % | 0.1 | R |  | 否 | [6 empty] | 否 | 启用
C相进线柜电流31次谐波 |  | 测量数据 |  | 0339 | UINT16 | 原始值 | 1 |  |  | 否 | % | 0.1 | R |  | 否 | [6 empty] | 否 | 启用
A相进线柜电流2次电流 |  | 测量数据 |  | 033A | UINT16 | 原始值 | 1 |  |  | 否 | A | 0.001 | R |  | 否 | [6 empty] | 否 | 启用
B相进线柜电流2次电流 |  | 测量数据 |  | 033B | UINT16 | 原始值 | 1 |  |  | 否 | A | 0.001 | R |  | 否 | [6 empty] | 否 | 启用
C相进线柜电流2次电流 |  | 测量数据 |  | 033C | UINT16 | 原始值 | 1 |  |  | 否 | A | 0.001 | R |  | 否 | [6 empty] | 否 | 启用
电网频率 |  | 测量数据 |  | 033D | UINT16 | 原始值 | 1 |  |  | 否 | Hz | 0.01 | R |  | 否 | [6 empty] | 否 | 启用
电压不平衡度 |  | 测量数据 |  | 033E | UINT16 | 原始值 | 1 |  |  | 否 | % | 0.01 | R |  | 否 | [6 empty] | 否 | 启用
A相有功功率-L |  | 测量数据 |  | 0600 | UINT32 | 原始值 | 2 |  |  | 否 | kW | 0.1 | R |  | 否 | [6 empty] | 否 | 启用
B相有功功率-L |  | 测量数据 |  | 0602 | UINT32 | 原始值 | 2 |  |  | 否 | kW | 0.1 | R |  | 否 | [6 empty] | 否 | 启用
C相有功功率-L |  | 测量数据 |  | 0604 | UINT32 | 原始值 | 2 |  |  | 否 | kW | 0.1 | R |  | 否 | [6 empty] | 否 | 启用
总有功功率-L |  | 测量数据 |  | 0606 | UINT32 | 原始值 | 2 |  |  | 否 | kW | 0.1 | R |  | 否 | [6 empty] | 否 | 启用
A相无功功率-L |  | 测量数据 |  | 0608 | UINT32 | 原始值 | 2 |  |  | 否 | kvar | 0.1 | R |  | 否 | [6 empty] | 否 | 启用
B相无功功率-L |  | 测量数据 |  | 060A | UINT32 | 原始值 | 2 |  |  | 否 | kvar | 0.1 | R |  | 否 | [6 empty] | 否 | 启用
C相无功功率-L |  | 测量数据 |  | 060C | UINT32 | 原始值 | 2 |  |  | 否 | kvar | 0.1 | R |  | 否 | [6 empty] | 否 | 启用
总无功功率-L |  | 测量数据 |  | 060E | UINT32 | 原始值 | 2 |  |  | 否 | kvar | 0.1 | R |  | 否 | [6 empty] | 否 | 启用
A相视在功率-L |  | 测量数据 |  | 0610 | UINT32 | 原始值 | 2 |  |  | 否 | kVA | 0.1 | R |  | 否 | [6 empty] | 否 | 启用
B相视在功率-L |  | 测量数据 |  | 0612 | UINT32 | 原始值 | 2 |  |  | 否 | kVA | 0.1 | R |  | 否 | [6 empty] | 否 | 启用
C相视在功率-L |  | 测量数据 |  | 0614 | UINT32 | 原始值 | 2 |  |  | 否 | kVA | 0.1 | R |  | 否 | [6 empty] | 否 | 启用
总视在功率-L |  | 测量数据 |  | 0616 | UINT32 | 原始值 | 2 |  |  | 否 | kVA | 0.1 | R |  | 否 | [6 empty] | 否 | 启用
第1回路投切状态 |  | 运行状态 |  | 010020 | UINT16 | 原始值 | 1 |  |  | 否 |  |  | R |  | 否 | [6 empty] | 否 | 启用
第2回路投切状态 |  | 运行状态 |  | 010021 | UINT16 | 原始值 | 1 |  |  | 否 |  |  | R |  | 否 | [6 empty] | 否 | 启用
第3回路投切状态 |  | 运行状态 |  | 010022 | UINT16 | 原始值 | 1 |  |  | 否 |  |  | R |  | 否 | [6 empty] | 否 | 启用
第4回路投切状态 |  | 运行状态 |  | 010023 | UINT16 | 原始值 | 1 |  |  | 否 |  |  | R |  | 否 | [6 empty] | 否 | 启用
第5回路投切状态 |  | 运行状态 |  | 010024 | UINT16 | 原始值 | 1 |  |  | 否 |  |  | R |  | 否 | [6 empty] | 否 | 启用
第6回路投切状态 |  | 运行状态 |  | 010025 | UINT16 | 原始值 | 1 |  |  | 否 |  |  | R |  | 否 | [6 empty] | 否 | 启用
第7回路投切状态 |  | 运行状态 |  | 010026 | UINT16 | 原始值 | 1 |  |  | 否 |  |  | R |  | 否 | [6 empty] | 否 | 启用
第8回路投切状态 |  | 运行状态 |  | 010027 | UINT16 | 原始值 | 1 |  |  | 否 |  |  | R |  | 否 | [6 empty] | 否 | 启用
第9回路投切状态 |  | 运行状态 |  | 010028 | UINT16 | 原始值 | 1 |  |  | 否 |  |  | R |  | 否 | [6 empty] | 否 | 启用
第10回路投切状态 |  | 运行状态 |  | 010029 | UINT16 | 原始值 | 1 |  |  | 否 |  |  | R |  | 否 | [6 empty] | 否 | 启用
第11回路投切状态 |  | 运行状态 |  | 01002A | UINT16 | 原始值 | 1 |  |  | 否 |  |  | R |  | 否 | [6 empty] | 否 | 启用
第12回路投切状态 |  | 运行状态 |  | 01002B | UINT16 | 原始值 | 1 |  |  | 否 |  |  | R |  | 否 | [6 empty] | 否 | 启用
第13回路投切状态 |  | 运行状态 |  | 01002C | UINT16 | 原始值 | 1 |  |  | 否 |  |  | R |  | 否 | [6 empty] | 否 | 启用
第14回路投切状态 |  | 运行状态 |  | 01002D | UINT16 | 原始值 | 1 |  |  | 否 |  |  | R |  | 否 | [6 empty] | 否 | 启用
第15回路投切状态 |  | 运行状态 |  | 01002E | UINT16 | 原始值 | 1 |  |  | 否 |  |  | R |  | 否 | [6 empty] | 否 | 启用
第16回路投切状态 |  | 运行状态 |  | 01002F | UINT16 | 原始值 | 1 |  |  | 否 |  |  | R |  | 否 | [6 empty] | 否 | 启用
第17回路投切状态 |  | 运行状态 |  | 010030 | UINT16 | 原始值 | 1 |  |  | 否 |  |  | R |  | 否 | [6 empty] | 否 | 启用
第18回路投切状态 |  | 运行状态 |  | 010031 | UINT16 | 原始值 | 1 |  |  | 否 |  |  | R |  | 否 | [6 empty] | 否 | 启用
第19回路投切状态 |  | 运行状态 |  | 010032 | UINT16 | 原始值 | 1 |  |  | 否 |  |  | R |  | 否 | [6 empty] | 否 | 启用
第20回路投切状态 |  | 运行状态 |  | 010033 | UINT16 | 原始值 | 1 |  |  | 否 |  |  | R |  | 否 | [6 empty] | 否 | 启用
第21回路投切状态 |  | 运行状态 |  | 010034 | UINT16 | 原始值 | 1 |  |  | 否 |  |  | R |  | 否 | [6 empty] | 否 | 启用
第22回路投切状态 |  | 运行状态 |  | 010035 | UINT16 | 原始值 | 1 |  |  | 否 |  |  | R |  | 否 | [6 empty] | 否 | 启用
第23回路投切状态 |  | 运行状态 |  | 010036 | UINT16 | 原始值 | 1 |  |  | 否 |  |  | R |  | 否 | [6 empty] | 否 | 启用
第24回路投切状态 |  | 运行状态 |  | 010037 | UINT16 | 原始值 | 1 |  |  | 否 |  |  | R |  | 否 | [6 empty] | 否 | 启用
第25回路投切状态 |  | 运行状态 |  | 010038 | UINT16 | 原始值 | 1 |  |  | 否 |  |  | R |  | 否 | [6 empty] | 否 | 启用
第26回路投切状态 |  | 运行状态 |  | 010039 | UINT16 | 原始值 | 1 |  |  | 否 |  |  | R |  | 否 | [6 empty] | 否 | 启用
第27回路投切状态 |  | 运行状态 |  | 01003A | UINT16 | 原始值 | 1 |  |  | 否 |  |  | R |  | 否 | [6 empty] | 否 | 启用
第28回路投切状态 |  | 运行状态 |  | 01003B | UINT16 | 原始值 | 1 |  |  | 否 |  |  | R |  | 否 | [6 empty] | 否 | 启用
第29回路投切状态 |  | 运行状态 |  | 01003C | UINT16 | 原始值 | 1 |  |  | 否 |  |  | R |  | 否 | [6 empty] | 否 | 启用
第30回路投切状态 |  | 运行状态 |  | 01003D | UINT16 | 原始值 | 1 |  |  | 否 |  |  | R |  | 否 | [6 empty] | 否 | 启用
第31回路投切状态 |  | 运行状态 |  | 01003E | UINT16 | 原始值 | 1 |  |  | 否 |  |  | R |  | 否 | [6 empty] | 否 | 启用
第32回路投切状态 |  | 运行状态 |  | 01003F | UINT16 | 原始值 | 1 |  |  | 否 |  |  | R |  | 否 | [6 empty] | 否 | 启用
第33回路投切状态 |  | 运行状态 |  | 010040 | UINT16 | 原始值 | 1 |  |  | 否 |  |  | R |  | 否 | [6 empty] | 否 | 启用
第34回路投切状态 |  | 运行状态 |  | 010041 | UINT16 | 原始值 | 1 |  |  | 否 |  |  | R |  | 否 | [6 empty] | 否 | 启用
第35回路投切状态 |  | 运行状态 |  | 010042 | UINT16 | 原始值 | 1 |  |  | 否 |  |  | R |  | 否 | [6 empty] | 否 | 启用
第36回路投切状态 |  | 运行状态 |  | 010043 | UINT16 | 原始值 | 1 |  |  | 否 |  |  | R |  | 否 | [6 empty] | 否 | 启用
第37回路投切状态 |  | 运行状态 |  | 010044 | UINT16 | 原始值 | 1 |  |  | 否 |  |  | R |  | 否 | [6 empty] | 否 | 启用
第38回路投切状态 |  | 运行状态 |  | 010045 | UINT16 | 原始值 | 1 |  |  | 否 |  |  | R |  | 否 | [6 empty] | 否 | 启用
第39回路投切状态 |  | 运行状态 |  | 010046 | UINT16 | 原始值 | 1 |  |  | 否 |  |  | R |  | 否 | [6 empty] | 否 | 启用
第40回路投切状态 |  | 运行状态 |  | 010047 | UINT16 | 原始值 | 1 |  |  | 否 |  |  | R |  | 否 | [6 empty] | 否 | 启用
第41回路投切状态 |  | 运行状态 |  | 010048 | UINT16 | 原始值 | 1 |  |  | 否 |  |  | R |  | 否 | [6 empty] | 否 | 启用
第42回路投切状态 |  | 运行状态 |  | 010049 | UINT16 | 原始值 | 1 |  |  | 否 |  |  | R |  | 否 | [6 empty] | 否 | 启用
第43回路投切状态 |  | 运行状态 |  | 01004A | UINT16 | 原始值 | 1 |  |  | 否 |  |  | R |  | 否 | [6 empty] | 否 | 启用
第44回路投切状态 |  | 运行状态 |  | 01004B | UINT16 | 原始值 | 1 |  |  | 否 |  |  | R |  | 否 | [6 empty] | 否 | 启用
第45回路投切状态 |  | 运行状态 |  | 01004C | UINT16 | 原始值 | 1 |  |  | 否 |  |  | R |  | 否 | [6 empty] | 否 | 启用
第46回路投切状态 |  | 运行状态 |  | 01004D | UINT16 | 原始值 | 1 |  |  | 否 |  |  | R |  | 否 | [6 empty] | 否 | 启用
第47回路投切状态 |  | 运行状态 |  | 01004E | UINT16 | 原始值 | 1 |  |  | 否 |  |  | R |  | 否 | [6 empty] | 否 | 启用
第48回路投切状态 |  | 运行状态 |  | 01004F | UINT16 | 原始值 | 1 |  |  | 否 |  |  | R |  | 否 | [6 empty] | 否 | 启用
第49回路投切状态 |  | 运行状态 |  | 010050 | UINT16 | 原始值 | 1 |  |  | 否 |  |  | R |  | 否 | [6 empty] | 否 | 启用
第50回路投切状态 |  | 运行状态 |  | 010051 | UINT16 | 原始值 | 1 |  |  | 否 |  |  | R |  | 否 | [6 empty] | 否 | 启用
第51回路投切状态 |  | 运行状态 |  | 010052 | UINT16 | 原始值 | 1 |  |  | 否 |  |  | R |  | 否 | [6 empty] | 否 | 启用
第52回路投切状态 |  | 运行状态 |  | 010053 | UINT16 | 原始值 | 1 |  |  | 否 |  |  | R |  | 否 | [6 empty] | 否 | 启用
第53回路投切状态 |  | 运行状态 |  | 010054 | UINT16 | 原始值 | 1 |  |  | 否 |  |  | R |  | 否 | [6 empty] | 否 | 启用
第54回路投切状态 |  | 运行状态 |  | 010055 | UINT16 | 原始值 | 1 |  |  | 否 |  |  | R |  | 否 | [6 empty] | 否 | 启用
第55回路投切状态 |  | 运行状态 |  | 010056 | UINT16 | 原始值 | 1 |  |  | 否 |  |  | R |  | 否 | [6 empty] | 否 | 启用
第56回路投切状态 |  | 运行状态 |  | 010057 | UINT16 | 原始值 | 1 |  |  | 否 |  |  | R |  | 否 | [6 empty] | 否 | 启用
第57回路投切状态 |  | 运行状态 |  | 010058 | UINT16 | 原始值 | 1 |  |  | 否 |  |  | R |  | 否 | [6 empty] | 否 | 启用
第58回路投切状态 |  | 运行状态 |  | 010059 | UINT16 | 原始值 | 1 |  |  | 否 |  |  | R |  | 否 | [6 empty] | 否 | 启用
第59回路投切状态 |  | 运行状态 |  | 01005A | UINT16 | 原始值 | 1 |  |  | 否 |  |  | R |  | 否 | [6 empty] | 否 | 启用
第60回路投切状态 |  | 运行状态 |  | 01005B | UINT16 | 原始值 | 1 |  |  | 否 |  |  | R |  | 否 | [6 empty] | 否 | 启用
第61回路投切状态 |  | 运行状态 |  | 01005C | UINT16 | 原始值 | 1 |  |  | 否 |  |  | R |  | 否 | [6 empty] | 否 | 启用
第62回路投切状态 |  | 运行状态 |  | 01005D | UINT16 | 原始值 | 1 |  |  | 否 |  |  | R |  | 否 | [6 empty] | 否 | 启用
第63回路投切状态 |  | 运行状态 |  | 01005E | UINT16 | 原始值 | 1 |  |  | 否 |  |  | R |  | 否 | [6 empty] | 否 | 启用
第64回路投切状态 |  | 运行状态 |  | 01005F | UINT16 | 原始值 | 1 |  |  | 否 |  |  | R |  | 否 | [6 empty] | 否 | 启用
第65回路投切状态 |  | 运行状态 |  | 010060 | UINT16 | 原始值 | 1 |  |  | 否 |  |  | R |  | 否 | [6 empty] | 否 | 启用
第66回路投切状态 |  | 运行状态 |  | 010061 | UINT16 | 原始值 | 1 |  |  | 否 |  |  | R |  | 否 | [6 empty] | 否 | 启用
第67回路投切状态 |  | 运行状态 |  | 010062 | UINT16 | 原始值 | 1 |  |  | 否 |  |  | R |  | 否 | [6 empty] | 否 | 启用
第68回路投切状态 |  | 运行状态 |  | 010063 | UINT16 | 原始值 | 1 |  |  | 否 |  |  | R |  | 否 | [6 empty] | 否 | 启用
第69回路投切状态 |  | 运行状态 |  | 010064 | UINT16 | 原始值 | 1 |  |  | 否 |  |  | R |  | 否 | [6 empty] | 否 | 启用
第70回路投切状态 |  | 运行状态 |  | 010065 | UINT16 | 原始值 | 1 |  |  | 否 |  |  | R |  | 否 | [6 empty] | 否 | 启用
第71回路投切状态 |  | 运行状态 |  | 010066 | UINT16 | 原始值 | 1 |  |  | 否 |  |  | R |  | 否 | [6 empty] | 否 | 启用
第72回路投切状态 |  | 运行状态 |  | 010067 | UINT16 | 原始值 | 1 |  |  | 否 |  |  | R |  | 否 | [6 empty] | 否 | 启用
第73回路投切状态 |  | 运行状态 |  | 010068 | UINT16 | 原始值 | 1 |  |  | 否 |  |  | R |  | 否 | [6 empty] | 否 | 启用
第74回路投切状态 |  | 运行状态 |  | 010069 | UINT16 | 原始值 | 1 |  |  | 否 |  |  | R |  | 否 | [6 empty] | 否 | 启用
第75回路投切状态 |  | 运行状态 |  | 01006A | UINT16 | 原始值 | 1 |  |  | 否 |  |  | R |  | 否 | [6 empty] | 否 | 启用
第76回路投切状态 |  | 运行状态 |  | 01006B | UINT16 | 原始值 | 1 |  |  | 否 |  |  | R |  | 否 | [6 empty] | 否 | 启用
第77回路投切状态 |  | 运行状态 |  | 01006C | UINT16 | 原始值 | 1 |  |  | 否 |  |  | R |  | 否 | [6 empty] | 否 | 启用
第78回路投切状态 |  | 运行状态 |  | 01006D | UINT16 | 原始值 | 1 |  |  | 否 |  |  | R |  | 否 | [6 empty] | 否 | 启用
第79回路投切状态 |  | 运行状态 |  | 01006E | UINT16 | 原始值 | 1 |  |  | 否 |  |  | R |  | 否 | [6 empty] | 否 | 启用
第80回路投切状态 |  | 运行状态 |  | 01006F | UINT16 | 原始值 | 1 |  |  | 否 |  |  | R |  | 否 | [6 empty] | 否 | 启用
第81回路投切状态 |  | 运行状态 |  | 010070 | UINT16 | 原始值 | 1 |  |  | 否 |  |  | R |  | 否 | [6 empty] | 否 | 启用
第82回路投切状态 |  | 运行状态 |  | 010071 | UINT16 | 原始值 | 1 |  |  | 否 |  |  | R |  | 否 | [6 empty] | 否 | 启用
第83回路投切状态 |  | 运行状态 |  | 010072 | UINT16 | 原始值 | 1 |  |  | 否 |  |  | R |  | 否 | [6 empty] | 否 | 启用
第84回路投切状态 |  | 运行状态 |  | 010073 | UINT16 | 原始值 | 1 |  |  | 否 |  |  | R |  | 否 | [6 empty] | 否 | 启用
第85回路投切状态 |  | 运行状态 |  | 010074 | UINT16 | 原始值 | 1 |  |  | 否 |  |  | R |  | 否 | [6 empty] | 否 | 启用
第86回路投切状态 |  | 运行状态 |  | 010075 | UINT16 | 原始值 | 1 |  |  | 否 |  |  | R |  | 否 | [6 empty] | 否 | 启用
第87回路投切状态 |  | 运行状态 |  | 010076 | UINT16 | 原始值 | 1 |  |  | 否 |  |  | R |  | 否 | [6 empty] | 否 | 启用
第88回路投切状态 |  | 运行状态 |  | 010077 | UINT16 | 原始值 | 1 |  |  | 否 |  |  | R |  | 否 | [6 empty] | 否 | 启用
第89回路投切状态 |  | 运行状态 |  | 010078 | UINT16 | 原始值 | 1 |  |  | 否 |  |  | R |  | 否 | [6 empty] | 否 | 启用
第90回路投切状态 |  | 运行状态 |  | 010079 | UINT16 | 原始值 | 1 |  |  | 否 |  |  | R |  | 否 | [6 empty] | 否 | 启用
第91回路投切状态 |  | 运行状态 |  | 01007A | UINT16 | 原始值 | 1 |  |  | 否 |  |  | R |  | 否 | [6 empty] | 否 | 启用
第92回路投切状态 |  | 运行状态 |  | 01007B | UINT16 | 原始值 | 1 |  |  | 否 |  |  | R |  | 否 | [6 empty] | 否 | 启用
第93回路投切状态 |  | 运行状态 |  | 01007C | UINT16 | 原始值 | 1 |  |  | 否 |  |  | R |  | 否 | [6 empty] | 否 | 启用
第94回路投切状态 |  | 运行状态 |  | 01007D | UINT16 | 原始值 | 1 |  |  | 否 |  |  | R |  | 否 | [6 empty] | 否 | 启用
第95回路投切状态 |  | 运行状态 |  | 01007E | UINT16 | 原始值 | 1 |  |  | 否 |  |  | R |  | 否 | [6 empty] | 否 | 启用
第96回路投切状态 |  | 运行状态 |  | 01007F | UINT16 | 原始值 | 1 |  |  | 否 |  |  | R |  | 否 | [6 empty] | 否 | 启用
过补偿标志 |  | 运行状态 |  | 0100A0 | UINT16 | 原始值 | 1 |  |  | 否 |  |  | R |  | 否 | [6 empty] | 否 | 启用
欠补偿标志 |  | 运行状态 |  | 0100A1 | UINT16 | 原始值 | 1 |  |  | 否 |  |  | R |  | 否 | [6 empty] | 否 | 启用
一级过电压报警标志 |  | 运行状态 |  | 0100A2 | UINT16 | 原始值 | 1 |  |  | 否 |  |  | R |  | 否 | [6 empty] | 否 | 启用
有回差欠电压报警标志 |  | 运行状态 |  | 0100A3 | UINT16 | 原始值 | 1 |  |  | 否 |  |  | R |  | 否 | [6 empty] | 否 | 启用
有回差过电压畸变率报警标志 |  | 运行状态 |  | 0100A4 | UINT16 | 原始值 | 1 |  |  | 否 |  |  | R |  | 否 | [6 empty] | 否 | 启用
有回差过电流畸变率报警标志 |  | 运行状态 |  | 0100A5 | UINT16 | 原始值 | 1 |  |  | 否 |  |  | R |  | 否 | [6 empty] | 否 | 启用
相位错误报警标志 |  | 运行状态 |  | 0100A6 | UINT16 | 原始值 | 1 |  |  | 否 |  |  | R |  | 否 | [6 empty] | 否 | 启用
启动风机标志 |  | 运行状态 |  | 0100A7 | UINT16 | 原始值 | 1 |  |  | 否 |  |  | R |  | 否 | [6 empty] | 否 | 启用
组网错误 |  | 运行状态 |  | 0100A8 | UINT16 | 原始值 | 1 |  |  | 否 |  |  | R |  | 否 | [6 empty] | 否 | 启用
链接已有副机失败 |  | 运行状态 |  | 0100A9 | UINT16 | 原始值 | 1 |  |  | 否 |  |  | R |  | 否 | [6 empty] | 否 | 启用
向总线发送数据失败 |  | 运行状态 |  | 0100AA | UINT16 | 原始值 | 1 |  |  | 否 |  |  | R |  | 否 | [6 empty] | 否 | 启用
在3相3线模式下发现分补电容 |  | 运行状态 |  | 0100AB | UINT16 | 原始值 | 1 |  |  | 否 |  |  | R |  | 否 | [6 empty] | 否 | 启用
环境温度超过极限门限 |  | 运行状态 |  | 0100AC | UINT16 | 原始值 | 1 |  |  | 否 |  |  | R |  | 否 | [6 empty] | 否 | 启用
没有副机 |  | 运行状态 |  | 0100AD | UINT16 | 原始值 | 1 |  |  | 否 |  |  | R |  | 否 | [6 empty] | 否 | 启用
投切震荡 |  | 运行状态 |  | 0100AE | UINT16 | 原始值 | 1 |  |  | 否 |  |  | R |  | 否 | [6 empty] | 否 | 启用
欠电流报警标志 |  | 运行状态 |  | 0100AF | UINT16 | 原始值 | 1 |  |  | 否 |  |  | R |  | 否 | [6 empty] | 否 | 启用
不平衡度报警标志 |  | 运行状态 |  | 0100B0 | UINT16 | 原始值 | 1 |  |  | 否 |  |  | R |  | 否 | [6 empty] | 否 | 启用
二级过电压报警标志 |  | 运行状态 |  | 0100B1 | UINT16 | 原始值 | 1 |  |  | 否 |  |  | R |  | 否 | [6 empty] | 否 | 启用
无回差欠电压报警标志 |  | 运行状态 |  | 0100B2 | UINT16 | 原始值 | 1 |  |  | 否 |  |  | R |  | 否 | [6 empty] | 否 | 启用
缺相标志 |  | 运行状态 |  | 0100B3 | UINT16 | 原始值 | 1 |  |  | 否 |  |  | R |  | 否 | [6 empty] | 否 | 启用
无回差过电压畸变率报警标志 |  | 运行状态 |  | 0100B4 | UINT16 | 原始值 | 1 |  |  | 否 |  |  | R |  | 否 | [6 empty] | 否 | 启用
无回差过电流畸变率报警标志 |  | 运行状态 |  | 0100B5 | UINT16 | 原始值 | 1 |  |  | 否 |  |  | R |  | 否 | [6 empty] | 否 | 启用
A相一级过电压报警标志 |  | 运行状态 |  | 0100B6 | UINT16 | 原始值 | 1 |  |  | 否 |  |  | R |  | 否 | [6 empty] | 否 | 启用
B相一级过电压报警标志 |  | 运行状态 |  | 0100B7 | UINT16 | 原始值 | 1 |  |  | 否 |  |  | R |  | 否 | [6 empty] | 否 | 启用
C相一级过电压报警标志 |  | 运行状态 |  | 0100B8 | UINT16 | 原始值 | 1 |  |  | 否 |  |  | R |  | 否 | [6 empty] | 否 | 启用
A相有回差欠电压报警标志 |  | 运行状态 |  | 0100B9 | UINT16 | 原始值 | 1 |  |  | 否 |  |  | R |  | 否 | [6 empty] | 否 | 启用
B相有回差欠电压报警标志 |  | 运行状态 |  | 0100BA | UINT16 | 原始值 | 1 |  |  | 否 |  |  | R |  | 否 | [6 empty] | 否 | 启用
C相有回差欠电压报警标志 |  | 运行状态 |  | 0100BB | UINT16 | 原始值 | 1 |  |  | 否 |  |  | R |  | 否 | [6 empty] | 否 | 启用
A相有回差过电压畸变率报警标志 |  | 运行状态 |  | 0100BC | UINT16 | 原始值 | 1 |  |  | 否 |  |  | R |  | 否 | [6 empty] | 否 | 启用
B相有回差过电压畸变率报警标志 |  | 运行状态 |  | 0100BD | UINT16 | 原始值 | 1 |  |  | 否 |  |  | R |  | 否 | [6 empty] | 否 | 启用
C相有回差过电压畸变率报警标志 |  | 运行状态 |  | 0100BE | UINT16 | 原始值 | 1 |  |  | 否 |  |  | R |  | 否 | [6 empty] | 否 | 启用
A相有回差过电流畸变率报警标志 |  | 运行状态 |  | 0100BF | UINT16 | 原始值 | 1 |  |  | 否 |  |  | R |  | 否 | [6 empty] | 否 | 启用
B相有回差过电流畸变率报警标志 |  | 运行状态 |  | 0100C0 | UINT16 | 原始值 | 1 |  |  | 否 |  |  | R |  | 否 | [6 empty] | 否 | 启用
C相有回差过电流畸变率报警标志 |  | 运行状态 |  | 0100C1 | UINT16 | 原始值 | 1 |  |  | 否 |  |  | R |  | 否 | [6 empty] | 否 | 启用
A相二级过电压报警标志 |  | 运行状态 |  | 0100C2 | UINT16 | 原始值 | 1 |  |  | 否 |  |  | R |  | 否 | [6 empty] | 否 | 启用
B相二级过电压报警标志 |  | 运行状态 |  | 0100C3 | UINT16 | 原始值 | 1 |  |  | 否 |  |  | R |  | 否 | [6 empty] | 否 | 启用
C相二级过电压报警标志 |  | 运行状态 |  | 0100C4 | UINT16 | 原始值 | 1 |  |  | 否 |  |  | R |  | 否 | [6 empty] | 否 | 启用
A相无回差欠电压报警标志 |  | 运行状态 |  | 0100C5 | UINT16 | 原始值 | 1 |  |  | 否 |  |  | R |  | 否 | [6 empty] | 否 | 启用
B相无回差欠电压报警标志 |  | 运行状态 |  | 0100C6 | UINT16 | 原始值 | 1 |  |  | 否 |  |  | R |  | 否 | [6 empty] | 否 | 启用
C相无回差欠电压报警标志 |  | 运行状态 |  | 0100C7 | UINT16 | 原始值 | 1 |  |  | 否 |  |  | R |  | 否 | [6 empty] | 否 | 启用
A相无回差电压畸变率报警标志 |  | 运行状态 |  | 0100C8 | UINT16 | 原始值 | 1 |  |  | 否 |  |  | R |  | 否 | [6 empty] | 否 | 启用
B相无回差电压畸变率报警标志 |  | 运行状态 |  | 0100C9 | UINT16 | 原始值 | 1 |  |  | 否 |  |  | R |  | 否 | [6 empty] | 否 | 启用
C相无回差电压畸变率报警标志 |  | 运行状态 |  | 0100CA | UINT16 | 原始值 | 1 |  |  | 否 |  |  | R |  | 否 | [6 empty] | 否 | 启用
A相无回差电流畸变率报警标志 |  | 运行状态 |  | 0100CB | UINT16 | 原始值 | 1 |  |  | 否 |  |  | R |  | 否 | [6 empty] | 否 | 启用
B相无回差电流畸变率报警标志 |  | 运行状态 |  | 0100CC | UINT16 | 原始值 | 1 |  |  | 否 |  |  | R |  | 否 | [6 empty] | 否 | 启用
C相无回差电流畸变率报警标志 |  | 运行状态 |  | 0100CD | UINT16 | 原始值 | 1 |  |  | 否 |  |  | R |  | 否 | [6 empty] | 否 | 启用
A相总柜电流欠流报警标志 |  | 运行状态 |  | 0100CE | UINT16 | 原始值 | 1 |  |  | 否 |  |  | R |  | 否 | [6 empty] | 否 | 启用
B相总柜电流欠流报警标志 |  | 运行状态 |  | 0100CF | UINT16 | 原始值 | 1 |  |  | 否 |  |  | R |  | 否 | [6 empty] | 否 | 启用
C相总柜电流欠流报警标志 |  | 运行状态 |  | 0100D0 | UINT16 | 原始值 | 1 |  |  | 否 |  |  | R |  | 否 | [6 empty] | 否 | 启用
A相相位错误 |  | 运行状态 |  | 0100D1 | UINT16 | 原始值 | 1 |  |  | 否 |  |  | R |  | 否 | [6 empty] | 否 | 启用
B相相位错误 |  | 运行状态 |  | 0100D2 | UINT16 | 原始值 | 1 |  |  | 否 |  |  | R |  | 否 | [6 empty] | 否 | 启用
C相相位错误 |  | 运行状态 |  | 0100D3 | UINT16 | 原始值 | 1 |  |  | 否 |  |  | R |  | 否 | [6 empty] | 否 | 启用
当前相位预投入（手动状态用） |  | 运行状态 |  | 0100D4 | UINT16 | 原始值 | 1 |  |  | 否 |  |  | R |  | 否 | [6 empty] | 否 | 启用
当前相位预切除（手动状态用） |  | 运行状态 |  | 0100D5 | UINT16 | 原始值 | 1 |  |  | 否 |  |  | R |  | 否 | [6 empty] | 否 | 启用
A相分补电容预投入 |  | 运行状态 |  | 0100D6 | UINT16 | 原始值 | 1 |  |  | 否 |  |  | R |  | 否 | [6 empty] | 否 | 启用
B相分补电容预投入 |  | 运行状态 |  | 0100D7 | UINT16 | 原始值 | 1 |  |  | 否 |  |  | R |  | 否 | [6 empty] | 否 | 启用
C相分补电容预投入 |  | 运行状态 |  | 0100D8 | UINT16 | 原始值 | 1 |  |  | 否 |  |  | R |  | 否 | [6 empty] | 否 | 启用
共补电容预投入 |  | 运行状态 |  | 0100D9 | UINT16 | 原始值 | 1 |  |  | 否 |  |  | R |  | 否 | [6 empty] | 否 | 启用
A相分补电容预切除 |  | 运行状态 |  | 0100DA | UINT16 | 原始值 | 1 |  |  | 否 |  |  | R |  | 否 | [6 empty] | 否 | 启用
B相分补电容预切除 |  | 运行状态 |  | 0100DB | UINT16 | 原始值 | 1 |  |  | 否 |  |  | R |  | 否 | [6 empty] | 否 | 启用
C相分补电容预切除 |  | 运行状态 |  | 0100DC | UINT16 | 原始值 | 1 |  |  | 否 |  |  | R |  | 否 | [6 empty] | 否 | 启用
共补电容预切除 |  | 运行状态 |  | 0100DD | UINT16 | 原始值 | 1 |  |  | 否 |  |  | R |  | 否 | [6 empty] | 否 | 启用
A相过补偿标志 |  | 运行状态 |  | 0100DE | UINT16 | 原始值 | 1 |  |  | 否 |  |  | R |  | 否 | [6 empty] | 否 | 启用
B相过补偿标志 |  | 运行状态 |  | 0100DF | UINT16 | 原始值 | 1 |  |  | 否 |  |  | R |  | 否 | [6 empty] | 否 | 启用
C相过补偿标志 |  | 运行状态 |  | 0100E0 | UINT16 | 原始值 | 1 |  |  | 否 |  |  | R |  | 否 | [6 empty] | 否 | 启用
A相欠补偿标志 |  | 运行状态 |  | 0100E1 | UINT16 | 原始值 | 1 |  |  | 否 |  |  | R |  | 否 | [6 empty] | 否 | 启用
B相欠补偿标志 |  | 运行状态 |  | 0100E2 | UINT16 | 原始值 | 1 |  |  | 否 |  |  | R |  | 否 | [6 empty] | 否 | 启用
C相欠补偿标志 |  | 运行状态 |  | 0100E3 | UINT16 | 原始值 | 1 |  |  | 否 |  |  | R |  | 否 | [6 empty] | 否 | 启用
第1回路投切状态 |  | 运行状态 |  | 010100 | UINT16 | 原始值 | 1 |  |  | 否 |  |  | R |  | 否 | [6 empty] | 否 | 启用
第2回路投切状态 |  | 运行状态 |  | 010101 | UINT16 | 原始值 | 1 |  |  | 否 |  |  | R |  | 否 | [6 empty] | 否 | 启用
第3回路投切状态 |  | 运行状态 |  | 010102 | UINT16 | 原始值 | 1 |  |  | 否 |  |  | R |  | 否 | [6 empty] | 否 | 启用
第4回路投切状态 |  | 运行状态 |  | 010103 | UINT16 | 原始值 | 1 |  |  | 否 |  |  | R |  | 否 | [6 empty] | 否 | 启用
第5回路投切状态 |  | 运行状态 |  | 010104 | UINT16 | 原始值 | 1 |  |  | 否 |  |  | R |  | 否 | [6 empty] | 否 | 启用
第6回路投切状态 |  | 运行状态 |  | 010105 | UINT16 | 原始值 | 1 |  |  | 否 |  |  | R |  | 否 | [6 empty] | 否 | 启用
第7回路投切状态 |  | 运行状态 |  | 010106 | UINT16 | 原始值 | 1 |  |  | 否 |  |  | R |  | 否 | [6 empty] | 否 | 启用
第8回路投切状态 |  | 运行状态 |  | 010107 | UINT16 | 原始值 | 1 |  |  | 否 |  |  | R |  | 否 | [6 empty] | 否 | 启用
第9回路投切状态 |  | 运行状态 |  | 010108 | UINT16 | 原始值 | 1 |  |  | 否 |  |  | R |  | 否 | [6 empty] | 否 | 启用
第10回路投切状态 |  | 运行状态 |  | 010109 | UINT16 | 原始值 | 1 |  |  | 否 |  |  | R |  | 否 | [6 empty] | 否 | 启用
第11回路投切状态 |  | 运行状态 |  | 01010A | UINT16 | 原始值 | 1 |  |  | 否 |  |  | R |  | 否 | [6 empty] | 否 | 启用
第12回路投切状态 |  | 运行状态 |  | 01010B | UINT16 | 原始值 | 1 |  |  | 否 |  |  | R |  | 否 | [6 empty] | 否 | 启用
第13回路投切状态 |  | 运行状态 |  | 01010C | UINT16 | 原始值 | 1 |  |  | 否 |  |  | R |  | 否 | [6 empty] | 否 | 启用
第14回路投切状态 |  | 运行状态 |  | 01010D | UINT16 | 原始值 | 1 |  |  | 否 |  |  | R |  | 否 | [6 empty] | 否 | 启用
第15回路投切状态 |  | 运行状态 |  | 01010E | UINT16 | 原始值 | 1 |  |  | 否 |  |  | R |  | 否 | [6 empty] | 否 | 启用
第16回路投切状态 |  | 运行状态 |  | 01010F | UINT16 | 原始值 | 1 |  |  | 否 |  |  | R |  | 否 | [6 empty] | 否 | 启用
第17回路投切状态 |  | 运行状态 |  | 010110 | UINT16 | 原始值 | 1 |  |  | 否 |  |  | R |  | 否 | [6 empty] | 否 | 启用
第18回路投切状态 |  | 运行状态 |  | 010111 | UINT16 | 原始值 | 1 |  |  | 否 |  |  | R |  | 否 | [6 empty] | 否 | 启用
第19回路投切状态 |  | 运行状态 |  | 010112 | UINT16 | 原始值 | 1 |  |  | 否 |  |  | R |  | 否 | [6 empty] | 否 | 启用
第20回路投切状态 |  | 运行状态 |  | 010113 | UINT16 | 原始值 | 1 |  |  | 否 |  |  | R |  | 否 | [6 empty] | 否 | 启用
第21回路投切状态 |  | 运行状态 |  | 010114 | UINT16 | 原始值 | 1 |  |  | 否 |  |  | R |  | 否 | [6 empty] | 否 | 启用
第22回路投切状态 |  | 运行状态 |  | 010115 | UINT16 | 原始值 | 1 |  |  | 否 |  |  | R |  | 否 | [6 empty] | 否 | 启用
第23回路投切状态 |  | 运行状态 |  | 010116 | UINT16 | 原始值 | 1 |  |  | 否 |  |  | R |  | 否 | [6 empty] | 否 | 启用
第24回路投切状态 |  | 运行状态 |  | 010117 | UINT16 | 原始值 | 1 |  |  | 否 |  |  | R |  | 否 | [6 empty] | 否 | 启用
第25回路投切状态 |  | 运行状态 |  | 010118 | UINT16 | 原始值 | 1 |  |  | 否 |  |  | R |  | 否 | [6 empty] | 否 | 启用
第26回路投切状态 |  | 运行状态 |  | 010119 | UINT16 | 原始值 | 1 |  |  | 否 |  |  | R |  | 否 | [6 empty] | 否 | 启用
第27回路投切状态 |  | 运行状态 |  | 01011A | UINT16 | 原始值 | 1 |  |  | 否 |  |  | R |  | 否 | [6 empty] | 否 | 启用
第28回路投切状态 |  | 运行状态 |  | 01011B | UINT16 | 原始值 | 1 |  |  | 否 |  |  | R |  | 否 | [6 empty] | 否 | 启用
第29回路投切状态 |  | 运行状态 |  | 01011C | UINT16 | 原始值 | 1 |  |  | 否 |  |  | R |  | 否 | [6 empty] | 否 | 启用
第30回路投切状态 |  | 运行状态 |  | 01011D | UINT16 | 原始值 | 1 |  |  | 否 |  |  | R |  | 否 | [6 empty] | 否 | 启用
第31回路投切状态 |  | 运行状态 |  | 01011E | UINT16 | 原始值 | 1 |  |  | 否 |  |  | R |  | 否 | [6 empty] | 否 | 启用
第32回路投切状态 |  | 运行状态 |  | 01011F | UINT16 | 原始值 | 1 |  |  | 否 |  |  | R |  | 否 | [6 empty] | 否 | 启用
第33回路投切状态 |  | 运行状态 |  | 010120 | UINT16 | 原始值 | 1 |  |  | 否 |  |  | R |  | 否 | [6 empty] | 否 | 启用
第34回路投切状态 |  | 运行状态 |  | 010121 | UINT16 | 原始值 | 1 |  |  | 否 |  |  | R |  | 否 | [6 empty] | 否 | 启用
第35回路投切状态 |  | 运行状态 |  | 010122 | UINT16 | 原始值 | 1 |  |  | 否 |  |  | R |  | 否 | [6 empty] | 否 | 启用
第36回路投切状态 |  | 运行状态 |  | 010123 | UINT16 | 原始值 | 1 |  |  | 否 |  |  | R |  | 否 | [6 empty] | 否 | 启用
第37回路投切状态 |  | 运行状态 |  | 010124 | UINT16 | 原始值 | 1 |  |  | 否 |  |  | R |  | 否 | [6 empty] | 否 | 启用
第38回路投切状态 |  | 运行状态 |  | 010125 | UINT16 | 原始值 | 1 |  |  | 否 |  |  | R |  | 否 | [6 empty] | 否 | 启用
第39回路投切状态 |  | 运行状态 |  | 010126 | UINT16 | 原始值 | 1 |  |  | 否 |  |  | R |  | 否 | [6 empty] | 否 | 启用
第40回路投切状态 |  | 运行状态 |  | 010127 | UINT16 | 原始值 | 1 |  |  | 否 |  |  | R |  | 否 | [6 empty] | 否 | 启用
第41回路投切状态 |  | 运行状态 |  | 010128 | UINT16 | 原始值 | 1 |  |  | 否 |  |  | R |  | 否 | [6 empty] | 否 | 启用
第42回路投切状态 |  | 运行状态 |  | 010129 | UINT16 | 原始值 | 1 |  |  | 否 |  |  | R |  | 否 | [6 empty] | 否 | 启用
第43回路投切状态 |  | 运行状态 |  | 01012A | UINT16 | 原始值 | 1 |  |  | 否 |  |  | R |  | 否 | [6 empty] | 否 | 启用
第44回路投切状态 |  | 运行状态 |  | 01012B | UINT16 | 原始值 | 1 |  |  | 否 |  |  | R |  | 否 | [6 empty] | 否 | 启用
第45回路投切状态 |  | 运行状态 |  | 01012C | UINT16 | 原始值 | 1 |  |  | 否 |  |  | R |  | 否 | [6 empty] | 否 | 启用
第46回路投切状态 |  | 运行状态 |  | 01012D | UINT16 | 原始值 | 1 |  |  | 否 |  |  | R |  | 否 | [6 empty] | 否 | 启用
第47回路投切状态 |  | 运行状态 |  | 01012E | UINT16 | 原始值 | 1 |  |  | 否 |  |  | R |  | 否 | [6 empty] | 否 | 启用
第48回路投切状态 |  | 运行状态 |  | 01012F | UINT16 | 原始值 | 1 |  |  | 否 |  |  | R |  | 否 | [6 empty] | 否 | 启用
第49回路投切状态 |  | 运行状态 |  | 010130 | UINT16 | 原始值 | 1 |  |  | 否 |  |  | R |  | 否 | [6 empty] | 否 | 启用
第50回路投切状态 |  | 运行状态 |  | 010131 | UINT16 | 原始值 | 1 |  |  | 否 |  |  | R |  | 否 | [6 empty] | 否 | 启用
第51回路投切状态 |  | 运行状态 |  | 010132 | UINT16 | 原始值 | 1 |  |  | 否 |  |  | R |  | 否 | [6 empty] | 否 | 启用
第52回路投切状态 |  | 运行状态 |  | 010133 | UINT16 | 原始值 | 1 |  |  | 否 |  |  | R |  | 否 | [6 empty] | 否 | 启用
第53回路投切状态 |  | 运行状态 |  | 010134 | UINT16 | 原始值 | 1 |  |  | 否 |  |  | R |  | 否 | [6 empty] | 否 | 启用
第54回路投切状态 |  | 运行状态 |  | 010135 | UINT16 | 原始值 | 1 |  |  | 否 |  |  | R |  | 否 | [6 empty] | 否 | 启用
第55回路投切状态 |  | 运行状态 |  | 010136 | UINT16 | 原始值 | 1 |  |  | 否 |  |  | R |  | 否 | [6 empty] | 否 | 启用
第56回路投切状态 |  | 运行状态 |  | 010137 | UINT16 | 原始值 | 1 |  |  | 否 |  |  | R |  | 否 | [6 empty] | 否 | 启用
第57回路投切状态 |  | 运行状态 |  | 010138 | UINT16 | 原始值 | 1 |  |  | 否 |  |  | R |  | 否 | [6 empty] | 否 | 启用
第58回路投切状态 |  | 运行状态 |  | 010139 | UINT16 | 原始值 | 1 |  |  | 否 |  |  | R |  | 否 | [6 empty] | 否 | 启用
第59回路投切状态 |  | 运行状态 |  | 01013A | UINT16 | 原始值 | 1 |  |  | 否 |  |  | R |  | 否 | [6 empty] | 否 | 启用
第60回路投切状态 |  | 运行状态 |  | 01013B | UINT16 | 原始值 | 1 |  |  | 否 |  |  | R |  | 否 | [6 empty] | 否 | 启用
第61回路投切状态 |  | 运行状态 |  | 01013C | UINT16 | 原始值 | 1 |  |  | 否 |  |  | R |  | 否 | [6 empty] | 否 | 启用
第62回路投切状态 |  | 运行状态 |  | 01013D | UINT16 | 原始值 | 1 |  |  | 否 |  |  | R |  | 否 | [6 empty] | 否 | 启用
第63回路投切状态 |  | 运行状态 |  | 01013E | UINT16 | 原始值 | 1 |  |  | 否 |  |  | R |  | 否 | [6 empty] | 否 | 启用
第64回路投切状态 |  | 运行状态 |  | 01013F | UINT16 | 原始值 | 1 |  |  | 否 |  |  | R |  | 否 | [6 empty] | 否 | 启用
第65回路投切状态 |  | 运行状态 |  | 010140 | UINT16 | 原始值 | 1 |  |  | 否 |  |  | R |  | 否 | [6 empty] | 否 | 启用
第66回路投切状态 |  | 运行状态 |  | 010141 | UINT16 | 原始值 | 1 |  |  | 否 |  |  | R |  | 否 | [6 empty] | 否 | 启用
第67回路投切状态 |  | 运行状态 |  | 010142 | UINT16 | 原始值 | 1 |  |  | 否 |  |  | R |  | 否 | [6 empty] | 否 | 启用
第68回路投切状态 |  | 运行状态 |  | 010143 | UINT16 | 原始值 | 1 |  |  | 否 |  |  | R |  | 否 | [6 empty] | 否 | 启用
第69回路投切状态 |  | 运行状态 |  | 010144 | UINT16 | 原始值 | 1 |  |  | 否 |  |  | R |  | 否 | [6 empty] | 否 | 启用
第70回路投切状态 |  | 运行状态 |  | 010145 | UINT16 | 原始值 | 1 |  |  | 否 |  |  | R |  | 否 | [6 empty] | 否 | 启用
第71回路投切状态 |  | 运行状态 |  | 010146 | UINT16 | 原始值 | 1 |  |  | 否 |  |  | R |  | 否 | [6 empty] | 否 | 启用
第72回路投切状态 |  | 运行状态 |  | 010147 | UINT16 | 原始值 | 1 |  |  | 否 |  |  | R |  | 否 | [6 empty] | 否 | 启用
第73回路投切状态 |  | 运行状态 |  | 010148 | UINT16 | 原始值 | 1 |  |  | 否 |  |  | R |  | 否 | [6 empty] | 否 | 启用
第74回路投切状态 |  | 运行状态 |  | 010149 | UINT16 | 原始值 | 1 |  |  | 否 |  |  | R |  | 否 | [6 empty] | 否 | 启用
第75回路投切状态 |  | 运行状态 |  | 01014A | UINT16 | 原始值 | 1 |  |  | 否 |  |  | R |  | 否 | [6 empty] | 否 | 启用
第76回路投切状态 |  | 运行状态 |  | 01014B | UINT16 | 原始值 | 1 |  |  | 否 |  |  | R |  | 否 | [6 empty] | 否 | 启用
第77回路投切状态 |  | 运行状态 |  | 01014C | UINT16 | 原始值 | 1 |  |  | 否 |  |  | R |  | 否 | [6 empty] | 否 | 启用
第78回路投切状态 |  | 运行状态 |  | 01014D | UINT16 | 原始值 | 1 |  |  | 否 |  |  | R |  | 否 | [6 empty] | 否 | 启用
第79回路投切状态 |  | 运行状态 |  | 01014E | UINT16 | 原始值 | 1 |  |  | 否 |  |  | R |  | 否 | [6 empty] | 否 | 启用
第80回路投切状态 |  | 运行状态 |  | 01014F | UINT16 | 原始值 | 1 |  |  | 否 |  |  | R |  | 否 | [6 empty] | 否 | 启用
第81回路投切状态 |  | 运行状态 |  | 010150 | UINT16 | 原始值 | 1 |  |  | 否 |  |  | R |  | 否 | [6 empty] | 否 | 启用
第82回路投切状态 |  | 运行状态 |  | 010151 | UINT16 | 原始值 | 1 |  |  | 否 |  |  | R |  | 否 | [6 empty] | 否 | 启用
第83回路投切状态 |  | 运行状态 |  | 010152 | UINT16 | 原始值 | 1 |  |  | 否 |  |  | R |  | 否 | [6 empty] | 否 | 启用
第84回路投切状态 |  | 运行状态 |  | 010153 | UINT16 | 原始值 | 1 |  |  | 否 |  |  | R |  | 否 | [6 empty] | 否 | 启用
第85回路投切状态 |  | 运行状态 |  | 010154 | UINT16 | 原始值 | 1 |  |  | 否 |  |  | R |  | 否 | [6 empty] | 否 | 启用
第86回路投切状态 |  | 运行状态 |  | 010155 | UINT16 | 原始值 | 1 |  |  | 否 |  |  | R |  | 否 | [6 empty] | 否 | 启用
第87回路投切状态 |  | 运行状态 |  | 010156 | UINT16 | 原始值 | 1 |  |  | 否 |  |  | R |  | 否 | [6 empty] | 否 | 启用
第88回路投切状态 |  | 运行状态 |  | 010157 | UINT16 | 原始值 | 1 |  |  | 否 |  |  | R |  | 否 | [6 empty] | 否 | 启用
第89回路投切状态 |  | 运行状态 |  | 010158 | UINT16 | 原始值 | 1 |  |  | 否 |  |  | R |  | 否 | [6 empty] | 否 | 启用
第90回路投切状态 |  | 运行状态 |  | 010159 | UINT16 | 原始值 | 1 |  |  | 否 |  |  | R |  | 否 | [6 empty] | 否 | 启用
第91回路投切状态 |  | 运行状态 |  | 01015A | UINT16 | 原始值 | 1 |  |  | 否 |  |  | R |  | 否 | [6 empty] | 否 | 启用
第92回路投切状态 |  | 运行状态 |  | 01015B | UINT16 | 原始值 | 1 |  |  | 否 |  |  | R |  | 否 | [6 empty] | 否 | 启用
第93回路投切状态 |  | 运行状态 |  | 01015C | UINT16 | 原始值 | 1 |  |  | 否 |  |  | R |  | 否 | [6 empty] | 否 | 启用
第94回路投切状态 |  | 运行状态 |  | 01015D | UINT16 | 原始值 | 1 |  |  | 否 |  |  | R |  | 否 | [6 empty] | 否 | 启用
第95回路投切状态 |  | 运行状态 |  | 01015E | UINT16 | 原始值 | 1 |  |  | 否 |  |  | R |  | 否 | [6 empty] | 否 | 启用
第96回路投切状态 |  | 运行状态 |  | 01015F | UINT16 | 原始值 | 1 |  |  | 否 |  |  | R |  | 否 | [6 empty] | 否 | 启用

## N32A33
点位名称* | 点位简称 | 点位类型* | 数据标签 | 数据地址* | 数据类型* | 解码规则 | 寄存器数量 | Bit长度 | 时间模板 | 计算能耗 | 单位 | 变比 | 访问规则 | 翻译枚举 | 是否推送事件 | 事件类型 | 事件时间点位 | 事件信息点位 | 事件枚举 | 事件自恢复 | 自恢复枚举值 | 是否保存历史 | 状态
运行模式 |  | 运行状态 |  | 02C8 | UINT16 | 原始值 | 1 |  |  | 否 |  |  | R/W | 0:自动运行,1:手动运行 | 否 | [6 empty] | 否 | 启用
第1路投切信号 |  | 运行状态 | 投切状态 | 1x0000 | UINT16 | 原始值 | 1 |  |  | 否 |  |  | R | 0:切除,1:投入 | 否 | [6 empty] | 否 | 启用
第2路投切信号 |  | 运行状态 | 投切状态 | 1x0001 | UINT16 | 原始值 | 1 |  |  | 否 |  |  | R | 0:切除,1:投入 | 否 | [6 empty] | 否 | 启用
第3路投切信号 |  | 运行状态 | 投切状态 | 1x0002 | UINT16 | 原始值 | 1 |  |  | 否 |  |  | R | 0:切除,1:投入 | 否 | [6 empty] | 否 | 启用
第4路投切信号 |  | 运行状态 | 投切状态 | 1x0003 | UINT16 | 原始值 | 1 |  |  | 否 |  |  | R | 0:切除,1:投入 | 否 | [6 empty] | 否 | 启用
第5路投切信号 |  | 运行状态 | 投切状态 | 1x0004 | UINT16 | 原始值 | 1 |  |  | 否 |  |  | R | 0:切除,1:投入 | 否 | [6 empty] | 否 | 启用
第6路投切信号 |  | 运行状态 | 投切状态 | 1x0005 | UINT16 | 原始值 | 1 |  |  | 否 |  |  | R | 0:切除,1:投入 | 否 | [6 empty] | 否 | 启用
第7路投切信号 |  | 运行状态 | 投切状态 | 1x0006 | UINT16 | 原始值 | 1 |  |  | 否 |  |  | R | 0:切除,1:投入 | 否 | [6 empty] | 否 | 启用
第8路投切信号 |  | 运行状态 | 投切状态 | 1x0007 | UINT16 | 原始值 | 1 |  |  | 否 |  |  | R | 0:切除,1:投入 | 否 | [6 empty] | 否 | 启用
第9路投切信号 |  | 运行状态 | 投切状态 | 1x0008 | UINT16 | 原始值 | 1 |  |  | 否 |  |  | R | 0:切除,1:投入 | 否 | [6 empty] | 否 | 启用
第10路投切信号 |  | 运行状态 | 投切状态 | 1x0009 | UINT16 | 原始值 | 1 |  |  | 否 |  |  | R | 0:切除,1:投入 | 否 | [6 empty] | 否 | 启用
第11路投切信号 |  | 运行状态 | 投切状态 | 1x000A | UINT16 | 原始值 | 1 |  |  | 否 |  |  | R | 0:切除,1:投入 | 否 | [6 empty] | 否 | 启用
第12路投切信号 |  | 运行状态 | 投切状态 | 1x000B | UINT16 | 原始值 | 1 |  |  | 否 |  |  | R | 0:切除,1:投入 | 否 | [6 empty] | 否 | 启用
第13路投切信号 |  | 运行状态 | 投切状态 | 1x000C | UINT16 | 原始值 | 1 |  |  | 否 |  |  | R | 0:切除,1:投入 | 否 | [6 empty] | 否 | 启用
第14路投切信号 |  | 运行状态 | 投切状态 | 1x000D | UINT16 | 原始值 | 1 |  |  | 否 |  |  | R | 0:切除,1:投入 | 否 | [6 empty] | 否 | 启用
第15路投切信号 |  | 运行状态 | 投切状态 | 1x000E | UINT16 | 原始值 | 1 |  |  | 否 |  |  | R | 0:切除,1:投入 | 否 | [6 empty] | 否 | 启用
第16路投切信号 |  | 运行状态 | 投切状态 | 1x000F | UINT16 | 原始值 | 1 |  |  | 否 |  |  | R | 0:切除,1:投入 | 否 | [6 empty] | 否 | 启用
第17路投切信号 |  | 运行状态 | 投切状态 | 1x0010 | UINT16 | 原始值 | 1 |  |  | 否 |  |  | R | 0:切除,1:投入 | 否 | [6 empty] | 否 | 启用
第18路投切信号 |  | 运行状态 | 投切状态 | 1x0011 | UINT16 | 原始值 | 1 |  |  | 否 |  |  | R | 0:切除,1:投入 | 否 | [6 empty] | 否 | 启用
第19路投切信号 |  | 运行状态 | 投切状态 | 1x0012 | UINT16 | 原始值 | 1 |  |  | 否 |  |  | R | 0:切除,1:投入 | 否 | [6 empty] | 否 | 启用
第20路投切信号 |  | 运行状态 | 投切状态 | 1x0013 | UINT16 | 原始值 | 1 |  |  | 否 |  |  | R | 0:切除,1:投入 | 否 | [6 empty] | 否 | 启用
第21路投切信号 |  | 运行状态 | 投切状态 | 1x0014 | UINT16 | 原始值 | 1 |  |  | 否 |  |  | R | 0:切除,1:投入 | 否 | [6 empty] | 否 | 启用
第22路投切信号 |  | 运行状态 | 投切状态 | 1x0015 | UINT16 | 原始值 | 1 |  |  | 否 |  |  | R | 0:切除,1:投入 | 否 | [6 empty] | 否 | 启用
第23路投切信号 |  | 运行状态 | 投切状态 | 1x0016 | UINT16 | 原始值 | 1 |  |  | 否 |  |  | R | 0:切除,1:投入 | 否 | [6 empty] | 否 | 启用
第24路投切信号 |  | 运行状态 | 投切状态 | 1x0017 | UINT16 | 原始值 | 1 |  |  | 否 |  |  | R | 0:切除,1:投入 | 否 | [6 empty] | 否 | 启用
第25路投切信号 |  | 运行状态 | 投切状态 | 1x0018 | UINT16 | 原始值 | 1 |  |  | 否 |  |  | R | 0:切除,1:投入 | 否 | [6 empty] | 否 | 启用
第26路投切信号 |  | 运行状态 | 投切状态 | 1x0019 | UINT16 | 原始值 | 1 |  |  | 否 |  |  | R | 0:切除,1:投入 | 否 | [6 empty] | 否 | 启用
第27路投切信号 |  | 运行状态 | 投切状态 | 1x001A | UINT16 | 原始值 | 1 |  |  | 否 |  |  | R | 0:切除,1:投入 | 否 | [6 empty] | 否 | 启用
第28路投切信号 |  | 运行状态 | 投切状态 | 1x001B | UINT16 | 原始值 | 1 |  |  | 否 |  |  | R | 0:切除,1:投入 | 否 | [6 empty] | 否 | 启用
第29路投切信号 |  | 运行状态 | 投切状态 | 1x001C | UINT16 | 原始值 | 1 |  |  | 否 |  |  | R | 0:切除,1:投入 | 否 | [6 empty] | 否 | 启用
第30路投切信号 |  | 运行状态 | 投切状态 | 1x001D | UINT16 | 原始值 | 1 |  |  | 否 |  |  | R | 0:切除,1:投入 | 否 | [6 empty] | 否 | 启用
第31路投切信号 |  | 运行状态 | 投切状态 | 1x001E | UINT16 | 原始值 | 1 |  |  | 否 |  |  | R | 0:切除,1:投入 | 否 | [6 empty] | 否 | 启用
第32路投切信号 |  | 运行状态 | 投切状态 | 1x001F | UINT16 | 原始值 | 1 |  |  | 否 |  |  | R | 0:切除,1:投入 | 否 | [6 empty] | 否 | 启用
第33路投切信号 |  | 运行状态 | 投切状态 | 1x0020 | UINT16 | 原始值 | 1 |  |  | 否 |  |  | R | 0:切除,1:投入 | 否 | [6 empty] | 否 | 启用
第34路投切信号 |  | 运行状态 | 投切状态 | 1x0021 | UINT16 | 原始值 | 1 |  |  | 否 |  |  | R | 0:切除,1:投入 | 否 | [6 empty] | 否 | 启用
第35路投切信号 |  | 运行状态 | 投切状态 | 1x0022 | UINT16 | 原始值 | 1 |  |  | 否 |  |  | R | 0:切除,1:投入 | 否 | [6 empty] | 否 | 启用
第36路投切信号 |  | 运行状态 | 投切状态 | 1x0023 | UINT16 | 原始值 | 1 |  |  | 否 |  |  | R | 0:切除,1:投入 | 否 | [6 empty] | 否 | 启用
第37路投切信号 |  | 运行状态 | 投切状态 | 1x0024 | UINT16 | 原始值 | 1 |  |  | 否 |  |  | R | 0:切除,1:投入 | 否 | [6 empty] | 否 | 启用
第38路投切信号 |  | 运行状态 | 投切状态 | 1x0025 | UINT16 | 原始值 | 1 |  |  | 否 |  |  | R | 0:切除,1:投入 | 否 | [6 empty] | 否 | 启用
第39路投切信号 |  | 运行状态 | 投切状态 | 1x0026 | UINT16 | 原始值 | 1 |  |  | 否 |  |  | R | 0:切除,1:投入 | 否 | [6 empty] | 否 | 启用
第40路投切信号 |  | 运行状态 | 投切状态 | 1x0027 | UINT16 | 原始值 | 1 |  |  | 否 |  |  | R | 0:切除,1:投入 | 否 | [6 empty] | 否 | 启用
第41路投切信号 |  | 运行状态 | 投切状态 | 1x0028 | UINT16 | 原始值 | 1 |  |  | 否 |  |  | R | 0:切除,1:投入 | 否 | [6 empty] | 否 | 启用
第42路投切信号 |  | 运行状态 | 投切状态 | 1x0029 | UINT16 | 原始值 | 1 |  |  | 否 |  |  | R | 0:切除,1:投入 | 否 | [6 empty] | 否 | 启用
第43路投切信号 |  | 运行状态 | 投切状态 | 1x002A | UINT16 | 原始值 | 1 |  |  | 否 |  |  | R | 0:切除,1:投入 | 否 | [6 empty] | 否 | 启用
第44路投切信号 |  | 运行状态 | 投切状态 | 1x002B | UINT16 | 原始值 | 1 |  |  | 否 |  |  | R | 0:切除,1:投入 | 否 | [6 empty] | 否 | 启用
第45路投切信号 |  | 运行状态 | 投切状态 | 1x002C | UINT16 | 原始值 | 1 |  |  | 否 |  |  | R | 0:切除,1:投入 | 否 | [6 empty] | 否 | 启用
第49路投切信号 |  | 运行状态 | 投切状态 | 1x0030 | UINT16 | 原始值 | 1 |  |  | 否 |  |  | R | 0:切除,1:投入 | 否 | [6 empty] | 否 | 启用
第50路投切信号 |  | 运行状态 | 投切状态 | 1x0031 | UINT16 | 原始值 | 1 |  |  | 否 |  |  | R | 0:切除,1:投入 | 否 | [6 empty] | 否 | 启用
第51路投切信号 |  | 运行状态 | 投切状态 | 1x0032 | UINT16 | 原始值 | 1 |  |  | 否 |  |  | R | 0:切除,1:投入 | 否 | [6 empty] | 否 | 启用
第52路投切信号 |  | 运行状态 | 投切状态 | 1x0033 | UINT16 | 原始值 | 1 |  |  | 否 |  |  | R | 0:切除,1:投入 | 否 | [6 empty] | 否 | 启用
第53路投切信号 |  | 运行状态 | 投切状态 | 1x0034 | UINT16 | 原始值 | 1 |  |  | 否 |  |  | R | 0:切除,1:投入 | 否 | [6 empty] | 否 | 启用
第54路投切信号 |  | 运行状态 | 投切状态 | 1x0035 | UINT16 | 原始值 | 1 |  |  | 否 |  |  | R | 0:切除,1:投入 | 否 | [6 empty] | 否 | 启用
第55路投切信号 |  | 运行状态 | 投切状态 | 1x0036 | UINT16 | 原始值 | 1 |  |  | 否 |  |  | R | 0:切除,1:投入 | 否 | [6 empty] | 否 | 启用
第56路投切信号 |  | 运行状态 | 投切状态 | 1x0037 | UINT16 | 原始值 | 1 |  |  | 否 |  |  | R | 0:切除,1:投入 | 否 | [6 empty] | 否 | 启用
第57路投切信号 |  | 运行状态 | 投切状态 | 1x0038 | UINT16 | 原始值 | 1 |  |  | 否 |  |  | R | 0:切除,1:投入 | 否 | [6 empty] | 否 | 启用
第58路投切信号 |  | 运行状态 | 投切状态 | 1x0039 | UINT16 | 原始值 | 1 |  |  | 否 |  |  | R | 0:切除,1:投入 | 否 | [6 empty] | 否 | 启用
第59路投切信号 |  | 运行状态 | 投切状态 | 1x003A | UINT16 | 原始值 | 1 |  |  | 否 |  |  | R | 0:切除,1:投入 | 否 | [6 empty] | 否 | 启用
第60路投切信号 |  | 运行状态 | 投切状态 | 1x003B | UINT16 | 原始值 | 1 |  |  | 否 |  |  | R | 0:切除,1:投入 | 否 | [6 empty] | 否 | 启用
第61路投切信号 |  | 运行状态 | 投切状态 | 1x003C | UINT16 | 原始值 | 1 |  |  | 否 |  |  | R | 0:切除,1:投入 | 否 | [6 empty] | 否 | 启用
第62路投切信号 |  | 运行状态 | 投切状态 | 1x003D | UINT16 | 原始值 | 1 |  |  | 否 |  |  | R | 0:切除,1:投入 | 否 | [6 empty] | 否 | 启用
第63路投切信号 |  | 运行状态 | 投切状态 | 1x003E | UINT16 | 原始值 | 1 |  |  | 否 |  |  | R | 0:切除,1:投入 | 否 | [6 empty] | 否 | 启用
第64路投切信号 |  | 运行状态 | 投切状态 | 1x003F | UINT16 | 原始值 | 1 |  |  | 否 |  |  | R | 0:切除,1:投入 | 否 | [6 empty] | 否 | 启用
第65路投切信号 |  | 运行状态 | 投切状态 | 1x0040 | UINT16 | 原始值 | 1 |  |  | 否 |  |  | R | 0:切除,1:投入 | 否 | [6 empty] | 否 | 启用
第66路投切信号 |  | 运行状态 | 投切状态 | 1x0041 | UINT16 | 原始值 | 1 |  |  | 否 |  |  | R | 0:切除,1:投入 | 否 | [6 empty] | 否 | 启用
第67路投切信号 |  | 运行状态 | 投切状态 | 1x0042 | UINT16 | 原始值 | 1 |  |  | 否 |  |  | R | 0:切除,1:投入 | 否 | [6 empty] | 否 | 启用
第68路投切信号 |  | 运行状态 | 投切状态 | 1x0043 | UINT16 | 原始值 | 1 |  |  | 否 |  |  | R | 0:切除,1:投入 | 否 | [6 empty] | 否 | 启用
第69路投切信号 |  | 运行状态 | 投切状态 | 1x0044 | UINT16 | 原始值 | 1 |  |  | 否 |  |  | R | 0:切除,1:投入 | 否 | [6 empty] | 否 | 启用
第70路投切信号 |  | 运行状态 | 投切状态 | 1x0045 | UINT16 | 原始值 | 1 |  |  | 否 |  |  | R | 0:切除,1:投入 | 否 | [6 empty] | 否 | 启用
第71路投切信号 |  | 运行状态 | 投切状态 | 1x0046 | UINT16 | 原始值 | 1 |  |  | 否 |  |  | R | 0:切除,1:投入 | 否 | [6 empty] | 否 | 启用
第72路投切信号 |  | 运行状态 | 投切状态 | 1x0047 | UINT16 | 原始值 | 1 |  |  | 否 |  |  | R | 0:切除,1:投入 | 否 | [6 empty] | 否 | 启用
第73路投切信号 |  | 运行状态 | 投切状态 | 1x0048 | UINT16 | 原始值 | 1 |  |  | 否 |  |  | R | 0:切除,1:投入 | 否 | [6 empty] | 否 | 启用
第74路投切信号 |  | 运行状态 | 投切状态 | 1x0049 | UINT16 | 原始值 | 1 |  |  | 否 |  |  | R | 0:切除,1:投入 | 否 | [6 empty] | 否 | 启用
第75路投切信号 |  | 运行状态 | 投切状态 | 1x004A | UINT16 | 原始值 | 1 |  |  | 否 |  |  | R | 0:切除,1:投入 | 否 | [6 empty] | 否 | 启用
第76路投切信号 |  | 运行状态 | 投切状态 | 1x004B | UINT16 | 原始值 | 1 |  |  | 否 |  |  | R | 0:切除,1:投入 | 否 | [6 empty] | 否 | 启用
第77路投切信号 |  | 运行状态 | 投切状态 | 1x004C | UINT16 | 原始值 | 1 |  |  | 否 |  |  | R | 0:切除,1:投入 | 否 | [6 empty] | 否 | 启用
第78路投切信号 |  | 运行状态 | 投切状态 | 1x004D | UINT16 | 原始值 | 1 |  |  | 否 |  |  | R | 0:切除,1:投入 | 否 | [6 empty] | 否 | 启用
第79路投切信号 |  | 运行状态 | 投切状态 | 1x004E | UINT16 | 原始值 | 1 |  |  | 否 |  |  | R | 0:切除,1:投入 | 否 | [6 empty] | 否 | 启用
第80路投切信号 |  | 运行状态 | 投切状态 | 1x004F | UINT16 | 原始值 | 1 |  |  | 否 |  |  | R | 0:切除,1:投入 | 否 | [6 empty] | 否 | 启用
第81路投切信号 |  | 运行状态 | 投切状态 | 1x0050 | UINT16 | 原始值 | 1 |  |  | 否 |  |  | R | 0:切除,1:投入 | 否 | [6 empty] | 否 | 启用
第82路投切信号 |  | 运行状态 | 投切状态 | 1x0051 | UINT16 | 原始值 | 1 |  |  | 否 |  |  | R | 0:切除,1:投入 | 否 | [6 empty] | 否 | 启用
第83路投切信号 |  | 运行状态 | 投切状态 | 1x0052 | UINT16 | 原始值 | 1 |  |  | 否 |  |  | R | 0:切除,1:投入 | 否 | [6 empty] | 否 | 启用
第84路投切信号 |  | 运行状态 | 投切状态 | 1x0053 | UINT16 | 原始值 | 1 |  |  | 否 |  |  | R | 0:切除,1:投入 | 否 | [6 empty] | 否 | 启用
第85路投切信号 |  | 运行状态 | 投切状态 | 1x0054 | UINT16 | 原始值 | 1 |  |  | 否 |  |  | R | 0:切除,1:投入 | 否 | [6 empty] | 否 | 启用
第86路投切信号 |  | 运行状态 | 投切状态 | 1x0055 | UINT16 | 原始值 | 1 |  |  | 否 |  |  | R | 0:切除,1:投入 | 否 | [6 empty] | 否 | 启用
第87路投切信号 |  | 运行状态 | 投切状态 | 1x0056 | UINT16 | 原始值 | 1 |  |  | 否 |  |  | R | 0:切除,1:投入 | 否 | [6 empty] | 否 | 启用
第88路投切信号 |  | 运行状态 | 投切状态 | 1x0057 | UINT16 | 原始值 | 1 |  |  | 否 |  |  | R | 0:切除,1:投入 | 否 | [6 empty] | 否 | 启用
第89路投切信号 |  | 运行状态 | 投切状态 | 1x0058 | UINT16 | 原始值 | 1 |  |  | 否 |  |  | R | 0:切除,1:投入 | 否 | [6 empty] | 否 | 启用
第90路投切信号 |  | 运行状态 | 投切状态 | 1x0059 | UINT16 | 原始值 | 1 |  |  | 否 |  |  | R | 0:切除,1:投入 | 否 | [6 empty] | 否 | 启用
第91路投切信号 |  | 运行状态 | 投切状态 | 1x005A | UINT16 | 原始值 | 1 |  |  | 否 |  |  | R | 0:切除,1:投入 | 否 | [6 empty] | 否 | 启用
第92路投切信号 |  | 运行状态 | 投切状态 | 1x005B | UINT16 | 原始值 | 1 |  |  | 否 |  |  | R | 0:切除,1:投入 | 否 | [6 empty] | 否 | 启用
第93路投切信号 |  | 运行状态 | 投切状态 | 1x005C | UINT16 | 原始值 | 1 |  |  | 否 |  |  | R | 0:切除,1:投入 | 否 | [6 empty] | 否 | 启用
第94路投切信号 |  | 运行状态 | 投切状态 | 1x005D | UINT16 | 原始值 | 1 |  |  | 否 |  |  | R | 0:切除,1:投入 | 否 | [6 empty] | 否 | 启用
第95路投切信号 |  | 运行状态 | 投切状态 | 1x005E | UINT16 | 原始值 | 1 |  |  | 否 |  |  | R | 0:切除,1:投入 | 否 | [6 empty] | 否 | 启用
第96路投切信号 |  | 运行状态 | 投切状态 | 1x005F | UINT16 | 原始值 | 1 |  |  | 否 |  |  | R | 0:切除,1:投入 | 否 | [6 empty] | 否 | 启用
总基波功率因数 |  | 测量数据 |  | 02CC | UINT16 | 原始值 | 1 |  |  | 否 |  | 0.0001 | R |  | 否 | [6 empty] | 否 | 启用
Uac线电压 |  | 测量数据 |  | 02CD | UINT16 | 原始值 | 1 |  |  | 否 | V | 0.1 | R |  | 否 | [6 empty] | 否 | 启用
B相电流 |  | 测量数据 |  | 02D1 | UINT16 | 原始值 | 1 |  |  | 否 | A |  | R |  | 否 | [6 empty] | 否 | 启用
Uac线电压畸变率 |  | 测量数据 |  | 02D4 | UINT16 | 原始值 | 1 |  |  | 否 | % | 0.1 | R |  | 否 | [6 empty] | 否 | 启用
B相电流畸变率 |  | 测量数据 |  | 02D8 | UINT16 | 原始值 | 1 |  |  | 否 | % | 0.1 | R |  | 否 | [6 empty] | 否 | 启用
主机或独立机环境温度 |  | 测量数据 |  | 02D3 | UINT16 | 原始值 | 1 |  |  | 否 | ℃ |  | R |  | 否 | [6 empty] | 否 | 启用
总有功功率 |  | 测量数据 |  | 0606 | UINT32 | 原始值 | 2 |  |  | 否 | kW |  | R |  | 否 | [6 empty] | 否 | 启用
总无功功率 |  | 测量数据 |  | 060E | UINT32 | 原始值 | 2 |  |  | 否 | kvar |  | R |  | 否 | [6 empty] | 否 | 启用
总视在功率 |  | 测量数据 |  | 0616 | UINT32 | 原始值 | 2 |  |  | 否 | kVA |  | R |  | 否 | [6 empty] | 否 | 启用
3次Uac线电压谐波含有率 |  | 测量数据 |  | 0801 | UINT16 | 原始值 | 1 |  |  | 否 | % |  | R |  | 否 | [6 empty] | 否 | 启用
5次Uac线电压谐波含有率 |  | 测量数据 |  | 0802 | UINT16 | 原始值 | 1 |  |  | 否 | % |  | R |  | 否 | [6 empty] | 否 | 启用
7次Uac线电压谐波含有率 |  | 测量数据 |  | 0803 | UINT16 | 原始值 | 1 |  |  | 否 | % |  | R |  | 否 | [6 empty] | 否 | 启用
9次Uac线电压谐波含有率 |  | 测量数据 |  | 0804 | UINT16 | 原始值 | 1 |  |  | 否 | % |  | R |  | 否 | [6 empty] | 否 | 启用
11次Uac线电压谐波含有率 |  | 测量数据 |  | 0805 | UINT16 | 原始值 | 1 |  |  | 否 | % |  | R |  | 否 | [6 empty] | 否 | 启用
13次Uac线电压谐波含有率 |  | 测量数据 |  | 0806 | UINT16 | 原始值 | 1 |  |  | 否 | % |  | R |  | 否 | [6 empty] | 否 | 启用
15次Uac线电压谐波含有率 |  | 测量数据 |  | 0807 | UINT16 | 原始值 | 1 |  |  | 否 | % |  | R |  | 否 | [6 empty] | 否 | 启用
17次Uac线电压谐波含有率 |  | 测量数据 |  | 0808 | UINT16 | 原始值 | 1 |  |  | 否 | % |  | R |  | 否 | [6 empty] | 否 | 启用
19次Uac线电压谐波含有率 |  | 测量数据 |  | 0809 | UINT16 | 原始值 | 1 |  |  | 否 | % |  | R |  | 否 | [6 empty] | 否 | 启用
21次Uac线电压谐波含有率 |  | 测量数据 |  | 080A | UINT16 | 原始值 | 1 |  |  | 否 | % |  | R |  | 否 | [6 empty] | 否 | 启用
23次Uac线电压谐波含有率 |  | 测量数据 |  | 080B | UINT16 | 原始值 | 1 |  |  | 否 | % |  | R |  | 否 | [6 empty] | 否 | 启用
25次Uac线电压谐波含有率 |  | 测量数据 |  | 080C | UINT16 | 原始值 | 1 |  |  | 否 | % |  | R |  | 否 | [6 empty] | 否 | 启用
27次Uac线电压谐波含有率 |  | 测量数据 |  | 080D | UINT16 | 原始值 | 1 |  |  | 否 | % |  | R |  | 否 | [6 empty] | 否 | 启用
29次Uac线电压谐波含有率 |  | 测量数据 |  | 080E | UINT16 | 原始值 | 1 |  |  | 否 | % |  | R |  | 否 | [6 empty] | 否 | 启用
31次Uac线电压谐波含有率 |  | 测量数据 |  | 080F | UINT16 | 原始值 | 1 |  |  | 否 | % |  | R |  | 否 | [6 empty] | 否 | 启用
3次B相电流谐波含有率 |  | 测量数据 |  | 0841 | UINT16 | 原始值 | 1 |  |  | 否 | % |  | R |  | 否 | [6 empty] | 否 | 启用
5次B相电流谐波含有率 |  | 测量数据 |  | 0842 | UINT16 | 原始值 | 1 |  |  | 否 | % |  | R |  | 否 | [6 empty] | 否 | 启用
7次B相电流谐波含有率 |  | 测量数据 |  | 0843 | UINT16 | 原始值 | 1 |  |  | 否 | % |  | R |  | 否 | [6 empty] | 否 | 启用
9次B相电流谐波含有率 |  | 测量数据 |  | 0844 | UINT16 | 原始值 | 1 |  |  | 否 | % |  | R |  | 否 | [6 empty] | 否 | 启用
11次B相电流谐波含有率 |  | 测量数据 |  | 0845 | UINT16 | 原始值 | 1 |  |  | 否 | % |  | R |  | 否 | [6 empty] | 否 | 启用
13次B相电流谐波含有率 |  | 测量数据 |  | 0846 | UINT16 | 原始值 | 1 |  |  | 否 | % |  | R |  | 否 | [6 empty] | 否 | 启用
15次B相电流谐波含有率 |  | 测量数据 |  | 0847 | UINT16 | 原始值 | 1 |  |  | 否 | % |  | R |  | 否 | [6 empty] | 否 | 启用
17次B相电流谐波含有率 |  | 测量数据 |  | 0848 | UINT16 | 原始值 | 1 |  |  | 否 | % |  | R |  | 否 | [6 empty] | 否 | 启用
19次B相电流谐波含有率 |  | 测量数据 |  | 0849 | UINT16 | 原始值 | 1 |  |  | 否 | % |  | R |  | 否 | [6 empty] | 否 | 启用
21次B相电流谐波含有率 |  | 测量数据 |  | 084A | UINT16 | 原始值 | 1 |  |  | 否 | % |  | R |  | 否 | [6 empty] | 否 | 启用
23次B相电流谐波含有率 |  | 测量数据 |  | 084B | UINT16 | 原始值 | 1 |  |  | 否 | % |  | R |  | 否 | [6 empty] | 否 | 启用
25次A相电流谐波含有率 |  | 测量数据 |  | 084C | UINT16 | 原始值 | 1 |  |  | 否 | % |  | R |  | 否 | [6 empty] | 否 | 启用
27次B相电流谐波含有率 |  | 测量数据 |  | 084D | UINT16 | 原始值 | 1 |  |  | 否 | % |  | R |  | 否 | [6 empty] | 否 | 启用
29次B相电流谐波含有率 |  | 测量数据 |  | 084E | UINT16 | 原始值 | 1 |  |  | 否 | % |  | R |  | 否 | [6 empty] | 否 | 启用
31次B相电流谐波含有率 |  | 测量数据 |  | 084F | UINT16 | 原始值 | 1 |  |  | 否 | % |  | R |  | 否 | [6 empty] | 否 | 启用
投入目标功率因数 |  | 保护参数 |  | 0001 | UINT16 | 原始值 | 1 |  |  | 否 |  |  | R/W |  | 否 | [6 empty] | 否 | 启用
切除目标功率因数 |  | 保护参数 |  | 000F | UINT16 | 原始值 | 1 |  |  | 否 |  |  | R/W |  | 否 | [6 empty] | 否 | 启用
投切延时 |  | 保护参数 |  | 0002 | UINT16 | 原始值 | 1 |  |  | 否 | s |  | R/W |  | 否 | [6 empty] | 否 | 启用
一级过压门限 |  | 保护参数 |  | 0006 | UINT16 | 原始值 | 1 |  |  | 否 | V |  | R/W |  | 否 | [6 empty] | 否 | 启用
二级过压门限 |  | 保护参数 |  | 0007 | UINT16 | 原始值 | 1 |  |  | 否 | V |  | R/W |  | 否 | [6 empty] | 否 | 启用
欠压门限 |  | 保护参数 |  | 0008 | UINT16 | 原始值 | 1 |  |  | 否 | V |  | R/W |  | 否 | [6 empty] | 否 | 启用
过补偿报警 |  | 告警信息 |  | 1x0060 | UINT16 | 原始值 | 1 |  |  | 否 |  |  | R | 0:无效,1:有效 | 是 | 告警 |  |  | 1:过补偿报警 | 否 |  | 否 | 启用
欠补偿报警 |  | 告警信息 |  | 1x0061 | UINT16 | 原始值 | 1 |  |  | 否 |  |  | R | 0:无效,1:有效 | 是 | 告警 |  |  | 1:欠补偿报警 | 否 |  | 否 | 启用
欠电压报警 |  | 告警信息 |  | 1x0063 | UINT16 | 原始值 | 1 |  |  | 否 |  |  | R | 0:无效,1:有效 | 是 | 告警 |  |  | 1:欠电压报警 | 否 |  | 否 | 启用
过电压畸变率报警 |  | 告警信息 |  | 1x0064 | UINT16 | 原始值 | 1 |  |  | 否 |  |  | R | 0:无效,1:有效 | 是 | 告警 |  |  | 1:过电压畸变率报警 | 否 |  | 否 | 启用

## N32A34
点位名称* | 点位简称 | 点位类型* | 数据标签 | 数据地址* | 数据类型* | 解码规则 | 寄存器数量 | Bit长度 | 时间模板 | 计算能耗 | 单位 | 变比 | 访问规则 | 翻译枚举 | 是否推送事件 | 事件类型 | 事件时间点位 | 事件信息点位 | 事件枚举 | 事件自恢复 | 自恢复枚举值 | 是否保存历史 | 状态
运行模式 |  | 运行状态 |  | 02C8 | UINT16 | 原始值 | 1 |  |  | 否 |  |  | R/W | 0:自动运行,1:手动运行 | 否 | [6 empty] | 否 | 启用
第1路投切信号 |  | 运行状态 | 投切状态 | 1x0000 | UINT16 | 原始值 | 1 |  |  | 否 |  |  | R | 0:切除,1:投入 | 否 | [6 empty] | 否 | 启用
第2路投切信号 |  | 运行状态 | 投切状态 | 1x0001 | UINT16 | 原始值 | 1 |  |  | 否 |  |  | R | 0:切除,1:投入 | 否 | [6 empty] | 否 | 启用
第3路投切信号 |  | 运行状态 | 投切状态 | 1x0002 | UINT16 | 原始值 | 1 |  |  | 否 |  |  | R | 0:切除,1:投入 | 否 | [6 empty] | 否 | 启用
第4路投切信号 |  | 运行状态 | 投切状态 | 1x0003 | UINT16 | 原始值 | 1 |  |  | 否 |  |  | R | 0:切除,1:投入 | 否 | [6 empty] | 否 | 启用
第5路投切信号 |  | 运行状态 | 投切状态 | 1x0004 | UINT16 | 原始值 | 1 |  |  | 否 |  |  | R | 0:切除,1:投入 | 否 | [6 empty] | 否 | 启用
第6路投切信号 |  | 运行状态 | 投切状态 | 1x0005 | UINT16 | 原始值 | 1 |  |  | 否 |  |  | R | 0:切除,1:投入 | 否 | [6 empty] | 否 | 启用
第7路投切信号 |  | 运行状态 | 投切状态 | 1x0006 | UINT16 | 原始值 | 1 |  |  | 否 |  |  | R | 0:切除,1:投入 | 否 | [6 empty] | 否 | 启用
第8路投切信号 |  | 运行状态 | 投切状态 | 1x0007 | UINT16 | 原始值 | 1 |  |  | 否 |  |  | R | 0:切除,1:投入 | 否 | [6 empty] | 否 | 启用
第9路投切信号 |  | 运行状态 | 投切状态 | 1x0008 | UINT16 | 原始值 | 1 |  |  | 否 |  |  | R | 0:切除,1:投入 | 否 | [6 empty] | 否 | 启用
第10路投切信号 |  | 运行状态 | 投切状态 | 1x0009 | UINT16 | 原始值 | 1 |  |  | 否 |  |  | R | 0:切除,1:投入 | 否 | [6 empty] | 否 | 启用
第11路投切信号 |  | 运行状态 | 投切状态 | 1x000A | UINT16 | 原始值 | 1 |  |  | 否 |  |  | R | 0:切除,1:投入 | 否 | [6 empty] | 否 | 启用
第12路投切信号 |  | 运行状态 | 投切状态 | 1x000B | UINT16 | 原始值 | 1 |  |  | 否 |  |  | R | 0:切除,1:投入 | 否 | [6 empty] | 否 | 启用
第13路投切信号 |  | 运行状态 | 投切状态 | 1x000C | UINT16 | 原始值 | 1 |  |  | 否 |  |  | R | 0:切除,1:投入 | 否 | [6 empty] | 否 | 启用
第14路投切信号 |  | 运行状态 | 投切状态 | 1x000D | UINT16 | 原始值 | 1 |  |  | 否 |  |  | R | 0:切除,1:投入 | 否 | [6 empty] | 否 | 启用
第15路投切信号 |  | 运行状态 | 投切状态 | 1x000E | UINT16 | 原始值 | 1 |  |  | 否 |  |  | R | 0:切除,1:投入 | 否 | [6 empty] | 否 | 启用
第16路投切信号 |  | 运行状态 | 投切状态 | 1x000F | UINT16 | 原始值 | 1 |  |  | 否 |  |  | R | 0:切除,1:投入 | 否 | [6 empty] | 否 | 启用
第17路投切信号 |  | 运行状态 | 投切状态 | 1x0010 | UINT16 | 原始值 | 1 |  |  | 否 |  |  | R | 0:切除,1:投入 | 否 | [6 empty] | 否 | 启用
第18路投切信号 |  | 运行状态 | 投切状态 | 1x0011 | UINT16 | 原始值 | 1 |  |  | 否 |  |  | R | 0:切除,1:投入 | 否 | [6 empty] | 否 | 启用
第19路投切信号 |  | 运行状态 | 投切状态 | 1x0012 | UINT16 | 原始值 | 1 |  |  | 否 |  |  | R | 0:切除,1:投入 | 否 | [6 empty] | 否 | 启用
第20路投切信号 |  | 运行状态 | 投切状态 | 1x0013 | UINT16 | 原始值 | 1 |  |  | 否 |  |  | R | 0:切除,1:投入 | 否 | [6 empty] | 否 | 启用
第21路投切信号 |  | 运行状态 | 投切状态 | 1x0014 | UINT16 | 原始值 | 1 |  |  | 否 |  |  | R | 0:切除,1:投入 | 否 | [6 empty] | 否 | 启用
第22路投切信号 |  | 运行状态 | 投切状态 | 1x0015 | UINT16 | 原始值 | 1 |  |  | 否 |  |  | R | 0:切除,1:投入 | 否 | [6 empty] | 否 | 启用
第23路投切信号 |  | 运行状态 | 投切状态 | 1x0016 | UINT16 | 原始值 | 1 |  |  | 否 |  |  | R | 0:切除,1:投入 | 否 | [6 empty] | 否 | 启用
第24路投切信号 |  | 运行状态 | 投切状态 | 1x0017 | UINT16 | 原始值 | 1 |  |  | 否 |  |  | R | 0:切除,1:投入 | 否 | [6 empty] | 否 | 启用
第25路投切信号 |  | 运行状态 | 投切状态 | 1x0018 | UINT16 | 原始值 | 1 |  |  | 否 |  |  | R | 0:切除,1:投入 | 否 | [6 empty] | 否 | 启用
第26路投切信号 |  | 运行状态 | 投切状态 | 1x0019 | UINT16 | 原始值 | 1 |  |  | 否 |  |  | R | 0:切除,1:投入 | 否 | [6 empty] | 否 | 启用
第27路投切信号 |  | 运行状态 | 投切状态 | 1x001A | UINT16 | 原始值 | 1 |  |  | 否 |  |  | R | 0:切除,1:投入 | 否 | [6 empty] | 否 | 启用
第28路投切信号 |  | 运行状态 | 投切状态 | 1x001B | UINT16 | 原始值 | 1 |  |  | 否 |  |  | R | 0:切除,1:投入 | 否 | [6 empty] | 否 | 启用
第29路投切信号 |  | 运行状态 | 投切状态 | 1x001C | UINT16 | 原始值 | 1 |  |  | 否 |  |  | R | 0:切除,1:投入 | 否 | [6 empty] | 否 | 启用
第30路投切信号 |  | 运行状态 | 投切状态 | 1x001D | UINT16 | 原始值 | 1 |  |  | 否 |  |  | R | 0:切除,1:投入 | 否 | [6 empty] | 否 | 启用
第31路投切信号 |  | 运行状态 | 投切状态 | 1x001E | UINT16 | 原始值 | 1 |  |  | 否 |  |  | R | 0:切除,1:投入 | 否 | [6 empty] | 否 | 启用
第32路投切信号 |  | 运行状态 | 投切状态 | 1x001F | UINT16 | 原始值 | 1 |  |  | 否 |  |  | R | 0:切除,1:投入 | 否 | [6 empty] | 否 | 启用
第33路投切信号 |  | 运行状态 | 投切状态 | 1x0020 | UINT16 | 原始值 | 1 |  |  | 否 |  |  | R | 0:切除,1:投入 | 否 | [6 empty] | 否 | 启用
第34路投切信号 |  | 运行状态 | 投切状态 | 1x0021 | UINT16 | 原始值 | 1 |  |  | 否 |  |  | R | 0:切除,1:投入 | 否 | [6 empty] | 否 | 启用
第35路投切信号 |  | 运行状态 | 投切状态 | 1x0022 | UINT16 | 原始值 | 1 |  |  | 否 |  |  | R | 0:切除,1:投入 | 否 | [6 empty] | 否 | 启用
第36路投切信号 |  | 运行状态 | 投切状态 | 1x0023 | UINT16 | 原始值 | 1 |  |  | 否 |  |  | R | 0:切除,1:投入 | 否 | [6 empty] | 否 | 启用
第37路投切信号 |  | 运行状态 | 投切状态 | 1x0024 | UINT16 | 原始值 | 1 |  |  | 否 |  |  | R | 0:切除,1:投入 | 否 | [6 empty] | 否 | 启用
第38路投切信号 |  | 运行状态 | 投切状态 | 1x0025 | UINT16 | 原始值 | 1 |  |  | 否 |  |  | R | 0:切除,1:投入 | 否 | [6 empty] | 否 | 启用
第39路投切信号 |  | 运行状态 | 投切状态 | 1x0026 | UINT16 | 原始值 | 1 |  |  | 否 |  |  | R | 0:切除,1:投入 | 否 | [6 empty] | 否 | 启用
第40路投切信号 |  | 运行状态 | 投切状态 | 1x0027 | UINT16 | 原始值 | 1 |  |  | 否 |  |  | R | 0:切除,1:投入 | 否 | [6 empty] | 否 | 启用
第41路投切信号 |  | 运行状态 | 投切状态 | 1x0028 | UINT16 | 原始值 | 1 |  |  | 否 |  |  | R | 0:切除,1:投入 | 否 | [6 empty] | 否 | 启用
第42路投切信号 |  | 运行状态 | 投切状态 | 1x0029 | UINT16 | 原始值 | 1 |  |  | 否 |  |  | R | 0:切除,1:投入 | 否 | [6 empty] | 否 | 启用
第43路投切信号 |  | 运行状态 | 投切状态 | 1x002A | UINT16 | 原始值 | 1 |  |  | 否 |  |  | R | 0:切除,1:投入 | 否 | [6 empty] | 否 | 启用
第44路投切信号 |  | 运行状态 | 投切状态 | 1x002B | UINT16 | 原始值 | 1 |  |  | 否 |  |  | R | 0:切除,1:投入 | 否 | [6 empty] | 否 | 启用
第45路投切信号 |  | 运行状态 | 投切状态 | 1x002C | UINT16 | 原始值 | 1 |  |  | 否 |  |  | R | 0:切除,1:投入 | 否 | [6 empty] | 否 | 启用
第49路投切信号 |  | 运行状态 | 投切状态 | 1x0030 | UINT16 | 原始值 | 1 |  |  | 否 |  |  | R | 0:切除,1:投入 | 否 | [6 empty] | 否 | 启用
第50路投切信号 |  | 运行状态 | 投切状态 | 1x0031 | UINT16 | 原始值 | 1 |  |  | 否 |  |  | R | 0:切除,1:投入 | 否 | [6 empty] | 否 | 启用
第51路投切信号 |  | 运行状态 | 投切状态 | 1x0032 | UINT16 | 原始值 | 1 |  |  | 否 |  |  | R | 0:切除,1:投入 | 否 | [6 empty] | 否 | 启用
第52路投切信号 |  | 运行状态 | 投切状态 | 1x0033 | UINT16 | 原始值 | 1 |  |  | 否 |  |  | R | 0:切除,1:投入 | 否 | [6 empty] | 否 | 启用
第53路投切信号 |  | 运行状态 | 投切状态 | 1x0034 | UINT16 | 原始值 | 1 |  |  | 否 |  |  | R | 0:切除,1:投入 | 否 | [6 empty] | 否 | 启用
第54路投切信号 |  | 运行状态 | 投切状态 | 1x0035 | UINT16 | 原始值 | 1 |  |  | 否 |  |  | R | 0:切除,1:投入 | 否 | [6 empty] | 否 | 启用
第55路投切信号 |  | 运行状态 | 投切状态 | 1x0036 | UINT16 | 原始值 | 1 |  |  | 否 |  |  | R | 0:切除,1:投入 | 否 | [6 empty] | 否 | 启用
第56路投切信号 |  | 运行状态 | 投切状态 | 1x0037 | UINT16 | 原始值 | 1 |  |  | 否 |  |  | R | 0:切除,1:投入 | 否 | [6 empty] | 否 | 启用
第57路投切信号 |  | 运行状态 | 投切状态 | 1x0038 | UINT16 | 原始值 | 1 |  |  | 否 |  |  | R | 0:切除,1:投入 | 否 | [6 empty] | 否 | 启用
第58路投切信号 |  | 运行状态 | 投切状态 | 1x0039 | UINT16 | 原始值 | 1 |  |  | 否 |  |  | R | 0:切除,1:投入 | 否 | [6 empty] | 否 | 启用
第59路投切信号 |  | 运行状态 | 投切状态 | 1x003A | UINT16 | 原始值 | 1 |  |  | 否 |  |  | R | 0:切除,1:投入 | 否 | [6 empty] | 否 | 启用
第60路投切信号 |  | 运行状态 | 投切状态 | 1x003B | UINT16 | 原始值 | 1 |  |  | 否 |  |  | R | 0:切除,1:投入 | 否 | [6 empty] | 否 | 启用
第61路投切信号 |  | 运行状态 | 投切状态 | 1x003C | UINT16 | 原始值 | 1 |  |  | 否 |  |  | R | 0:切除,1:投入 | 否 | [6 empty] | 否 | 启用
第62路投切信号 |  | 运行状态 | 投切状态 | 1x003D | UINT16 | 原始值 | 1 |  |  | 否 |  |  | R | 0:切除,1:投入 | 否 | [6 empty] | 否 | 启用
第63路投切信号 |  | 运行状态 | 投切状态 | 1x003E | UINT16 | 原始值 | 1 |  |  | 否 |  |  | R | 0:切除,1:投入 | 否 | [6 empty] | 否 | 启用
第64路投切信号 |  | 运行状态 | 投切状态 | 1x003F | UINT16 | 原始值 | 1 |  |  | 否 |  |  | R | 0:切除,1:投入 | 否 | [6 empty] | 否 | 启用
第65路投切信号 |  | 运行状态 | 投切状态 | 1x0040 | UINT16 | 原始值 | 1 |  |  | 否 |  |  | R | 0:切除,1:投入 | 否 | [6 empty] | 否 | 启用
第66路投切信号 |  | 运行状态 | 投切状态 | 1x0041 | UINT16 | 原始值 | 1 |  |  | 否 |  |  | R | 0:切除,1:投入 | 否 | [6 empty] | 否 | 启用
第67路投切信号 |  | 运行状态 | 投切状态 | 1x0042 | UINT16 | 原始值 | 1 |  |  | 否 |  |  | R | 0:切除,1:投入 | 否 | [6 empty] | 否 | 启用
第68路投切信号 |  | 运行状态 | 投切状态 | 1x0043 | UINT16 | 原始值 | 1 |  |  | 否 |  |  | R | 0:切除,1:投入 | 否 | [6 empty] | 否 | 启用
第69路投切信号 |  | 运行状态 | 投切状态 | 1x0044 | UINT16 | 原始值 | 1 |  |  | 否 |  |  | R | 0:切除,1:投入 | 否 | [6 empty] | 否 | 启用
第70路投切信号 |  | 运行状态 | 投切状态 | 1x0045 | UINT16 | 原始值 | 1 |  |  | 否 |  |  | R | 0:切除,1:投入 | 否 | [6 empty] | 否 | 启用
第71路投切信号 |  | 运行状态 | 投切状态 | 1x0046 | UINT16 | 原始值 | 1 |  |  | 否 |  |  | R | 0:切除,1:投入 | 否 | [6 empty] | 否 | 启用
第72路投切信号 |  | 运行状态 | 投切状态 | 1x0047 | UINT16 | 原始值 | 1 |  |  | 否 |  |  | R | 0:切除,1:投入 | 否 | [6 empty] | 否 | 启用
第73路投切信号 |  | 运行状态 | 投切状态 | 1x0048 | UINT16 | 原始值 | 1 |  |  | 否 |  |  | R | 0:切除,1:投入 | 否 | [6 empty] | 否 | 启用
第74路投切信号 |  | 运行状态 | 投切状态 | 1x0049 | UINT16 | 原始值 | 1 |  |  | 否 |  |  | R | 0:切除,1:投入 | 否 | [6 empty] | 否 | 启用
第75路投切信号 |  | 运行状态 | 投切状态 | 1x004A | UINT16 | 原始值 | 1 |  |  | 否 |  |  | R | 0:切除,1:投入 | 否 | [6 empty] | 否 | 启用
第76路投切信号 |  | 运行状态 | 投切状态 | 1x004B | UINT16 | 原始值 | 1 |  |  | 否 |  |  | R | 0:切除,1:投入 | 否 | [6 empty] | 否 | 启用
第77路投切信号 |  | 运行状态 | 投切状态 | 1x004C | UINT16 | 原始值 | 1 |  |  | 否 |  |  | R | 0:切除,1:投入 | 否 | [6 empty] | 否 | 启用
第78路投切信号 |  | 运行状态 | 投切状态 | 1x004D | UINT16 | 原始值 | 1 |  |  | 否 |  |  | R | 0:切除,1:投入 | 否 | [6 empty] | 否 | 启用
第79路投切信号 |  | 运行状态 | 投切状态 | 1x004E | UINT16 | 原始值 | 1 |  |  | 否 |  |  | R | 0:切除,1:投入 | 否 | [6 empty] | 否 | 启用
第80路投切信号 |  | 运行状态 | 投切状态 | 1x004F | UINT16 | 原始值 | 1 |  |  | 否 |  |  | R | 0:切除,1:投入 | 否 | [6 empty] | 否 | 启用
第81路投切信号 |  | 运行状态 | 投切状态 | 1x0050 | UINT16 | 原始值 | 1 |  |  | 否 |  |  | R | 0:切除,1:投入 | 否 | [6 empty] | 否 | 启用
第82路投切信号 |  | 运行状态 | 投切状态 | 1x0051 | UINT16 | 原始值 | 1 |  |  | 否 |  |  | R | 0:切除,1:投入 | 否 | [6 empty] | 否 | 启用
第83路投切信号 |  | 运行状态 | 投切状态 | 1x0052 | UINT16 | 原始值 | 1 |  |  | 否 |  |  | R | 0:切除,1:投入 | 否 | [6 empty] | 否 | 启用
第84路投切信号 |  | 运行状态 | 投切状态 | 1x0053 | UINT16 | 原始值 | 1 |  |  | 否 |  |  | R | 0:切除,1:投入 | 否 | [6 empty] | 否 | 启用
第85路投切信号 |  | 运行状态 | 投切状态 | 1x0054 | UINT16 | 原始值 | 1 |  |  | 否 |  |  | R | 0:切除,1:投入 | 否 | [6 empty] | 否 | 启用
第86路投切信号 |  | 运行状态 | 投切状态 | 1x0055 | UINT16 | 原始值 | 1 |  |  | 否 |  |  | R | 0:切除,1:投入 | 否 | [6 empty] | 否 | 启用
第87路投切信号 |  | 运行状态 | 投切状态 | 1x0056 | UINT16 | 原始值 | 1 |  |  | 否 |  |  | R | 0:切除,1:投入 | 否 | [6 empty] | 否 | 启用
第88路投切信号 |  | 运行状态 | 投切状态 | 1x0057 | UINT16 | 原始值 | 1 |  |  | 否 |  |  | R | 0:切除,1:投入 | 否 | [6 empty] | 否 | 启用
第89路投切信号 |  | 运行状态 | 投切状态 | 1x0058 | UINT16 | 原始值 | 1 |  |  | 否 |  |  | R | 0:切除,1:投入 | 否 | [6 empty] | 否 | 启用
第90路投切信号 |  | 运行状态 | 投切状态 | 1x0059 | UINT16 | 原始值 | 1 |  |  | 否 |  |  | R | 0:切除,1:投入 | 否 | [6 empty] | 否 | 启用
第91路投切信号 |  | 运行状态 | 投切状态 | 1x005A | UINT16 | 原始值 | 1 |  |  | 否 |  |  | R | 0:切除,1:投入 | 否 | [6 empty] | 否 | 启用
第92路投切信号 |  | 运行状态 | 投切状态 | 1x005B | UINT16 | 原始值 | 1 |  |  | 否 |  |  | R | 0:切除,1:投入 | 否 | [6 empty] | 否 | 启用
第93路投切信号 |  | 运行状态 | 投切状态 | 1x005C | UINT16 | 原始值 | 1 |  |  | 否 |  |  | R | 0:切除,1:投入 | 否 | [6 empty] | 否 | 启用
第94路投切信号 |  | 运行状态 | 投切状态 | 1x005D | UINT16 | 原始值 | 1 |  |  | 否 |  |  | R | 0:切除,1:投入 | 否 | [6 empty] | 否 | 启用
第95路投切信号 |  | 运行状态 | 投切状态 | 1x005E | UINT16 | 原始值 | 1 |  |  | 否 |  |  | R | 0:切除,1:投入 | 否 | [6 empty] | 否 | 启用
第96路投切信号 |  | 运行状态 | 投切状态 | 1x005F | UINT16 | 原始值 | 1 |  |  | 否 |  |  | R | 0:切除,1:投入 | 否 | [6 empty] | 否 | 启用
总基波功率因数 |  | 测量数据 |  | 02CC | UINT16 | 原始值 | 1 |  |  | 否 |  | 0.0001 | R |  | 否 | [6 empty] | 否 | 启用
B相电流畸变率 |  | 测量数据 |  | 02D8 | UINT16 | 原始值 | 1 |  |  | 否 | % | 0.1 | R |  | 否 | [6 empty] | 否 | 启用
主机或独立机环境温度 |  | 测量数据 |  | 02D3 | UINT16 | 原始值 | 1 |  |  | 否 | ℃ |  | R |  | 否 | [6 empty] | 否 | 启用
总有功功率 |  | 测量数据 |  | 0606 | UINT32 | 原始值 | 2 |  |  | 否 | kW |  | R |  | 否 | [6 empty] | 否 | 启用
总无功功率 |  | 测量数据 |  | 060E | UINT32 | 原始值 | 2 |  |  | 否 | kvar |  | R |  | 否 | [6 empty] | 否 | 启用
总视在功率 |  | 测量数据 |  | 0616 | UINT32 | 原始值 | 2 |  |  | 否 | kVA |  | R |  | 否 | [6 empty] | 否 | 启用
3次A相电压谐波含有率 |  | 测量数据 |  | 0801 | UINT16 | 原始值 | 1 |  |  | 否 | % |  | R |  | 否 | [6 empty] | 否 | 启用
5次A相电压谐波含有率 |  | 测量数据 |  | 0802 | UINT16 | 原始值 | 1 |  |  | 否 | % |  | R |  | 否 | [6 empty] | 否 | 启用
7次A相电压谐波含有率 |  | 测量数据 |  | 0803 | UINT16 | 原始值 | 1 |  |  | 否 | % |  | R |  | 否 | [6 empty] | 否 | 启用
9次A相电压谐波含有率 |  | 测量数据 |  | 0804 | UINT16 | 原始值 | 1 |  |  | 否 | % |  | R |  | 否 | [6 empty] | 否 | 启用
11次A相电压谐波含有率 |  | 测量数据 |  | 0805 | UINT16 | 原始值 | 1 |  |  | 否 | % |  | R |  | 否 | [6 empty] | 否 | 启用
13次A相电压谐波含有率 |  | 测量数据 |  | 0806 | UINT16 | 原始值 | 1 |  |  | 否 | % |  | R |  | 否 | [6 empty] | 否 | 启用
15次A相电压谐波含有率 |  | 测量数据 |  | 0807 | UINT16 | 原始值 | 1 |  |  | 否 | % |  | R |  | 否 | [6 empty] | 否 | 启用
17次A相电压谐波含有率 |  | 测量数据 |  | 0808 | UINT16 | 原始值 | 1 |  |  | 否 | % |  | R |  | 否 | [6 empty] | 否 | 启用
19次A相电压谐波含有率 |  | 测量数据 |  | 0809 | UINT16 | 原始值 | 1 |  |  | 否 | % |  | R |  | 否 | [6 empty] | 否 | 启用
21次A相电压谐波含有率 |  | 测量数据 |  | 080A | UINT16 | 原始值 | 1 |  |  | 否 | % |  | R |  | 否 | [6 empty] | 否 | 启用
23次A相电压谐波含有率 |  | 测量数据 |  | 080B | UINT16 | 原始值 | 1 |  |  | 否 | % |  | R |  | 否 | [6 empty] | 否 | 启用
25次A相电压谐波含有率 |  | 测量数据 |  | 080C | UINT16 | 原始值 | 1 |  |  | 否 | % |  | R |  | 否 | [6 empty] | 否 | 启用
27次A相电压谐波含有率 |  | 测量数据 |  | 080D | UINT16 | 原始值 | 1 |  |  | 否 | % |  | R |  | 否 | [6 empty] | 否 | 启用
29次A相电压谐波含有率 |  | 测量数据 |  | 080E | UINT16 | 原始值 | 1 |  |  | 否 | % |  | R |  | 否 | [6 empty] | 否 | 启用
31次A相电压谐波含有率 |  | 测量数据 |  | 080F | UINT16 | 原始值 | 1 |  |  | 否 | % |  | R |  | 否 | [6 empty] | 否 | 启用
3次B相电压谐波含有率 |  | 测量数据 |  | 0811 | UINT16 | 原始值 | 1 |  |  | 否 | % |  | R |  | 否 | [6 empty] | 否 | 启用
5次B相电压谐波含有率 |  | 测量数据 |  | 0812 | UINT16 | 原始值 | 1 |  |  | 否 | % |  | R |  | 否 | [6 empty] | 否 | 启用
7次B相电压谐波含有率 |  | 测量数据 |  | 0813 | UINT16 | 原始值 | 1 |  |  | 否 | % |  | R |  | 否 | [6 empty] | 否 | 启用
9次B相电压谐波含有率 |  | 测量数据 |  | 0814 | UINT16 | 原始值 | 1 |  |  | 否 | % |  | R |  | 否 | [6 empty] | 否 | 启用
11次B相电压谐波含有率 |  | 测量数据 |  | 0815 | UINT16 | 原始值 | 1 |  |  | 否 | % |  | R |  | 否 | [6 empty] | 否 | 启用
13次B相电压谐波含有率 |  | 测量数据 |  | 0816 | UINT16 | 原始值 | 1 |  |  | 否 | % |  | R |  | 否 | [6 empty] | 否 | 启用
15次B相电压谐波含有率 |  | 测量数据 |  | 0817 | UINT16 | 原始值 | 1 |  |  | 否 | % |  | R |  | 否 | [6 empty] | 否 | 启用
17次B相电压谐波含有率 |  | 测量数据 |  | 0818 | UINT16 | 原始值 | 1 |  |  | 否 | % |  | R |  | 否 | [6 empty] | 否 | 启用
19次B相电压谐波含有率 |  | 测量数据 |  | 0819 | UINT16 | 原始值 | 1 |  |  | 否 | % |  | R |  | 否 | [6 empty] | 否 | 启用
21次B相电压谐波含有率 |  | 测量数据 |  | 081A | UINT16 | 原始值 | 1 |  |  | 否 | % |  | R |  | 否 | [6 empty] | 否 | 启用
23次B相电压谐波含有率 |  | 测量数据 |  | 081B | UINT16 | 原始值 | 1 |  |  | 否 | % |  | R |  | 否 | [6 empty] | 否 | 启用
25次A相电压谐波含有率 |  | 测量数据 |  | 081C | UINT16 | 原始值 | 1 |  |  | 否 | % |  | R |  | 否 | [6 empty] | 否 | 启用
27次B相电压谐波含有率 |  | 测量数据 |  | 081D | UINT16 | 原始值 | 1 |  |  | 否 | % |  | R |  | 否 | [6 empty] | 否 | 启用
29次B相电压谐波含有率 |  | 测量数据 |  | 081E | UINT16 | 原始值 | 1 |  |  | 否 | % |  | R |  | 否 | [6 empty] | 否 | 启用
31次B相电压谐波含有率 |  | 测量数据 |  | 081F | UINT16 | 原始值 | 1 |  |  | 否 | % |  | R |  | 否 | [6 empty] | 否 | 启用
3次C相电压谐波含有率 |  | 测量数据 |  | 0821 | UINT16 | 原始值 | 1 |  |  | 否 | % |  | R |  | 否 | [6 empty] | 否 | 启用
5次C相电压谐波含有率 |  | 测量数据 |  | 0822 | UINT16 | 原始值 | 1 |  |  | 否 | % |  | R |  | 否 | [6 empty] | 否 | 启用
7次C相电压谐波含有率 |  | 测量数据 |  | 0823 | UINT16 | 原始值 | 1 |  |  | 否 | % |  | R |  | 否 | [6 empty] | 否 | 启用
9次C相电压谐波含有率 |  | 测量数据 |  | 0824 | UINT16 | 原始值 | 1 |  |  | 否 | % |  | R |  | 否 | [6 empty] | 否 | 启用
11次C相电压谐波含有率 |  | 测量数据 |  | 0825 | UINT16 | 原始值 | 1 |  |  | 否 | % |  | R |  | 否 | [6 empty] | 否 | 启用
13次C相电压谐波含有率 |  | 测量数据 |  | 0826 | UINT16 | 原始值 | 1 |  |  | 否 | % |  | R |  | 否 | [6 empty] | 否 | 启用
15次C相电压谐波含有率 |  | 测量数据 |  | 0827 | UINT16 | 原始值 | 1 |  |  | 否 | % |  | R |  | 否 | [6 empty] | 否 | 启用
17次C相电压谐波含有率 |  | 测量数据 |  | 0828 | UINT16 | 原始值 | 1 |  |  | 否 | % |  | R |  | 否 | [6 empty] | 否 | 启用
19次C相电压谐波含有率 |  | 测量数据 |  | 0829 | UINT16 | 原始值 | 1 |  |  | 否 | % |  | R |  | 否 | [6 empty] | 否 | 启用
21次C相电压谐波含有率 |  | 测量数据 |  | 082A | UINT16 | 原始值 | 1 |  |  | 否 | % |  | R |  | 否 | [6 empty] | 否 | 启用
23次C相电压谐波含有率 |  | 测量数据 |  | 082B | UINT16 | 原始值 | 1 |  |  | 否 | % |  | R |  | 否 | [6 empty] | 否 | 启用
25次A相电压谐波含有率 |  | 测量数据 |  | 082C | UINT16 | 原始值 | 1 |  |  | 否 | % |  | R |  | 否 | [6 empty] | 否 | 启用
27次C相电压谐波含有率 |  | 测量数据 |  | 082D | UINT16 | 原始值 | 1 |  |  | 否 | % |  | R |  | 否 | [6 empty] | 否 | 启用
29次C相电压谐波含有率 |  | 测量数据 |  | 082E | UINT16 | 原始值 | 1 |  |  | 否 | % |  | R |  | 否 | [6 empty] | 否 | 启用
31次C相电压谐波含有率 |  | 测量数据 |  | 082F | UINT16 | 原始值 | 1 |  |  | 否 | % |  | R |  | 否 | [6 empty] | 否 | 启用
3次A相电流谐波含有率 |  | 测量数据 |  | 0831 | UINT16 | 原始值 | 1 |  |  | 否 | % |  | R |  | 否 | [6 empty] | 否 | 启用
5次A相电流谐波含有率 |  | 测量数据 |  | 0832 | UINT16 | 原始值 | 1 |  |  | 否 | % |  | R |  | 否 | [6 empty] | 否 | 启用
7次A相电流谐波含有率 |  | 测量数据 |  | 0833 | UINT16 | 原始值 | 1 |  |  | 否 | % |  | R |  | 否 | [6 empty] | 否 | 启用
9次A相电流谐波含有率 |  | 测量数据 |  | 0834 | UINT16 | 原始值 | 1 |  |  | 否 | % |  | R |  | 否 | [6 empty] | 否 | 启用
11次A相电流谐波含有率 |  | 测量数据 |  | 0835 | UINT16 | 原始值 | 1 |  |  | 否 | % |  | R |  | 否 | [6 empty] | 否 | 启用
13次A相电流谐波含有率 |  | 测量数据 |  | 0836 | UINT16 | 原始值 | 1 |  |  | 否 | % |  | R |  | 否 | [6 empty] | 否 | 启用
15次A相电流谐波含有率 |  | 测量数据 |  | 0837 | UINT16 | 原始值 | 1 |  |  | 否 | % |  | R |  | 否 | [6 empty] | 否 | 启用
17次A相电流谐波含有率 |  | 测量数据 |  | 0838 | UINT16 | 原始值 | 1 |  |  | 否 | % |  | R |  | 否 | [6 empty] | 否 | 启用
19次A相电流谐波含有率 |  | 测量数据 |  | 0839 | UINT16 | 原始值 | 1 |  |  | 否 | % |  | R |  | 否 | [6 empty] | 否 | 启用
21次A相电流谐波含有率 |  | 测量数据 |  | 083A | UINT16 | 原始值 | 1 |  |  | 否 | % |  | R |  | 否 | [6 empty] | 否 | 启用
23次A相电流谐波含有率 |  | 测量数据 |  | 083B | UINT16 | 原始值 | 1 |  |  | 否 | % |  | R |  | 否 | [6 empty] | 否 | 启用
25次A相电流谐波含有率 |  | 测量数据 |  | 083C | UINT16 | 原始值 | 1 |  |  | 否 | % |  | R |  | 否 | [6 empty] | 否 | 启用
27次A相电流谐波含有率 |  | 测量数据 |  | 083D | UINT16 | 原始值 | 1 |  |  | 否 | % |  | R |  | 否 | [6 empty] | 否 | 启用
29次A相电流谐波含有率 |  | 测量数据 |  | 083E | UINT16 | 原始值 | 1 |  |  | 否 | % |  | R |  | 否 | [6 empty] | 否 | 启用
31次A相电流谐波含有率 |  | 测量数据 |  | 083F | UINT16 | 原始值 | 1 |  |  | 否 | % |  | R |  | 否 | [6 empty] | 否 | 启用
3次B相电流谐波含有率 |  | 测量数据 |  | 0841 | UINT16 | 原始值 | 1 |  |  | 否 | % |  | R |  | 否 | [6 empty] | 否 | 启用
5次B相电流谐波含有率 |  | 测量数据 |  | 0842 | UINT16 | 原始值 | 1 |  |  | 否 | % |  | R |  | 否 | [6 empty] | 否 | 启用
7次B相电流谐波含有率 |  | 测量数据 |  | 0843 | UINT16 | 原始值 | 1 |  |  | 否 | % |  | R |  | 否 | [6 empty] | 否 | 启用
9次B相电流谐波含有率 |  | 测量数据 |  | 0844 | UINT16 | 原始值 | 1 |  |  | 否 | % |  | R |  | 否 | [6 empty] | 否 | 启用
11次B相电流谐波含有率 |  | 测量数据 |  | 0845 | UINT16 | 原始值 | 1 |  |  | 否 | % |  | R |  | 否 | [6 empty] | 否 | 启用
13次B相电流谐波含有率 |  | 测量数据 |  | 0846 | UINT16 | 原始值 | 1 |  |  | 否 | % |  | R |  | 否 | [6 empty] | 否 | 启用
15次B相电流谐波含有率 |  | 测量数据 |  | 0847 | UINT16 | 原始值 | 1 |  |  | 否 | % |  | R |  | 否 | [6 empty] | 否 | 启用
17次B相电流谐波含有率 |  | 测量数据 |  | 0848 | UINT16 | 原始值 | 1 |  |  | 否 | % |  | R |  | 否 | [6 empty] | 否 | 启用
19次B相电流谐波含有率 |  | 测量数据 |  | 0849 | UINT16 | 原始值 | 1 |  |  | 否 | % |  | R |  | 否 | [6 empty] | 否 | 启用
21次B相电流谐波含有率 |  | 测量数据 |  | 084A | UINT16 | 原始值 | 1 |  |  | 否 | % |  | R |  | 否 | [6 empty] | 否 | 启用
23次B相电流谐波含有率 |  | 测量数据 |  | 084B | UINT16 | 原始值 | 1 |  |  | 否 | % |  | R |  | 否 | [6 empty] | 否 | 启用
25次A相电流谐波含有率 |  | 测量数据 |  | 084C | UINT16 | 原始值 | 1 |  |  | 否 | % |  | R |  | 否 | [6 empty] | 否 | 启用
27次B相电流谐波含有率 |  | 测量数据 |  | 084D | UINT16 | 原始值 | 1 |  |  | 否 | % |  | R |  | 否 | [6 empty] | 否 | 启用
29次B相电流谐波含有率 |  | 测量数据 |  | 084E | UINT16 | 原始值 | 1 |  |  | 否 | % |  | R |  | 否 | [6 empty] | 否 | 启用
31次B相电流谐波含有率 |  | 测量数据 |  | 084F | UINT16 | 原始值 | 1 |  |  | 否 | % |  | R |  | 否 | [6 empty] | 否 | 启用
3次C相电流谐波含有率 |  | 测量数据 |  | 0851 | UINT16 | 原始值 | 1 |  |  | 否 | % |  | R |  | 否 | [6 empty] | 否 | 启用
5次C相电流谐波含有率 |  | 测量数据 |  | 0852 | UINT16 | 原始值 | 1 |  |  | 否 | % |  | R |  | 否 | [6 empty] | 否 | 启用
7次C相电流谐波含有率 |  | 测量数据 |  | 0853 | UINT16 | 原始值 | 1 |  |  | 否 | % |  | R |  | 否 | [6 empty] | 否 | 启用
9次C相电流谐波含有率 |  | 测量数据 |  | 0854 | UINT16 | 原始值 | 1 |  |  | 否 | % |  | R |  | 否 | [6 empty] | 否 | 启用
11次C相电流谐波含有率 |  | 测量数据 |  | 0855 | UINT16 | 原始值 | 1 |  |  | 否 | % |  | R |  | 否 | [6 empty] | 否 | 启用
13次C相电流谐波含有率 |  | 测量数据 |  | 0856 | UINT16 | 原始值 | 1 |  |  | 否 | % |  | R |  | 否 | [6 empty] | 否 | 启用
15次C相电流谐波含有率 |  | 测量数据 |  | 0857 | UINT16 | 原始值 | 1 |  |  | 否 | % |  | R |  | 否 | [6 empty] | 否 | 启用
17次C相电流谐波含有率 |  | 测量数据 |  | 0858 | UINT16 | 原始值 | 1 |  |  | 否 | % |  | R |  | 否 | [6 empty] | 否 | 启用
19次C相电流谐波含有率 |  | 测量数据 |  | 0859 | UINT16 | 原始值 | 1 |  |  | 否 | % |  | R |  | 否 | [6 empty] | 否 | 启用
21次C相电流谐波含有率 |  | 测量数据 |  | 085A | UINT16 | 原始值 | 1 |  |  | 否 | % |  | R |  | 否 | [6 empty] | 否 | 启用
23次C相电流谐波含有率 |  | 测量数据 |  | 085B | UINT16 | 原始值 | 1 |  |  | 否 | % |  | R |  | 否 | [6 empty] | 否 | 启用
25次A相电流谐波含有率 |  | 测量数据 |  | 085C | UINT16 | 原始值 | 1 |  |  | 否 | % |  | R |  | 否 | [6 empty] | 否 | 启用
27次C相电流谐波含有率 |  | 测量数据 |  | 085D | UINT16 | 原始值 | 1 |  |  | 否 | % |  | R |  | 否 | [6 empty] | 否 | 启用
29次C相电流谐波含有率 |  | 测量数据 |  | 085E | UINT16 | 原始值 | 1 |  |  | 否 | % |  | R |  | 否 | [6 empty] | 否 | 启用
31次C相电流谐波含有率 |  | 测量数据 |  | 085F | UINT16 | 原始值 | 1 |  |  | 否 | % |  | R |  | 否 | [6 empty] | 否 | 启用
投入目标功率因数 |  | 保护参数 |  | 0001 | UINT16 | 原始值 | 1 |  |  | 否 |  |  | R/W |  | 否 | [6 empty] | 否 | 启用
切除目标功率因数 |  | 保护参数 |  | 000F | UINT16 | 原始值 | 1 |  |  | 否 |  |  | R/W |  | 否 | [6 empty] | 否 | 启用
投切延时 |  | 保护参数 |  | 0002 | UINT16 | 原始值 | 1 |  |  | 否 | s |  | R/W |  | 否 | [6 empty] | 否 | 启用
一级过压门限 |  | 保护参数 |  | 0006 | UINT16 | 原始值 | 1 |  |  | 否 | V |  | R/W |  | 否 | [6 empty] | 否 | 启用
二级过压门限 |  | 保护参数 |  | 0007 | UINT16 | 原始值 | 1 |  |  | 否 | V |  | R/W |  | 否 | [6 empty] | 否 | 启用
欠压门限 |  | 保护参数 |  | 0008 | UINT16 | 原始值 | 1 |  |  | 否 | V |  | R/W |  | 否 | [6 empty] | 否 | 启用
过补偿报警 |  | 告警信息 |  | 1x0060 | UINT16 | 原始值 | 1 |  |  | 否 |  |  | R | 0:无效,1:有效 | 是 | 告警 |  |  | 1:过补偿报警 | 否 |  | 否 | 启用
欠补偿报警 |  | 告警信息 |  | 1x0061 | UINT16 | 原始值 | 1 |  |  | 否 |  |  | R | 0:无效,1:有效 | 是 | 告警 |  |  | 1:欠补偿报警 | 否 |  | 否 | 启用
欠电压报警 |  | 告警信息 |  | 1x0063 | UINT16 | 原始值 | 1 |  |  | 否 |  |  | R | 0:无效,1:有效 | 是 | 告警 |  |  | 1:欠电压报警 | 否 |  | 否 | 启用
过电压畸变率报警 |  | 告警信息 |  | 1x0064 | UINT16 | 原始值 | 1 |  |  | 否 |  |  | R | 0:无效,1:有效 | 是 | 告警 |  |  | 1:过电压畸变率报警 | 否 |  | 否 | 启用

## N32B
点位名称* | 点位简称 | 点位类型* | 数据标签 | 数据地址* | 数据类型* | 解码规则 | 寄存器数量 | Bit长度 | 时间模板 | 计算能耗 | 单位 | 变比 | 访问规则 | 翻译枚举 | 是否推送事件 | 事件类型 | 事件时间点位 | 事件信息点位 | 事件枚举 | 事件自恢复 | 自恢复枚举值 | 是否保存历史 | 状态
工作模式 |  | 运维参数 |  | 0000 | UINT16 | 原始值 | 1 |  |  | 否 |  |  | R | 0:3相4线,1:3相3线 | 否 | [6 empty] | 否 | 启用
组网地址 |  | 运维参数 |  | 0001 | UINT16 | 原始值 | 1 |  |  | 否 |  |  | R | 0:主机模式,33:自动模式 | 否 | [6 empty] | 否 | 启用
CT变比 |  | 运维参数 |  | 0002 | UINT16 | 原始值 | 1 |  |  | 否 |  |  | R | 9:自动CT,10:设置 | 否 | [6 empty] | 否 | 启用
共补回路切换模式 |  | 运维参数 |  | 0003 | UINT16 | 原始值 | 1 |  |  | 否 |  |  | R | 0:循环,1:编码,2:寻优投切 | 否 | [6 empty] | 否 | 启用
分补回路切换模式 |  | 运维参数 |  | 0004 | UINT16 | 原始值 | 1 |  |  | 否 |  |  | R |  | 否 | [6 empty] | 否 | 启用
投入门限 |  | 运维参数 |  | 0005 | UINT16 | 原始值 | 1 |  |  | 否 |  | 0.01 | R |  | 否 | [6 empty] | 否 | 启用
切除门限 |  | 运维参数 |  | 0006 | UINT16 | 原始值 | 1 |  |  | 否 |  | 0.01 | R |  | 否 | [6 empty] | 否 | 启用
投切延时 |  | 运维参数 |  | 0007 | UINT16 | 原始值 | 1 |  |  | 否 | s |  | R |  | 否 | [6 empty] | 否 | 启用
放电延时 |  | 运维参数 |  | 0008 | UINT16 | 原始值 | 1 |  |  | 否 | s |  | R |  | 否 | [6 empty] | 否 | 启用
均衡使用时间 |  | 运维参数 |  | 0009 | UINT16 | 原始值 | 1 |  |  | 否 | m |  | R |  | 否 | [6 empty] | 否 | 启用
启动风机温度门限 |  | 运维参数 |  | 000A | UINT16 | 原始值 | 1 |  |  | 否 | ℃ |  | R |  | 否 | [6 empty] | 否 | 启用
复合开关报警温度门限 |  | 运维参数 |  | 000B | UINT16 | 原始值 | 1 |  |  | 否 | ℃ |  | R |  | 否 | [6 empty] | 否 | 启用
复合开关保护温度门限 |  | 运维参数 |  | 000C | UINT16 | 原始值 | 1 |  |  | 否 | ℃ |  | R |  | 否 | [6 empty] | 否 | 启用
一级过电压 |  | 保护参数 |  | 0011 | UINT16 | 原始值 | 1 |  |  | 否 | V |  | R |  | 否 | [6 empty] | 否 | 启用
二级过电压 |  | 保护参数 |  | 0012 | UINT16 | 原始值 | 1 |  |  | 否 | V |  | R |  | 否 | [6 empty] | 否 | 启用
欠压保护 |  | 保护参数 |  | 0013 | UINT16 | 原始值 | 1 |  |  | 否 | V |  | R |  | 否 | [6 empty] | 否 | 启用
电压谐波保护 |  | 保护参数 |  | 0014 | UINT16 | 原始值 | 1 |  |  | 否 | % |  | R |  | 否 | [6 empty] | 否 | 启用
过温度保护门限 |  | 保护参数 |  | 0015 | UINT16 | 原始值 | 1 |  |  | 否 |  |  | R |  | 否 | [6 empty] | 否 | 启用
一级过电压 |  | 保护参数 |  | 0016 | UINT16 | 原始值 | 1 |  |  | 否 | V |  | R |  | 否 | [6 empty] | 否 | 启用
二级过电压 |  | 保护参数 |  | 0017 | UINT16 | 原始值 | 1 |  |  | 否 | V |  | R |  | 否 | [6 empty] | 否 | 启用
欠压保护 |  | 保护参数 |  | 0018 | UINT16 | 原始值 | 1 |  |  | 否 | V |  | R |  | 否 | [6 empty] | 否 | 启用
电压谐波保护 |  | 保护参数 |  | 0019 | UINT16 | 原始值 | 1 |  |  | 否 | % |  | R |  | 否 | [6 empty] | 否 | 启用
过温度保护门限 |  | 保护参数 |  | 001A | UINT16 | 原始值 | 1 |  |  | 否 |  |  | R |  | 否 | [6 empty] | 否 | 启用
运行模式 |  | 运行状态 |  | 0400 | UINT16 | 原始值 | 1 |  |  | 否 |  |  | R | 0:自动,1:手动 | 否 | [6 empty] | 否 | 启用
L1基波功率因数 |  | 测量数据 |  | 0401 | UINT16 | 原始值 | 1 |  |  | 否 |  | 0.0001 | R |  | 否 | [6 empty] | 否 | 启用
L2基波功率因数 |  | 测量数据 |  | 0402 | UINT16 | 原始值 | 1 |  |  | 否 |  | 0.0001 | R |  | 否 | [6 empty] | 否 | 启用
L3基波功率因数 |  | 测量数据 |  | 0403 | UINT16 | 原始值 | 1 |  |  | 否 |  | 0.0001 | R |  | 否 | [6 empty] | 否 | 启用
总基波功率因数 |  | 测量数据 |  | 0404 | UINT16 | 原始值 | 1 |  |  | 否 |  | 0.0001 | R |  | 否 | [6 empty] | 否 | 启用
L1电压 |  | 测量数据 |  | 0405 | UINT16 | 原始值 | 1 |  |  | 否 | V | 0.1 | R |  | 否 | [6 empty] | 否 | 启用
L2电压 |  | 测量数据 |  | 0406 | UINT16 | 原始值 | 1 |  |  | 否 | V | 0.1 | R |  | 否 | [6 empty] | 否 | 启用
L3电压 |  | 测量数据 |  | 0407 | UINT16 | 原始值 | 1 |  |  | 否 | V | 0.1 | R |  | 否 | [6 empty] | 否 | 启用
L1总柜一次电流 |  | 测量数据 |  | 0408 | UINT16 | 原始值 | 1 |  |  | 否 | A |  | R |  | 否 | [6 empty] | 否 | 启用
L2总柜一次电流 |  | 测量数据 |  | 0409 | UINT16 | 原始值 | 1 |  |  | 否 | A |  | R |  | 否 | [6 empty] | 否 | 启用
L3总柜一次电流 |  | 测量数据 |  | 040A | UINT16 | 原始值 | 1 |  |  | 否 | A |  | R |  | 否 | [6 empty] | 否 | 启用
环境温度 |  | 测量数据 |  | 040B | UINT16 | 原始值 | 1 |  |  | 否 | ℃ |  | R |  | 否 | [6 empty] | 否 | 启用
L1电压畸变率 |  | 测量数据 |  | 040C | UINT16 | 原始值 | 1 |  |  | 否 | % | 0.1 | R |  | 否 | [6 empty] | 否 | 启用
L2电压畸变率 |  | 测量数据 |  | 040D | UINT16 | 原始值 | 1 |  |  | 否 | % | 0.1 | R |  | 否 | [6 empty] | 否 | 启用
L3电压畸变率 |  | 测量数据 |  | 040E | UINT16 | 原始值 | 1 |  |  | 否 | % | 0.1 | R |  | 否 | [6 empty] | 否 | 启用
L1相电流畸变率 |  | 测量数据 |  | 040F | UINT16 | 原始值 | 1 |  |  | 否 | % | 0.1 | R |  | 否 | [6 empty] | 否 | 启用
L2相电流畸变率 |  | 测量数据 |  | 0410 | UINT16 | 原始值 | 1 |  |  | 否 | % | 0.1 | R |  | 否 | [6 empty] | 否 | 启用
L3相电流畸变率 |  | 测量数据 |  | 0411 | UINT16 | 原始值 | 1 |  |  | 否 | % | 0.1 | R |  | 否 | [6 empty] | 否 | 启用
L1总柜二次电流 |  | 测量数据 |  | 0412 | UINT16 | 原始值 | 1 |  |  | 否 | A | 0.001 | R |  | 否 | [6 empty] | 否 | 启用
L2总柜二次电流 |  | 测量数据 |  | 0413 | UINT16 | 原始值 | 1 |  |  | 否 | A | 0.001 | R |  | 否 | [6 empty] | 否 | 启用
L3总柜二次电流 |  | 测量数据 |  | 0414 | UINT16 | 原始值 | 1 |  |  | 否 | A | 0.001 | R |  | 否 | [6 empty] | 否 | 启用
电网频率 |  | 测量数据 |  | 0415 | UINT16 | 原始值 | 1 |  |  | 否 | Hz | 0.01 | R |  | 否 | [6 empty] | 否 | 启用
电压不平衡度 |  | 测量数据 |  | 0416 | UINT16 | 原始值 | 1 |  |  | 否 | % |  | R |  | 否 | [6 empty] | 否 | 启用
Uab角度 |  | 测量数据 |  | 0417 | UINT16 | 原始值 | 1 |  |  | 否 |  | 0.1 | R |  | 否 | [6 empty] | 否 | 启用
Ub角度 |  | 测量数据 |  | 0418 | UINT16 | 原始值 | 1 |  |  | 否 |  | 0.1 | R |  | 否 | [6 empty] | 否 | 启用
Ucb角度 |  | 测量数据 |  | 0419 | UINT16 | 原始值 | 1 |  |  | 否 |  | 0.1 | R |  | 否 | [6 empty] | 否 | 启用
Ia-Ua角度 |  | 测量数据 |  | 041A | UINT16 | 原始值 | 1 |  |  | 否 |  | 0.1 | R |  | 否 | [6 empty] | 否 | 启用
Ib-Ub角度 |  | 测量数据 |  | 041B | UINT16 | 原始值 | 1 |  |  | 否 |  | 0.1 | R |  | 否 | [6 empty] | 否 | 启用
Ic-Uc角度 |  | 测量数据 |  | 041C | UINT16 | 原始值 | 1 |  |  | 否 |  | 0.1 | R |  | 否 | [6 empty] | 否 | 启用
L1相有功功率-L |  | 测量数据 |  | 0600 | UINT32 | 原始值 | 2 |  |  | 否 | kW | 0.1 | R |  | 否 | [6 empty] | 否 | 启用
L2相有功功率-L |  | 测量数据 |  | 0602 | UINT32 | 原始值 | 2 |  |  | 否 | kW | 0.1 | R |  | 否 | [6 empty] | 否 | 启用
L3相有功功率-L |  | 测量数据 |  | 0604 | UINT32 | 原始值 | 2 |  |  | 否 | kW | 0.1 | R |  | 否 | [6 empty] | 否 | 启用
总有功功率-L |  | 测量数据 |  | 0606 | UINT32 | 原始值 | 2 |  |  | 否 | kW | 0.1 | R |  | 否 | [6 empty] | 否 | 启用
L1相无功功率-L |  | 测量数据 |  | 0608 | UINT32 | 原始值 | 2 |  |  | 否 | kvar | 0.1 | R |  | 否 | [6 empty] | 否 | 启用
L2相无功功率-L |  | 测量数据 |  | 060A | UINT32 | 原始值 | 2 |  |  | 否 | kvar | 0.1 | R |  | 否 | [6 empty] | 否 | 启用
L3相无功功率-L |  | 测量数据 |  | 060C | UINT32 | 原始值 | 2 |  |  | 否 | kvar | 0.1 | R |  | 否 | [6 empty] | 否 | 启用
总无功功率-L |  | 测量数据 |  | 060E | UINT32 | 原始值 | 2 |  |  | 否 | kvar | 0.1 | R |  | 否 | [6 empty] | 否 | 启用
L1相视在功率-L |  | 测量数据 |  | 0610 | UINT32 | 原始值 | 2 |  |  | 否 | kVA | 0.1 | R |  | 否 | [6 empty] | 否 | 启用
L2相视在功率-L |  | 测量数据 |  | 0612 | UINT32 | 原始值 | 2 |  |  | 否 | kVA | 0.1 | R |  | 否 | [6 empty] | 否 | 启用
L3相视在功率-L |  | 测量数据 |  | 0614 | UINT32 | 原始值 | 2 |  |  | 否 | kVA | 0.1 | R |  | 否 | [6 empty] | 否 | 启用
总视在功率-L |  | 测量数据 |  | 0616 | UINT32 | 原始值 | 2 |  |  | 否 | kVA | 0.1 | R |  | 否 | [6 empty] | 否 | 启用
L1相电压畸变率 |  | 测量数据 |  | 0800 | UINT16 | 原始值 | 1 |  |  | 否 | % | 0.1 | R |  | 否 | [6 empty] | 否 | 启用
L1相电压3次谐波含有率 |  | 测量数据 |  | 0801 | UINT16 | 原始值 | 1 |  |  | 否 | % | 0.1 | R |  | 否 | [6 empty] | 否 | 启用
L1相电压5次谐波含有率 |  | 测量数据 |  | 0802 | UINT16 | 原始值 | 1 |  |  | 否 | % | 0.1 | R |  | 否 | [6 empty] | 否 | 启用
L1相电压7次谐波含有率 |  | 测量数据 |  | 0803 | UINT16 | 原始值 | 1 |  |  | 否 | % | 0.1 | R |  | 否 | [6 empty] | 否 | 启用
L1相电压9次谐波含有率 |  | 测量数据 |  | 0804 | UINT16 | 原始值 | 1 |  |  | 否 | % | 0.1 | R |  | 否 | [6 empty] | 否 | 启用
L1相电压11次谐波含有率 |  | 测量数据 |  | 0805 | UINT16 | 原始值 | 1 |  |  | 否 | % | 0.1 | R |  | 否 | [6 empty] | 否 | 启用
L1相电压13次谐波含有率 |  | 测量数据 |  | 0806 | UINT16 | 原始值 | 1 |  |  | 否 | % | 0.1 | R |  | 否 | [6 empty] | 否 | 启用
L1相电压15次谐波含有率 |  | 测量数据 |  | 0807 | UINT16 | 原始值 | 1 |  |  | 否 | % | 0.1 | R |  | 否 | [6 empty] | 否 | 启用
L1相电压17次谐波含有率 |  | 测量数据 |  | 0808 | UINT16 | 原始值 | 1 |  |  | 否 | % | 0.1 | R |  | 否 | [6 empty] | 否 | 启用
L1相电压19次谐波含有率 |  | 测量数据 |  | 0809 | UINT16 | 原始值 | 1 |  |  | 否 | % | 0.1 | R |  | 否 | [6 empty] | 否 | 启用
L1相电压21次谐波含有率 |  | 测量数据 |  | 080A | UINT16 | 原始值 | 1 |  |  | 否 | % | 0.1 | R |  | 否 | [6 empty] | 否 | 启用
L1相电压23次谐波含有率 |  | 测量数据 |  | 080B | UINT16 | 原始值 | 1 |  |  | 否 | % | 0.1 | R |  | 否 | [6 empty] | 否 | 启用
L1相电压25次谐波含有率 |  | 测量数据 |  | 080C | UINT16 | 原始值 | 1 |  |  | 否 | % | 0.1 | R |  | 否 | [6 empty] | 否 | 启用
L1相电压27次谐波含有率 |  | 测量数据 |  | 080D | UINT16 | 原始值 | 1 |  |  | 否 | % | 0.1 | R |  | 否 | [6 empty] | 否 | 启用
L1相电压29次谐波含有率 |  | 测量数据 |  | 080E | UINT16 | 原始值 | 1 |  |  | 否 | % | 0.1 | R |  | 否 | [6 empty] | 否 | 启用
L1相电压31次谐波含有率 |  | 测量数据 |  | 080F | UINT16 | 原始值 | 1 |  |  | 否 | % | 0.1 | R |  | 否 | [6 empty] | 否 | 启用
L2相电压畸变率 |  | 测量数据 |  | 0810 | UINT16 | 原始值 | 1 |  |  | 否 | % | 0.1 | R |  | 否 | [6 empty] | 否 | 启用
L2相电压3次谐波含有率 |  | 测量数据 |  | 0811 | UINT16 | 原始值 | 1 |  |  | 否 | % | 0.1 | R |  | 否 | [6 empty] | 否 | 启用
L2相电压5次谐波含有率 |  | 测量数据 |  | 0812 | UINT16 | 原始值 | 1 |  |  | 否 | % | 0.1 | R |  | 否 | [6 empty] | 否 | 启用
L2相电压7次谐波含有率 |  | 测量数据 |  | 0813 | UINT16 | 原始值 | 1 |  |  | 否 | % | 0.1 | R |  | 否 | [6 empty] | 否 | 启用
L2相电压9次谐波含有率 |  | 测量数据 |  | 0814 | UINT16 | 原始值 | 1 |  |  | 否 | % | 0.1 | R |  | 否 | [6 empty] | 否 | 启用
L2相电压11次谐波含有率 |  | 测量数据 |  | 0815 | UINT16 | 原始值 | 1 |  |  | 否 | % | 0.1 | R |  | 否 | [6 empty] | 否 | 启用
L2相电压13次谐波含有率 |  | 测量数据 |  | 0816 | UINT16 | 原始值 | 1 |  |  | 否 | % | 0.1 | R |  | 否 | [6 empty] | 否 | 启用
L2相电压15次谐波含有率 |  | 测量数据 |  | 0817 | UINT16 | 原始值 | 1 |  |  | 否 | % | 0.1 | R |  | 否 | [6 empty] | 否 | 启用
L2相电压17次谐波含有率 |  | 测量数据 |  | 0818 | UINT16 | 原始值 | 1 |  |  | 否 | % | 0.1 | R |  | 否 | [6 empty] | 否 | 启用
L2相电压19次谐波含有率 |  | 测量数据 |  | 0819 | UINT16 | 原始值 | 1 |  |  | 否 | % | 0.1 | R |  | 否 | [6 empty] | 否 | 启用
L2相电压21次谐波含有率 |  | 测量数据 |  | 081A | UINT16 | 原始值 | 1 |  |  | 否 | % | 0.1 | R |  | 否 | [6 empty] | 否 | 启用
L2相电压23次谐波含有率 |  | 测量数据 |  | 081B | UINT16 | 原始值 | 1 |  |  | 否 | % | 0.1 | R |  | 否 | [6 empty] | 否 | 启用
L2相电压25次谐波含有率 |  | 测量数据 |  | 081C | UINT16 | 原始值 | 1 |  |  | 否 | % | 0.1 | R |  | 否 | [6 empty] | 否 | 启用
L2相电压27次谐波含有率 |  | 测量数据 |  | 081D | UINT16 | 原始值 | 1 |  |  | 否 | % | 0.1 | R |  | 否 | [6 empty] | 否 | 启用
L2相电压29次谐波含有率 |  | 测量数据 |  | 081E | UINT16 | 原始值 | 1 |  |  | 否 | % | 0.1 | R |  | 否 | [6 empty] | 否 | 启用
L2相电压31次谐波含有率 |  | 测量数据 |  | 081F | UINT16 | 原始值 | 1 |  |  | 否 | % | 0.1 | R |  | 否 | [6 empty] | 否 | 启用
L3相电压畸变率 |  | 测量数据 |  | 0820 | UINT16 | 原始值 | 1 |  |  | 否 | % | 0.1 | R |  | 否 | [6 empty] | 否 | 启用
L3相电压3次谐波含有率 |  | 测量数据 |  | 0821 | UINT16 | 原始值 | 1 |  |  | 否 | % | 0.1 | R |  | 否 | [6 empty] | 否 | 启用
L3相电压5次谐波含有率 |  | 测量数据 |  | 0822 | UINT16 | 原始值 | 1 |  |  | 否 | % | 0.1 | R |  | 否 | [6 empty] | 否 | 启用
L3相电压7次谐波含有率 |  | 测量数据 |  | 0823 | UINT16 | 原始值 | 1 |  |  | 否 | % | 0.1 | R |  | 否 | [6 empty] | 否 | 启用
L3相电压9次谐波含有率 |  | 测量数据 |  | 0824 | UINT16 | 原始值 | 1 |  |  | 否 | % | 0.1 | R |  | 否 | [6 empty] | 否 | 启用
L3相电压11次谐波含有率 |  | 测量数据 |  | 0825 | UINT16 | 原始值 | 1 |  |  | 否 | % | 0.1 | R |  | 否 | [6 empty] | 否 | 启用
L3相电压13次谐波含有率 |  | 测量数据 |  | 0826 | UINT16 | 原始值 | 1 |  |  | 否 | % | 0.1 | R |  | 否 | [6 empty] | 否 | 启用
L3相电压15次谐波含有率 |  | 测量数据 |  | 0827 | UINT16 | 原始值 | 1 |  |  | 否 | % | 0.1 | R |  | 否 | [6 empty] | 否 | 启用
L3相电压17次谐波含有率 |  | 测量数据 |  | 0828 | UINT16 | 原始值 | 1 |  |  | 否 | % | 0.1 | R |  | 否 | [6 empty] | 否 | 启用
L3相电压19次谐波含有率 |  | 测量数据 |  | 0829 | UINT16 | 原始值 | 1 |  |  | 否 | % | 0.1 | R |  | 否 | [6 empty] | 否 | 启用
L3相电压21次谐波含有率 |  | 测量数据 |  | 082A | UINT16 | 原始值 | 1 |  |  | 否 | % | 0.1 | R |  | 否 | [6 empty] | 否 | 启用
L3相电压23次谐波含有率 |  | 测量数据 |  | 082B | UINT16 | 原始值 | 1 |  |  | 否 | % | 0.1 | R |  | 否 | [6 empty] | 否 | 启用
L3相电压25次谐波含有率 |  | 测量数据 |  | 082C | UINT16 | 原始值 | 1 |  |  | 否 | % | 0.1 | R |  | 否 | [6 empty] | 否 | 启用
L3相电压27次谐波含有率 |  | 测量数据 |  | 082D | UINT16 | 原始值 | 1 |  |  | 否 | % | 0.1 | R |  | 否 | [6 empty] | 否 | 启用
L3相电压29次谐波含有率 |  | 测量数据 |  | 082E | UINT16 | 原始值 | 1 |  |  | 否 | % | 0.1 | R |  | 否 | [6 empty] | 否 | 启用
L3相电压31次谐波含有率 |  | 测量数据 |  | 082F | UINT16 | 原始值 | 1 |  |  | 否 | % | 0.1 | R |  | 否 | [6 empty] | 否 | 启用
L1相电流畸变率 |  | 测量数据 |  | 0830 | UINT16 | 原始值 | 1 |  |  | 否 | % | 0.1 | R |  | 否 | [6 empty] | 否 | 启用
L1相电流3次谐波含有率 |  | 测量数据 |  | 0831 | UINT16 | 原始值 | 1 |  |  | 否 | % | 0.1 | R |  | 否 | [6 empty] | 否 | 启用
L1相电流5次谐波含有率 |  | 测量数据 |  | 0832 | UINT16 | 原始值 | 1 |  |  | 否 | % | 0.1 | R |  | 否 | [6 empty] | 否 | 启用
L1相电流7次谐波含有率 |  | 测量数据 |  | 0833 | UINT16 | 原始值 | 1 |  |  | 否 | % | 0.1 | R |  | 否 | [6 empty] | 否 | 启用
L1相电流9次谐波含有率 |  | 测量数据 |  | 0834 | UINT16 | 原始值 | 1 |  |  | 否 | % | 0.1 | R |  | 否 | [6 empty] | 否 | 启用
L1相电流11次谐波含有率 |  | 测量数据 |  | 0835 | UINT16 | 原始值 | 1 |  |  | 否 | % | 0.1 | R |  | 否 | [6 empty] | 否 | 启用
L1相电流13次谐波含有率 |  | 测量数据 |  | 0836 | UINT16 | 原始值 | 1 |  |  | 否 | % | 0.1 | R |  | 否 | [6 empty] | 否 | 启用
L1相电流15次谐波含有率 |  | 测量数据 |  | 0837 | UINT16 | 原始值 | 1 |  |  | 否 | % | 0.1 | R |  | 否 | [6 empty] | 否 | 启用
L1相电流17次谐波含有率 |  | 测量数据 |  | 0838 | UINT16 | 原始值 | 1 |  |  | 否 | % | 0.1 | R |  | 否 | [6 empty] | 否 | 启用
L1相电流19次谐波含有率 |  | 测量数据 |  | 0839 | UINT16 | 原始值 | 1 |  |  | 否 | % | 0.1 | R |  | 否 | [6 empty] | 否 | 启用
L1相电流21次谐波含有率 |  | 测量数据 |  | 083A | UINT16 | 原始值 | 1 |  |  | 否 | % | 0.1 | R |  | 否 | [6 empty] | 否 | 启用
L1相电流23次谐波含有率 |  | 测量数据 |  | 083B | UINT16 | 原始值 | 1 |  |  | 否 | % | 0.1 | R |  | 否 | [6 empty] | 否 | 启用
L1相电流25次谐波含有率 |  | 测量数据 |  | 083C | UINT16 | 原始值 | 1 |  |  | 否 | % | 0.1 | R |  | 否 | [6 empty] | 否 | 启用
L1相电流27次谐波含有率 |  | 测量数据 |  | 083D | UINT16 | 原始值 | 1 |  |  | 否 | % | 0.1 | R |  | 否 | [6 empty] | 否 | 启用
L1相电流29次谐波含有率 |  | 测量数据 |  | 083E | UINT16 | 原始值 | 1 |  |  | 否 | % | 0.1 | R |  | 否 | [6 empty] | 否 | 启用
L1相电流31次谐波含有率 |  | 测量数据 |  | 083F | UINT16 | 原始值 | 1 |  |  | 否 | % | 0.1 | R |  | 否 | [6 empty] | 否 | 启用
L2相电流畸变率 |  | 测量数据 |  | 0840 | UINT16 | 原始值 | 1 |  |  | 否 | % | 0.1 | R |  | 否 | [6 empty] | 否 | 启用
L2相电流3次谐波含有率 |  | 测量数据 |  | 0841 | UINT16 | 原始值 | 1 |  |  | 否 | % | 0.1 | R |  | 否 | [6 empty] | 否 | 启用
L2相电流5次谐波含有率 |  | 测量数据 |  | 0842 | UINT16 | 原始值 | 1 |  |  | 否 | % | 0.1 | R |  | 否 | [6 empty] | 否 | 启用
L2相电流7次谐波含有率 |  | 测量数据 |  | 0843 | UINT16 | 原始值 | 1 |  |  | 否 | % | 0.1 | R |  | 否 | [6 empty] | 否 | 启用
L2相电流9次谐波含有率 |  | 测量数据 |  | 0844 | UINT16 | 原始值 | 1 |  |  | 否 | % | 0.1 | R |  | 否 | [6 empty] | 否 | 启用
L2相电流11次谐波含有率 |  | 测量数据 |  | 0845 | UINT16 | 原始值 | 1 |  |  | 否 | % | 0.1 | R |  | 否 | [6 empty] | 否 | 启用
L2相电流13次谐波含有率 |  | 测量数据 |  | 0846 | UINT16 | 原始值 | 1 |  |  | 否 | % | 0.1 | R |  | 否 | [6 empty] | 否 | 启用
L2相电流15次谐波含有率 |  | 测量数据 |  | 0847 | UINT16 | 原始值 | 1 |  |  | 否 | % | 0.1 | R |  | 否 | [6 empty] | 否 | 启用
L2相电流17次谐波含有率 |  | 测量数据 |  | 0848 | UINT16 | 原始值 | 1 |  |  | 否 | % | 0.1 | R |  | 否 | [6 empty] | 否 | 启用
L2相电流19次谐波含有率 |  | 测量数据 |  | 0849 | UINT16 | 原始值 | 1 |  |  | 否 | % | 0.1 | R |  | 否 | [6 empty] | 否 | 启用
L2相电流21次谐波含有率 |  | 测量数据 |  | 084A | UINT16 | 原始值 | 1 |  |  | 否 | % | 0.1 | R |  | 否 | [6 empty] | 否 | 启用
L2相电流23次谐波含有率 |  | 测量数据 |  | 084B | UINT16 | 原始值 | 1 |  |  | 否 | % | 0.1 | R |  | 否 | [6 empty] | 否 | 启用
L2相电流25次谐波含有率 |  | 测量数据 |  | 084C | UINT16 | 原始值 | 1 |  |  | 否 | % | 0.1 | R |  | 否 | [6 empty] | 否 | 启用
L2相电流27次谐波含有率 |  | 测量数据 |  | 084D | UINT16 | 原始值 | 1 |  |  | 否 | % | 0.1 | R |  | 否 | [6 empty] | 否 | 启用
L2相电流29次谐波含有率 |  | 测量数据 |  | 084E | UINT16 | 原始值 | 1 |  |  | 否 | % | 0.1 | R |  | 否 | [6 empty] | 否 | 启用
L2相电流31次谐波含有率 |  | 测量数据 |  | 084F | UINT16 | 原始值 | 1 |  |  | 否 | % | 0.1 | R |  | 否 | [6 empty] | 否 | 启用
L3相电流畸变率 |  | 测量数据 |  | 0850 | UINT16 | 原始值 | 1 |  |  | 否 | % | 0.1 | R |  | 否 | [6 empty] | 否 | 启用
L3相电流3次谐波含有率 |  | 测量数据 |  | 0851 | UINT16 | 原始值 | 1 |  |  | 否 | % | 0.1 | R |  | 否 | [6 empty] | 否 | 启用
L3相电流5次谐波含有率 |  | 测量数据 |  | 0852 | UINT16 | 原始值 | 1 |  |  | 否 | % | 0.1 | R |  | 否 | [6 empty] | 否 | 启用
L3相电流7次谐波含有率 |  | 测量数据 |  | 0853 | UINT16 | 原始值 | 1 |  |  | 否 | % | 0.1 | R |  | 否 | [6 empty] | 否 | 启用
L3相电流9次谐波含有率 |  | 测量数据 |  | 0854 | UINT16 | 原始值 | 1 |  |  | 否 | % | 0.1 | R |  | 否 | [6 empty] | 否 | 启用
L3相电流11次谐波含有率 |  | 测量数据 |  | 0855 | UINT16 | 原始值 | 1 |  |  | 否 | % | 0.1 | R |  | 否 | [6 empty] | 否 | 启用
L3相电流13次谐波含有率 |  | 测量数据 |  | 0856 | UINT16 | 原始值 | 1 |  |  | 否 | % | 0.1 | R |  | 否 | [6 empty] | 否 | 启用
L3相电流15次谐波含有率 |  | 测量数据 |  | 0857 | UINT16 | 原始值 | 1 |  |  | 否 | % | 0.1 | R |  | 否 | [6 empty] | 否 | 启用
L3相电流17次谐波含有率 |  | 测量数据 |  | 0858 | UINT16 | 原始值 | 1 |  |  | 否 | % | 0.1 | R |  | 否 | [6 empty] | 否 | 启用
L3相电流19次谐波含有率 |  | 测量数据 |  | 0859 | UINT16 | 原始值 | 1 |  |  | 否 | % | 0.1 | R |  | 否 | [6 empty] | 否 | 启用
L3相电流21次谐波含有率 |  | 测量数据 |  | 085A | UINT16 | 原始值 | 1 |  |  | 否 | % | 0.1 | R |  | 否 | [6 empty] | 否 | 启用
L3相电流23次谐波含有率 |  | 测量数据 |  | 085B | UINT16 | 原始值 | 1 |  |  | 否 | % | 0.1 | R |  | 否 | [6 empty] | 否 | 启用
L3相电流25次谐波含有率 |  | 测量数据 |  | 085C | UINT16 | 原始值 | 1 |  |  | 否 | % | 0.1 | R |  | 否 | [6 empty] | 否 | 启用
L3相电流27次谐波含有率 |  | 测量数据 |  | 085D | UINT16 | 原始值 | 1 |  |  | 否 | % | 0.1 | R |  | 否 | [6 empty] | 否 | 启用
L3相电流29次谐波含有率 |  | 测量数据 |  | 085E | UINT16 | 原始值 | 1 |  |  | 否 | % | 0.1 | R |  | 否 | [6 empty] | 否 | 启用
L3相电流31次谐波含有率 |  | 测量数据 |  | 085F | UINT16 | 原始值 | 1 |  |  | 否 | % | 0.1 | R |  | 否 | [6 empty] | 否 | 启用
第1回路投切状态 |  | 运行状态 |  | 010000 | UINT16 | 原始值 | 1 |  |  | 否 |  |  | R |  | 否 | [6 empty] | 否 | 启用
第2回路投切状态 |  | 运行状态 |  | 010001 | UINT16 | 原始值 | 1 |  |  | 否 |  |  | R |  | 否 | [6 empty] | 否 | 启用
第3回路投切状态 |  | 运行状态 |  | 010002 | UINT16 | 原始值 | 1 |  |  | 否 |  |  | R |  | 否 | [6 empty] | 否 | 启用
第4回路投切状态 |  | 运行状态 |  | 010003 | UINT16 | 原始值 | 1 |  |  | 否 |  |  | R |  | 否 | [6 empty] | 否 | 启用
第5回路投切状态 |  | 运行状态 |  | 010004 | UINT16 | 原始值 | 1 |  |  | 否 |  |  | R |  | 否 | [6 empty] | 否 | 启用
第6回路投切状态 |  | 运行状态 |  | 010005 | UINT16 | 原始值 | 1 |  |  | 否 |  |  | R |  | 否 | [6 empty] | 否 | 启用
第7回路投切状态 |  | 运行状态 |  | 010006 | UINT16 | 原始值 | 1 |  |  | 否 |  |  | R |  | 否 | [6 empty] | 否 | 启用
第8回路投切状态 |  | 运行状态 |  | 010007 | UINT16 | 原始值 | 1 |  |  | 否 |  |  | R |  | 否 | [6 empty] | 否 | 启用
第9回路投切状态 |  | 运行状态 |  | 010008 | UINT16 | 原始值 | 1 |  |  | 否 |  |  | R |  | 否 | [6 empty] | 否 | 启用
第10回路投切状态 |  | 运行状态 |  | 010009 | UINT16 | 原始值 | 1 |  |  | 否 |  |  | R |  | 否 | [6 empty] | 否 | 启用
第11回路投切状态 |  | 运行状态 |  | 01000A | UINT16 | 原始值 | 1 |  |  | 否 |  |  | R |  | 否 | [6 empty] | 否 | 启用
第12回路投切状态 |  | 运行状态 |  | 01000B | UINT16 | 原始值 | 1 |  |  | 否 |  |  | R |  | 否 | [6 empty] | 否 | 启用
第13回路投切状态 |  | 运行状态 |  | 01000C | UINT16 | 原始值 | 1 |  |  | 否 |  |  | R |  | 否 | [6 empty] | 否 | 启用
第14回路投切状态 |  | 运行状态 |  | 01000D | UINT16 | 原始值 | 1 |  |  | 否 |  |  | R |  | 否 | [6 empty] | 否 | 启用
第15回路投切状态 |  | 运行状态 |  | 01000E | UINT16 | 原始值 | 1 |  |  | 否 |  |  | R |  | 否 | [6 empty] | 否 | 启用
第16回路投切状态 |  | 运行状态 |  | 01000F | UINT16 | 原始值 | 1 |  |  | 否 |  |  | R |  | 否 | [6 empty] | 否 | 启用
第17回路投切状态 |  | 运行状态 |  | 010010 | UINT16 | 原始值 | 1 |  |  | 否 |  |  | R |  | 否 | [6 empty] | 否 | 启用
第18回路投切状态 |  | 运行状态 |  | 010011 | UINT16 | 原始值 | 1 |  |  | 否 |  |  | R |  | 否 | [6 empty] | 否 | 启用
第19回路投切状态 |  | 运行状态 |  | 010012 | UINT16 | 原始值 | 1 |  |  | 否 |  |  | R |  | 否 | [6 empty] | 否 | 启用
第20回路投切状态 |  | 运行状态 |  | 010013 | UINT16 | 原始值 | 1 |  |  | 否 |  |  | R |  | 否 | [6 empty] | 否 | 启用
第21回路投切状态 |  | 运行状态 |  | 010014 | UINT16 | 原始值 | 1 |  |  | 否 |  |  | R |  | 否 | [6 empty] | 否 | 启用
第22回路投切状态 |  | 运行状态 |  | 010015 | UINT16 | 原始值 | 1 |  |  | 否 |  |  | R |  | 否 | [6 empty] | 否 | 启用
第23回路投切状态 |  | 运行状态 |  | 010016 | UINT16 | 原始值 | 1 |  |  | 否 |  |  | R |  | 否 | [6 empty] | 否 | 启用
第24回路投切状态 |  | 运行状态 |  | 010017 | UINT16 | 原始值 | 1 |  |  | 否 |  |  | R |  | 否 | [6 empty] | 否 | 启用
第25回路投切状态 |  | 运行状态 |  | 010018 | UINT16 | 原始值 | 1 |  |  | 否 |  |  | R |  | 否 | [6 empty] | 否 | 启用
第26回路投切状态 |  | 运行状态 |  | 010019 | UINT16 | 原始值 | 1 |  |  | 否 |  |  | R |  | 否 | [6 empty] | 否 | 启用
第27回路投切状态 |  | 运行状态 |  | 01001A | UINT16 | 原始值 | 1 |  |  | 否 |  |  | R |  | 否 | [6 empty] | 否 | 启用
第28回路投切状态 |  | 运行状态 |  | 01001B | UINT16 | 原始值 | 1 |  |  | 否 |  |  | R |  | 否 | [6 empty] | 否 | 启用
第29回路投切状态 |  | 运行状态 |  | 01001C | UINT16 | 原始值 | 1 |  |  | 否 |  |  | R |  | 否 | [6 empty] | 否 | 启用
第30回路投切状态 |  | 运行状态 |  | 01001D | UINT16 | 原始值 | 1 |  |  | 否 |  |  | R |  | 否 | [6 empty] | 否 | 启用
第31回路投切状态 |  | 运行状态 |  | 01001E | UINT16 | 原始值 | 1 |  |  | 否 |  |  | R |  | 否 | [6 empty] | 否 | 启用
第32回路投切状态 |  | 运行状态 |  | 01001F | UINT16 | 原始值 | 1 |  |  | 否 |  |  | R |  | 否 | [6 empty] | 否 | 启用
第33回路投切状态 |  | 运行状态 |  | 010020 | UINT16 | 原始值 | 1 |  |  | 否 |  |  | R |  | 否 | [6 empty] | 否 | 启用
第34回路投切状态 |  | 运行状态 |  | 010021 | UINT16 | 原始值 | 1 |  |  | 否 |  |  | R |  | 否 | [6 empty] | 否 | 启用
第35回路投切状态 |  | 运行状态 |  | 010022 | UINT16 | 原始值 | 1 |  |  | 否 |  |  | R |  | 否 | [6 empty] | 否 | 启用
第36回路投切状态 |  | 运行状态 |  | 010023 | UINT16 | 原始值 | 1 |  |  | 否 |  |  | R |  | 否 | [6 empty] | 否 | 启用
第37回路投切状态 |  | 运行状态 |  | 010024 | UINT16 | 原始值 | 1 |  |  | 否 |  |  | R |  | 否 | [6 empty] | 否 | 启用
第38回路投切状态 |  | 运行状态 |  | 010025 | UINT16 | 原始值 | 1 |  |  | 否 |  |  | R |  | 否 | [6 empty] | 否 | 启用
第39回路投切状态 |  | 运行状态 |  | 010026 | UINT16 | 原始值 | 1 |  |  | 否 |  |  | R |  | 否 | [6 empty] | 否 | 启用
第40回路投切状态 |  | 运行状态 |  | 010027 | UINT16 | 原始值 | 1 |  |  | 否 |  |  | R |  | 否 | [6 empty] | 否 | 启用
第41回路投切状态 |  | 运行状态 |  | 010028 | UINT16 | 原始值 | 1 |  |  | 否 |  |  | R |  | 否 | [6 empty] | 否 | 启用
第42回路投切状态 |  | 运行状态 |  | 010029 | UINT16 | 原始值 | 1 |  |  | 否 |  |  | R |  | 否 | [6 empty] | 否 | 启用
第43回路投切状态 |  | 运行状态 |  | 01002A | UINT16 | 原始值 | 1 |  |  | 否 |  |  | R |  | 否 | [6 empty] | 否 | 启用
第44回路投切状态 |  | 运行状态 |  | 01002B | UINT16 | 原始值 | 1 |  |  | 否 |  |  | R |  | 否 | [6 empty] | 否 | 启用
第45回路投切状态 |  | 运行状态 |  | 01002C | UINT16 | 原始值 | 1 |  |  | 否 |  |  | R |  | 否 | [6 empty] | 否 | 启用
第46回路投切状态 |  | 运行状态 |  | 01002D | UINT16 | 原始值 | 1 |  |  | 否 |  |  | R |  | 否 | [6 empty] | 否 | 启用
第47回路投切状态 |  | 运行状态 |  | 01002E | UINT16 | 原始值 | 1 |  |  | 否 |  |  | R |  | 否 | [6 empty] | 否 | 启用
第48回路投切状态 |  | 运行状态 |  | 01002F | UINT16 | 原始值 | 1 |  |  | 否 |  |  | R |  | 否 | [6 empty] | 否 | 启用
第49回路投切状态 |  | 运行状态 |  | 010030 | UINT16 | 原始值 | 1 |  |  | 否 |  |  | R |  | 否 | [6 empty] | 否 | 启用
第50回路投切状态 |  | 运行状态 |  | 010031 | UINT16 | 原始值 | 1 |  |  | 否 |  |  | R |  | 否 | [6 empty] | 否 | 启用
第51回路投切状态 |  | 运行状态 |  | 010032 | UINT16 | 原始值 | 1 |  |  | 否 |  |  | R |  | 否 | [6 empty] | 否 | 启用
第52回路投切状态 |  | 运行状态 |  | 010033 | UINT16 | 原始值 | 1 |  |  | 否 |  |  | R |  | 否 | [6 empty] | 否 | 启用
第53回路投切状态 |  | 运行状态 |  | 010034 | UINT16 | 原始值 | 1 |  |  | 否 |  |  | R |  | 否 | [6 empty] | 否 | 启用
第54回路投切状态 |  | 运行状态 |  | 010035 | UINT16 | 原始值 | 1 |  |  | 否 |  |  | R |  | 否 | [6 empty] | 否 | 启用
第55回路投切状态 |  | 运行状态 |  | 010036 | UINT16 | 原始值 | 1 |  |  | 否 |  |  | R |  | 否 | [6 empty] | 否 | 启用
第56回路投切状态 |  | 运行状态 |  | 010037 | UINT16 | 原始值 | 1 |  |  | 否 |  |  | R |  | 否 | [6 empty] | 否 | 启用
第57回路投切状态 |  | 运行状态 |  | 010038 | UINT16 | 原始值 | 1 |  |  | 否 |  |  | R |  | 否 | [6 empty] | 否 | 启用
第58回路投切状态 |  | 运行状态 |  | 010039 | UINT16 | 原始值 | 1 |  |  | 否 |  |  | R |  | 否 | [6 empty] | 否 | 启用
第59回路投切状态 |  | 运行状态 |  | 01003A | UINT16 | 原始值 | 1 |  |  | 否 |  |  | R |  | 否 | [6 empty] | 否 | 启用
第60回路投切状态 |  | 运行状态 |  | 01003B | UINT16 | 原始值 | 1 |  |  | 否 |  |  | R |  | 否 | [6 empty] | 否 | 启用
第61回路投切状态 |  | 运行状态 |  | 01003C | UINT16 | 原始值 | 1 |  |  | 否 |  |  | R |  | 否 | [6 empty] | 否 | 启用
第62回路投切状态 |  | 运行状态 |  | 01003D | UINT16 | 原始值 | 1 |  |  | 否 |  |  | R |  | 否 | [6 empty] | 否 | 启用
第63回路投切状态 |  | 运行状态 |  | 01003E | UINT16 | 原始值 | 1 |  |  | 否 |  |  | R |  | 否 | [6 empty] | 否 | 启用
第64回路投切状态 |  | 运行状态 |  | 01003F | UINT16 | 原始值 | 1 |  |  | 否 |  |  | R |  | 否 | [6 empty] | 否 | 启用
第65回路投切状态 |  | 运行状态 |  | 010040 | UINT16 | 原始值 | 1 |  |  | 否 |  |  | R |  | 否 | [6 empty] | 否 | 启用
第66回路投切状态 |  | 运行状态 |  | 010041 | UINT16 | 原始值 | 1 |  |  | 否 |  |  | R |  | 否 | [6 empty] | 否 | 启用
第67回路投切状态 |  | 运行状态 |  | 010042 | UINT16 | 原始值 | 1 |  |  | 否 |  |  | R |  | 否 | [6 empty] | 否 | 启用
第68回路投切状态 |  | 运行状态 |  | 010043 | UINT16 | 原始值 | 1 |  |  | 否 |  |  | R |  | 否 | [6 empty] | 否 | 启用
第69回路投切状态 |  | 运行状态 |  | 010044 | UINT16 | 原始值 | 1 |  |  | 否 |  |  | R |  | 否 | [6 empty] | 否 | 启用
第70回路投切状态 |  | 运行状态 |  | 010045 | UINT16 | 原始值 | 1 |  |  | 否 |  |  | R |  | 否 | [6 empty] | 否 | 启用
第71回路投切状态 |  | 运行状态 |  | 010046 | UINT16 | 原始值 | 1 |  |  | 否 |  |  | R |  | 否 | [6 empty] | 否 | 启用
第72回路投切状态 |  | 运行状态 |  | 010047 | UINT16 | 原始值 | 1 |  |  | 否 |  |  | R |  | 否 | [6 empty] | 否 | 启用
第73回路投切状态 |  | 运行状态 |  | 010048 | UINT16 | 原始值 | 1 |  |  | 否 |  |  | R |  | 否 | [6 empty] | 否 | 启用
第74回路投切状态 |  | 运行状态 |  | 010049 | UINT16 | 原始值 | 1 |  |  | 否 |  |  | R |  | 否 | [6 empty] | 否 | 启用
第75回路投切状态 |  | 运行状态 |  | 01004A | UINT16 | 原始值 | 1 |  |  | 否 |  |  | R |  | 否 | [6 empty] | 否 | 启用
第76回路投切状态 |  | 运行状态 |  | 01004B | UINT16 | 原始值 | 1 |  |  | 否 |  |  | R |  | 否 | [6 empty] | 否 | 启用
第77回路投切状态 |  | 运行状态 |  | 01004C | UINT16 | 原始值 | 1 |  |  | 否 |  |  | R |  | 否 | [6 empty] | 否 | 启用
第78回路投切状态 |  | 运行状态 |  | 01004D | UINT16 | 原始值 | 1 |  |  | 否 |  |  | R |  | 否 | [6 empty] | 否 | 启用
第79回路投切状态 |  | 运行状态 |  | 01004E | UINT16 | 原始值 | 1 |  |  | 否 |  |  | R |  | 否 | [6 empty] | 否 | 启用
第80回路投切状态 |  | 运行状态 |  | 01004F | UINT16 | 原始值 | 1 |  |  | 否 |  |  | R |  | 否 | [6 empty] | 否 | 启用
第81回路投切状态 |  | 运行状态 |  | 010050 | UINT16 | 原始值 | 1 |  |  | 否 |  |  | R |  | 否 | [6 empty] | 否 | 启用
第82回路投切状态 |  | 运行状态 |  | 010051 | UINT16 | 原始值 | 1 |  |  | 否 |  |  | R |  | 否 | [6 empty] | 否 | 启用
第83回路投切状态 |  | 运行状态 |  | 010052 | UINT16 | 原始值 | 1 |  |  | 否 |  |  | R |  | 否 | [6 empty] | 否 | 启用
第84回路投切状态 |  | 运行状态 |  | 010053 | UINT16 | 原始值 | 1 |  |  | 否 |  |  | R |  | 否 | [6 empty] | 否 | 启用
第85回路投切状态 |  | 运行状态 |  | 010054 | UINT16 | 原始值 | 1 |  |  | 否 |  |  | R |  | 否 | [6 empty] | 否 | 启用
第86回路投切状态 |  | 运行状态 |  | 010055 | UINT16 | 原始值 | 1 |  |  | 否 |  |  | R |  | 否 | [6 empty] | 否 | 启用
第87回路投切状态 |  | 运行状态 |  | 010056 | UINT16 | 原始值 | 1 |  |  | 否 |  |  | R |  | 否 | [6 empty] | 否 | 启用
第88回路投切状态 |  | 运行状态 |  | 010057 | UINT16 | 原始值 | 1 |  |  | 否 |  |  | R |  | 否 | [6 empty] | 否 | 启用
第89回路投切状态 |  | 运行状态 |  | 010058 | UINT16 | 原始值 | 1 |  |  | 否 |  |  | R |  | 否 | [6 empty] | 否 | 启用
第90回路投切状态 |  | 运行状态 |  | 010059 | UINT16 | 原始值 | 1 |  |  | 否 |  |  | R |  | 否 | [6 empty] | 否 | 启用
第91回路投切状态 |  | 运行状态 |  | 01005A | UINT16 | 原始值 | 1 |  |  | 否 |  |  | R |  | 否 | [6 empty] | 否 | 启用
第92回路投切状态 |  | 运行状态 |  | 01005B | UINT16 | 原始值 | 1 |  |  | 否 |  |  | R |  | 否 | [6 empty] | 否 | 启用
第93回路投切状态 |  | 运行状态 |  | 01005C | UINT16 | 原始值 | 1 |  |  | 否 |  |  | R |  | 否 | [6 empty] | 否 | 启用
第94回路投切状态 |  | 运行状态 |  | 01005D | UINT16 | 原始值 | 1 |  |  | 否 |  |  | R |  | 否 | [6 empty] | 否 | 启用
第95回路投切状态 |  | 运行状态 |  | 01005E | UINT16 | 原始值 | 1 |  |  | 否 |  |  | R |  | 否 | [6 empty] | 否 | 启用
第96回路投切状态 |  | 运行状态 |  | 01005F | UINT16 | 原始值 | 1 |  |  | 否 |  |  | R |  | 否 | [6 empty] | 否 | 启用
过补偿标志 |  | 运行状态 |  | 010600 | UINT16 | 原始值 | 1 |  |  | 否 |  |  | R |  | 否 | [6 empty] | 否 | 启用
欠补偿标志 |  | 运行状态 |  | 010601 | UINT16 | 原始值 | 1 |  |  | 否 |  |  | R |  | 否 | [6 empty] | 否 | 启用
一级过电压报警标志 |  | 运行状态 |  | 010602 | UINT16 | 原始值 | 1 |  |  | 否 |  |  | R |  | 否 | [6 empty] | 否 | 启用
有回差欠电压报警标志 |  | 运行状态 |  | 010603 | UINT16 | 原始值 | 1 |  |  | 否 |  |  | R |  | 否 | [6 empty] | 否 | 启用
有回差过电压畸变率报警标志 |  | 运行状态 |  | 010604 | UINT16 | 原始值 | 1 |  |  | 否 |  |  | R |  | 否 | [6 empty] | 否 | 启用
有回差过电流畸变率报警标志 |  | 运行状态 |  | 010605 | UINT16 | 原始值 | 1 |  |  | 否 |  |  | R |  | 否 | [6 empty] | 否 | 启用
相位错误报警标志 |  | 运行状态 |  | 010606 | UINT16 | 原始值 | 1 |  |  | 否 |  |  | R |  | 否 | [6 empty] | 否 | 启用
启动风机标志 |  | 运行状态 |  | 010607 | UINT16 | 原始值 | 1 |  |  | 否 |  |  | R |  | 否 | [6 empty] | 否 | 启用
组网错误 |  | 运行状态 |  | 010608 | UINT16 | 原始值 | 1 |  |  | 否 |  |  | R |  | 否 | [6 empty] | 否 | 启用
链接已有副机失败 |  | 运行状态 |  | 010609 | UINT16 | 原始值 | 1 |  |  | 否 |  |  | R |  | 否 | [6 empty] | 否 | 启用
向总线发送数据失败 |  | 运行状态 |  | 01060A | UINT16 | 原始值 | 1 |  |  | 否 |  |  | R |  | 否 | [6 empty] | 否 | 启用
在3相3线模式下发现分补电容 |  | 运行状态 |  | 01060B | UINT16 | 原始值 | 1 |  |  | 否 |  |  | R |  | 否 | [6 empty] | 否 | 启用
环境温度超过极限门限 |  | 运行状态 |  | 01060C | UINT16 | 原始值 | 1 |  |  | 否 |  |  | R |  | 否 | [6 empty] | 否 | 启用
没有副机 |  | 运行状态 |  | 01060D | UINT16 | 原始值 | 1 |  |  | 否 |  |  | R |  | 否 | [6 empty] | 否 | 启用
投切震荡 |  | 运行状态 |  | 01060E | UINT16 | 原始值 | 1 |  |  | 否 |  |  | R |  | 否 | [6 empty] | 否 | 启用
欠电流报警标志 |  | 运行状态 |  | 01060F | UINT16 | 原始值 | 1 |  |  | 否 |  |  | R |  | 否 | [6 empty] | 否 | 启用
不平衡度报警标志 |  | 运行状态 |  | 010610 | UINT16 | 原始值 | 1 |  |  | 否 |  |  | R |  | 否 | [6 empty] | 否 | 启用
二级过电压报警标志 |  | 运行状态 |  | 010611 | UINT16 | 原始值 | 1 |  |  | 否 |  |  | R |  | 否 | [6 empty] | 否 | 启用
无回差欠电压报警标志 |  | 运行状态 |  | 010612 | UINT16 | 原始值 | 1 |  |  | 否 |  |  | R |  | 否 | [6 empty] | 否 | 启用
缺相标志 |  | 运行状态 |  | 010613 | UINT16 | 原始值 | 1 |  |  | 否 |  |  | R |  | 否 | [6 empty] | 否 | 启用
无回差过电压畸变率报警标志 |  | 运行状态 |  | 010614 | UINT16 | 原始值 | 1 |  |  | 否 |  |  | R |  | 否 | [6 empty] | 否 | 启用
无回差过电流畸变率报警标志 |  | 运行状态 |  | 010615 | UINT16 | 原始值 | 1 |  |  | 否 |  |  | R |  | 否 | [6 empty] | 否 | 启用
A相一级过电压报警标志 |  | 运行状态 |  | 010616 | UINT16 | 原始值 | 1 |  |  | 否 |  |  | R |  | 否 | [6 empty] | 否 | 启用
B相一级过电压报警标志 |  | 运行状态 |  | 010617 | UINT16 | 原始值 | 1 |  |  | 否 |  |  | R |  | 否 | [6 empty] | 否 | 启用
C相一级过电压报警标志 |  | 运行状态 |  | 010618 | UINT16 | 原始值 | 1 |  |  | 否 |  |  | R |  | 否 | [6 empty] | 否 | 启用
A相有回差欠电压报警标志 |  | 运行状态 |  | 010619 | UINT16 | 原始值 | 1 |  |  | 否 |  |  | R |  | 否 | [6 empty] | 否 | 启用
B相有回差欠电压报警标志 |  | 运行状态 |  | 01061A | UINT16 | 原始值 | 1 |  |  | 否 |  |  | R |  | 否 | [6 empty] | 否 | 启用
C相有回差欠电压报警标志 |  | 运行状态 |  | 01061B | UINT16 | 原始值 | 1 |  |  | 否 |  |  | R |  | 否 | [6 empty] | 否 | 启用
A相有回差过电压畸变率报警标志 |  | 运行状态 |  | 01061C | UINT16 | 原始值 | 1 |  |  | 否 |  |  | R |  | 否 | [6 empty] | 否 | 启用
B相有回差过电压畸变率报警标志 |  | 运行状态 |  | 01061D | UINT16 | 原始值 | 1 |  |  | 否 |  |  | R |  | 否 | [6 empty] | 否 | 启用
C相有回差过电压畸变率报警标志 |  | 运行状态 |  | 01061E | UINT16 | 原始值 | 1 |  |  | 否 |  |  | R |  | 否 | [6 empty] | 否 | 启用
A相有回差过电流畸变率报警标志 |  | 运行状态 |  | 01061F | UINT16 | 原始值 | 1 |  |  | 否 |  |  | R |  | 否 | [6 empty] | 否 | 启用
B相有回差过电流畸变率报警标志 |  | 运行状态 |  | 010620 | UINT16 | 原始值 | 1 |  |  | 否 |  |  | R |  | 否 | [6 empty] | 否 | 启用
C相有回差过电流畸变率报警标志 |  | 运行状态 |  | 010621 | UINT16 | 原始值 | 1 |  |  | 否 |  |  | R |  | 否 | [6 empty] | 否 | 启用
A相二级过电压报警标志 |  | 运行状态 |  | 010622 | UINT16 | 原始值 | 1 |  |  | 否 |  |  | R |  | 否 | [6 empty] | 否 | 启用
B相二级过电压报警标志 |  | 运行状态 |  | 010623 | UINT16 | 原始值 | 1 |  |  | 否 |  |  | R |  | 否 | [6 empty] | 否 | 启用
C相二级过电压报警标志 |  | 运行状态 |  | 010624 | UINT16 | 原始值 | 1 |  |  | 否 |  |  | R |  | 否 | [6 empty] | 否 | 启用
A相无回差欠电压报警标志 |  | 运行状态 |  | 010625 | UINT16 | 原始值 | 1 |  |  | 否 |  |  | R |  | 否 | [6 empty] | 否 | 启用
B相无回差欠电压报警标志 |  | 运行状态 |  | 010626 | UINT16 | 原始值 | 1 |  |  | 否 |  |  | R |  | 否 | [6 empty] | 否 | 启用
C相无回差欠电压报警标志 |  | 运行状态 |  | 010627 | UINT16 | 原始值 | 1 |  |  | 否 |  |  | R |  | 否 | [6 empty] | 否 | 启用
A相无回差电压畸变率报警标志 |  | 运行状态 |  | 010628 | UINT16 | 原始值 | 1 |  |  | 否 |  |  | R |  | 否 | [6 empty] | 否 | 启用
B相无回差电压畸变率报警标志 |  | 运行状态 |  | 010629 | UINT16 | 原始值 | 1 |  |  | 否 |  |  | R |  | 否 | [6 empty] | 否 | 启用
C相无回差电压畸变率报警标志 |  | 运行状态 |  | 01062A | UINT16 | 原始值 | 1 |  |  | 否 |  |  | R |  | 否 | [6 empty] | 否 | 启用
A相无回差电流畸变率报警标志 |  | 运行状态 |  | 01062B | UINT16 | 原始值 | 1 |  |  | 否 |  |  | R |  | 否 | [6 empty] | 否 | 启用
B相无回差电流畸变率报警标志 |  | 运行状态 |  | 01062C | UINT16 | 原始值 | 1 |  |  | 否 |  |  | R |  | 否 | [6 empty] | 否 | 启用
C相无回差电流畸变率报警标志 |  | 运行状态 |  | 01062D | UINT16 | 原始值 | 1 |  |  | 否 |  |  | R |  | 否 | [6 empty] | 否 | 启用
A相总柜电流欠流报警标志 |  | 运行状态 |  | 01062E | UINT16 | 原始值 | 1 |  |  | 否 |  |  | R |  | 否 | [6 empty] | 否 | 启用
B相总柜电流欠流报警标志 |  | 运行状态 |  | 01062F | UINT16 | 原始值 | 1 |  |  | 否 |  |  | R |  | 否 | [6 empty] | 否 | 启用
C相总柜电流欠流报警标志 |  | 运行状态 |  | 010630 | UINT16 | 原始值 | 1 |  |  | 否 |  |  | R |  | 否 | [6 empty] | 否 | 启用
A相相位错误 |  | 运行状态 |  | 010631 | UINT16 | 原始值 | 1 |  |  | 否 |  |  | R |  | 否 | [6 empty] | 否 | 启用
B相相位错误 |  | 运行状态 |  | 010632 | UINT16 | 原始值 | 1 |  |  | 否 |  |  | R |  | 否 | [6 empty] | 否 | 启用
C相相位错误 |  | 运行状态 |  | 010633 | UINT16 | 原始值 | 1 |  |  | 否 |  |  | R |  | 否 | [6 empty] | 否 | 启用
当前相位预投入（手动状态用） |  | 运行状态 |  | 010634 | UINT16 | 原始值 | 1 |  |  | 否 |  |  | R |  | 否 | [6 empty] | 否 | 启用
当前相位预切除（手动状态用） |  | 运行状态 |  | 010635 | UINT16 | 原始值 | 1 |  |  | 否 |  |  | R |  | 否 | [6 empty] | 否 | 启用
A相分补电容预投入 |  | 运行状态 |  | 010636 | UINT16 | 原始值 | 1 |  |  | 否 |  |  | R |  | 否 | [6 empty] | 否 | 启用
B相分补电容预投入 |  | 运行状态 |  | 010637 | UINT16 | 原始值 | 1 |  |  | 否 |  |  | R |  | 否 | [6 empty] | 否 | 启用
C相分补电容预投入 |  | 运行状态 |  | 010638 | UINT16 | 原始值 | 1 |  |  | 否 |  |  | R |  | 否 | [6 empty] | 否 | 启用
共补电容预投入 |  | 运行状态 |  | 010639 | UINT16 | 原始值 | 1 |  |  | 否 |  |  | R |  | 否 | [6 empty] | 否 | 启用
A相分补电容预切除 |  | 运行状态 |  | 01063A | UINT16 | 原始值 | 1 |  |  | 否 |  |  | R |  | 否 | [6 empty] | 否 | 启用
B相分补电容预切除 |  | 运行状态 |  | 01063B | UINT16 | 原始值 | 1 |  |  | 否 |  |  | R |  | 否 | [6 empty] | 否 | 启用
C相分补电容预切除 |  | 运行状态 |  | 01063C | UINT16 | 原始值 | 1 |  |  | 否 |  |  | R |  | 否 | [6 empty] | 否 | 启用
共补电容预切除 |  | 运行状态 |  | 01063D | UINT16 | 原始值 | 1 |  |  | 否 |  |  | R |  | 否 | [6 empty] | 否 | 启用
A相过补偿标志 |  | 运行状态 |  | 01063E | UINT16 | 原始值 | 1 |  |  | 否 |  |  | R |  | 否 | [6 empty] | 否 | 启用
B相过补偿标志 |  | 运行状态 |  | 01063F | UINT16 | 原始值 | 1 |  |  | 否 |  |  | R |  | 否 | [6 empty] | 否 | 启用
C相过补偿标志 |  | 运行状态 |  | 010640 | UINT16 | 原始值 | 1 |  |  | 否 |  |  | R |  | 否 | [6 empty] | 否 | 启用
A相欠补偿标志 |  | 运行状态 |  | 010641 | UINT16 | 原始值 | 1 |  |  | 否 |  |  | R |  | 否 | [6 empty] | 否 | 启用
B相欠补偿标志 |  | 运行状态 |  | 010642 | UINT16 | 原始值 | 1 |  |  | 否 |  |  | R |  | 否 | [6 empty] | 否 | 启用
C相欠补偿标志 |  | 运行状态 |  | 010643 | UINT16 | 原始值 | 1 |  |  | 否 |  |  | R |  | 否 | [6 empty] | 否 | 启用

## N32B33
点位名称* | 点位简称 | 点位类型* | 数据标签 | 数据地址* | 数据类型* | 解码规则 | 寄存器数量 | Bit长度 | 时间模板 | 计算能耗 | 单位 | 变比 | 访问规则 | 翻译枚举 | 是否推送事件 | 事件类型 | 事件时间点位 | 事件信息点位 | 事件枚举 | 事件自恢复 | 自恢复枚举值 | 是否保存历史 | 状态
运行模式 |  | 运行状态 |  | 0400 | UINT16 | 原始值 | 1 |  |  | 否 |  |  | R/W | 0:自动运行,1:手动运行 | 否 | [6 empty] | 否 | 启用
第1路投切信号 |  | 运行状态 | 投切状态 | 1x0000 | UINT16 | 原始值 | 1 |  |  | 否 |  |  | R | 0:切除,1:投入 | 否 | [6 empty] | 否 | 启用
第2路投切信号 |  | 运行状态 | 投切状态 | 1x0001 | UINT16 | 原始值 | 1 |  |  | 否 |  |  | R | 0:切除,1:投入 | 否 | [6 empty] | 否 | 启用
第3路投切信号 |  | 运行状态 | 投切状态 | 1x0002 | UINT16 | 原始值 | 1 |  |  | 否 |  |  | R | 0:切除,1:投入 | 否 | [6 empty] | 否 | 启用
第4路投切信号 |  | 运行状态 | 投切状态 | 1x0003 | UINT16 | 原始值 | 1 |  |  | 否 |  |  | R | 0:切除,1:投入 | 否 | [6 empty] | 否 | 启用
第5路投切信号 |  | 运行状态 | 投切状态 | 1x0004 | UINT16 | 原始值 | 1 |  |  | 否 |  |  | R | 0:切除,1:投入 | 否 | [6 empty] | 否 | 启用
第6路投切信号 |  | 运行状态 | 投切状态 | 1x0005 | UINT16 | 原始值 | 1 |  |  | 否 |  |  | R | 0:切除,1:投入 | 否 | [6 empty] | 否 | 启用
第7路投切信号 |  | 运行状态 | 投切状态 | 1x0006 | UINT16 | 原始值 | 1 |  |  | 否 |  |  | R | 0:切除,1:投入 | 否 | [6 empty] | 否 | 启用
第8路投切信号 |  | 运行状态 | 投切状态 | 1x0007 | UINT16 | 原始值 | 1 |  |  | 否 |  |  | R | 0:切除,1:投入 | 否 | [6 empty] | 否 | 启用
第9路投切信号 |  | 运行状态 | 投切状态 | 1x0008 | UINT16 | 原始值 | 1 |  |  | 否 |  |  | R | 0:切除,1:投入 | 否 | [6 empty] | 否 | 启用
第10路投切信号 |  | 运行状态 | 投切状态 | 1x0009 | UINT16 | 原始值 | 1 |  |  | 否 |  |  | R | 0:切除,1:投入 | 否 | [6 empty] | 否 | 启用
第11路投切信号 |  | 运行状态 | 投切状态 | 1x000A | UINT16 | 原始值 | 1 |  |  | 否 |  |  | R | 0:切除,1:投入 | 否 | [6 empty] | 否 | 启用
第12路投切信号 |  | 运行状态 | 投切状态 | 1x000B | UINT16 | 原始值 | 1 |  |  | 否 |  |  | R | 0:切除,1:投入 | 否 | [6 empty] | 否 | 启用
第13路投切信号 |  | 运行状态 | 投切状态 | 1x000C | UINT16 | 原始值 | 1 |  |  | 否 |  |  | R | 0:切除,1:投入 | 否 | [6 empty] | 否 | 启用
第14路投切信号 |  | 运行状态 | 投切状态 | 1x000D | UINT16 | 原始值 | 1 |  |  | 否 |  |  | R | 0:切除,1:投入 | 否 | [6 empty] | 否 | 启用
第15路投切信号 |  | 运行状态 | 投切状态 | 1x000E | UINT16 | 原始值 | 1 |  |  | 否 |  |  | R | 0:切除,1:投入 | 否 | [6 empty] | 否 | 启用
第16路投切信号 |  | 运行状态 | 投切状态 | 1x000F | UINT16 | 原始值 | 1 |  |  | 否 |  |  | R | 0:切除,1:投入 | 否 | [6 empty] | 否 | 启用
第17路投切信号 |  | 运行状态 | 投切状态 | 1x0010 | UINT16 | 原始值 | 1 |  |  | 否 |  |  | R | 0:切除,1:投入 | 否 | [6 empty] | 否 | 启用
第18路投切信号 |  | 运行状态 | 投切状态 | 1x0011 | UINT16 | 原始值 | 1 |  |  | 否 |  |  | R | 0:切除,1:投入 | 否 | [6 empty] | 否 | 启用
第19路投切信号 |  | 运行状态 | 投切状态 | 1x0012 | UINT16 | 原始值 | 1 |  |  | 否 |  |  | R | 0:切除,1:投入 | 否 | [6 empty] | 否 | 启用
第20路投切信号 |  | 运行状态 | 投切状态 | 1x0013 | UINT16 | 原始值 | 1 |  |  | 否 |  |  | R | 0:切除,1:投入 | 否 | [6 empty] | 否 | 启用
第21路投切信号 |  | 运行状态 | 投切状态 | 1x0014 | UINT16 | 原始值 | 1 |  |  | 否 |  |  | R | 0:切除,1:投入 | 否 | [6 empty] | 否 | 启用
第22路投切信号 |  | 运行状态 | 投切状态 | 1x0015 | UINT16 | 原始值 | 1 |  |  | 否 |  |  | R | 0:切除,1:投入 | 否 | [6 empty] | 否 | 启用
第23路投切信号 |  | 运行状态 | 投切状态 | 1x0016 | UINT16 | 原始值 | 1 |  |  | 否 |  |  | R | 0:切除,1:投入 | 否 | [6 empty] | 否 | 启用
第24路投切信号 |  | 运行状态 | 投切状态 | 1x0017 | UINT16 | 原始值 | 1 |  |  | 否 |  |  | R | 0:切除,1:投入 | 否 | [6 empty] | 否 | 启用
第25路投切信号 |  | 运行状态 | 投切状态 | 1x0018 | UINT16 | 原始值 | 1 |  |  | 否 |  |  | R | 0:切除,1:投入 | 否 | [6 empty] | 否 | 启用
第26路投切信号 |  | 运行状态 | 投切状态 | 1x0019 | UINT16 | 原始值 | 1 |  |  | 否 |  |  | R | 0:切除,1:投入 | 否 | [6 empty] | 否 | 启用
第27路投切信号 |  | 运行状态 | 投切状态 | 1x001A | UINT16 | 原始值 | 1 |  |  | 否 |  |  | R | 0:切除,1:投入 | 否 | [6 empty] | 否 | 启用
第28路投切信号 |  | 运行状态 | 投切状态 | 1x001B | UINT16 | 原始值 | 1 |  |  | 否 |  |  | R | 0:切除,1:投入 | 否 | [6 empty] | 否 | 启用
第29路投切信号 |  | 运行状态 | 投切状态 | 1x001C | UINT16 | 原始值 | 1 |  |  | 否 |  |  | R | 0:切除,1:投入 | 否 | [6 empty] | 否 | 启用
第30路投切信号 |  | 运行状态 | 投切状态 | 1x001D | UINT16 | 原始值 | 1 |  |  | 否 |  |  | R | 0:切除,1:投入 | 否 | [6 empty] | 否 | 启用
第31路投切信号 |  | 运行状态 | 投切状态 | 1x001E | UINT16 | 原始值 | 1 |  |  | 否 |  |  | R | 0:切除,1:投入 | 否 | [6 empty] | 否 | 启用
第32路投切信号 |  | 运行状态 | 投切状态 | 1x001F | UINT16 | 原始值 | 1 |  |  | 否 |  |  | R | 0:切除,1:投入 | 否 | [6 empty] | 否 | 启用
第33路投切信号 |  | 运行状态 | 投切状态 | 1x0020 | UINT16 | 原始值 | 1 |  |  | 否 |  |  | R | 0:切除,1:投入 | 否 | [6 empty] | 否 | 启用
第34路投切信号 |  | 运行状态 | 投切状态 | 1x0021 | UINT16 | 原始值 | 1 |  |  | 否 |  |  | R | 0:切除,1:投入 | 否 | [6 empty] | 否 | 启用
第35路投切信号 |  | 运行状态 | 投切状态 | 1x0022 | UINT16 | 原始值 | 1 |  |  | 否 |  |  | R | 0:切除,1:投入 | 否 | [6 empty] | 否 | 启用
第36路投切信号 |  | 运行状态 | 投切状态 | 1x0023 | UINT16 | 原始值 | 1 |  |  | 否 |  |  | R | 0:切除,1:投入 | 否 | [6 empty] | 否 | 启用
第37路投切信号 |  | 运行状态 | 投切状态 | 1x0024 | UINT16 | 原始值 | 1 |  |  | 否 |  |  | R | 0:切除,1:投入 | 否 | [6 empty] | 否 | 启用
第38路投切信号 |  | 运行状态 | 投切状态 | 1x0025 | UINT16 | 原始值 | 1 |  |  | 否 |  |  | R | 0:切除,1:投入 | 否 | [6 empty] | 否 | 启用
第39路投切信号 |  | 运行状态 | 投切状态 | 1x0026 | UINT16 | 原始值 | 1 |  |  | 否 |  |  | R | 0:切除,1:投入 | 否 | [6 empty] | 否 | 启用
第40路投切信号 |  | 运行状态 | 投切状态 | 1x0027 | UINT16 | 原始值 | 1 |  |  | 否 |  |  | R | 0:切除,1:投入 | 否 | [6 empty] | 否 | 启用
第41路投切信号 |  | 运行状态 | 投切状态 | 1x0028 | UINT16 | 原始值 | 1 |  |  | 否 |  |  | R | 0:切除,1:投入 | 否 | [6 empty] | 否 | 启用
第42路投切信号 |  | 运行状态 | 投切状态 | 1x0029 | UINT16 | 原始值 | 1 |  |  | 否 |  |  | R | 0:切除,1:投入 | 否 | [6 empty] | 否 | 启用
第43路投切信号 |  | 运行状态 | 投切状态 | 1x002A | UINT16 | 原始值 | 1 |  |  | 否 |  |  | R | 0:切除,1:投入 | 否 | [6 empty] | 否 | 启用
第44路投切信号 |  | 运行状态 | 投切状态 | 1x002B | UINT16 | 原始值 | 1 |  |  | 否 |  |  | R | 0:切除,1:投入 | 否 | [6 empty] | 否 | 启用
第45路投切信号 |  | 运行状态 | 投切状态 | 1x002C | UINT16 | 原始值 | 1 |  |  | 否 |  |  | R | 0:切除,1:投入 | 否 | [6 empty] | 否 | 启用
第49路投切信号 |  | 运行状态 | 投切状态 | 1x0030 | UINT16 | 原始值 | 1 |  |  | 否 |  |  | R | 0:切除,1:投入 | 否 | [6 empty] | 否 | 启用
第50路投切信号 |  | 运行状态 | 投切状态 | 1x0031 | UINT16 | 原始值 | 1 |  |  | 否 |  |  | R | 0:切除,1:投入 | 否 | [6 empty] | 否 | 启用
第51路投切信号 |  | 运行状态 | 投切状态 | 1x0032 | UINT16 | 原始值 | 1 |  |  | 否 |  |  | R | 0:切除,1:投入 | 否 | [6 empty] | 否 | 启用
第52路投切信号 |  | 运行状态 | 投切状态 | 1x0033 | UINT16 | 原始值 | 1 |  |  | 否 |  |  | R | 0:切除,1:投入 | 否 | [6 empty] | 否 | 启用
第53路投切信号 |  | 运行状态 | 投切状态 | 1x0034 | UINT16 | 原始值 | 1 |  |  | 否 |  |  | R | 0:切除,1:投入 | 否 | [6 empty] | 否 | 启用
第54路投切信号 |  | 运行状态 | 投切状态 | 1x0035 | UINT16 | 原始值 | 1 |  |  | 否 |  |  | R | 0:切除,1:投入 | 否 | [6 empty] | 否 | 启用
第55路投切信号 |  | 运行状态 | 投切状态 | 1x0036 | UINT16 | 原始值 | 1 |  |  | 否 |  |  | R | 0:切除,1:投入 | 否 | [6 empty] | 否 | 启用
第56路投切信号 |  | 运行状态 | 投切状态 | 1x0037 | UINT16 | 原始值 | 1 |  |  | 否 |  |  | R | 0:切除,1:投入 | 否 | [6 empty] | 否 | 启用
第57路投切信号 |  | 运行状态 | 投切状态 | 1x0038 | UINT16 | 原始值 | 1 |  |  | 否 |  |  | R | 0:切除,1:投入 | 否 | [6 empty] | 否 | 启用
第58路投切信号 |  | 运行状态 | 投切状态 | 1x0039 | UINT16 | 原始值 | 1 |  |  | 否 |  |  | R | 0:切除,1:投入 | 否 | [6 empty] | 否 | 启用
第59路投切信号 |  | 运行状态 | 投切状态 | 1x003A | UINT16 | 原始值 | 1 |  |  | 否 |  |  | R | 0:切除,1:投入 | 否 | [6 empty] | 否 | 启用
第60路投切信号 |  | 运行状态 | 投切状态 | 1x003B | UINT16 | 原始值 | 1 |  |  | 否 |  |  | R | 0:切除,1:投入 | 否 | [6 empty] | 否 | 启用
第61路投切信号 |  | 运行状态 | 投切状态 | 1x003C | UINT16 | 原始值 | 1 |  |  | 否 |  |  | R | 0:切除,1:投入 | 否 | [6 empty] | 否 | 启用
第62路投切信号 |  | 运行状态 | 投切状态 | 1x003D | UINT16 | 原始值 | 1 |  |  | 否 |  |  | R | 0:切除,1:投入 | 否 | [6 empty] | 否 | 启用
第63路投切信号 |  | 运行状态 | 投切状态 | 1x003E | UINT16 | 原始值 | 1 |  |  | 否 |  |  | R | 0:切除,1:投入 | 否 | [6 empty] | 否 | 启用
第64路投切信号 |  | 运行状态 | 投切状态 | 1x003F | UINT16 | 原始值 | 1 |  |  | 否 |  |  | R | 0:切除,1:投入 | 否 | [6 empty] | 否 | 启用
第65路投切信号 |  | 运行状态 | 投切状态 | 1x0040 | UINT16 | 原始值 | 1 |  |  | 否 |  |  | R | 0:切除,1:投入 | 否 | [6 empty] | 否 | 启用
第66路投切信号 |  | 运行状态 | 投切状态 | 1x0041 | UINT16 | 原始值 | 1 |  |  | 否 |  |  | R | 0:切除,1:投入 | 否 | [6 empty] | 否 | 启用
第67路投切信号 |  | 运行状态 | 投切状态 | 1x0042 | UINT16 | 原始值 | 1 |  |  | 否 |  |  | R | 0:切除,1:投入 | 否 | [6 empty] | 否 | 启用
第68路投切信号 |  | 运行状态 | 投切状态 | 1x0043 | UINT16 | 原始值 | 1 |  |  | 否 |  |  | R | 0:切除,1:投入 | 否 | [6 empty] | 否 | 启用
第69路投切信号 |  | 运行状态 | 投切状态 | 1x0044 | UINT16 | 原始值 | 1 |  |  | 否 |  |  | R | 0:切除,1:投入 | 否 | [6 empty] | 否 | 启用
第70路投切信号 |  | 运行状态 | 投切状态 | 1x0045 | UINT16 | 原始值 | 1 |  |  | 否 |  |  | R | 0:切除,1:投入 | 否 | [6 empty] | 否 | 启用
第71路投切信号 |  | 运行状态 | 投切状态 | 1x0046 | UINT16 | 原始值 | 1 |  |  | 否 |  |  | R | 0:切除,1:投入 | 否 | [6 empty] | 否 | 启用
第72路投切信号 |  | 运行状态 | 投切状态 | 1x0047 | UINT16 | 原始值 | 1 |  |  | 否 |  |  | R | 0:切除,1:投入 | 否 | [6 empty] | 否 | 启用
第73路投切信号 |  | 运行状态 | 投切状态 | 1x0048 | UINT16 | 原始值 | 1 |  |  | 否 |  |  | R | 0:切除,1:投入 | 否 | [6 empty] | 否 | 启用
第74路投切信号 |  | 运行状态 | 投切状态 | 1x0049 | UINT16 | 原始值 | 1 |  |  | 否 |  |  | R | 0:切除,1:投入 | 否 | [6 empty] | 否 | 启用
第75路投切信号 |  | 运行状态 | 投切状态 | 1x004A | UINT16 | 原始值 | 1 |  |  | 否 |  |  | R | 0:切除,1:投入 | 否 | [6 empty] | 否 | 启用
第76路投切信号 |  | 运行状态 | 投切状态 | 1x004B | UINT16 | 原始值 | 1 |  |  | 否 |  |  | R | 0:切除,1:投入 | 否 | [6 empty] | 否 | 启用
第77路投切信号 |  | 运行状态 | 投切状态 | 1x004C | UINT16 | 原始值 | 1 |  |  | 否 |  |  | R | 0:切除,1:投入 | 否 | [6 empty] | 否 | 启用
第78路投切信号 |  | 运行状态 | 投切状态 | 1x004D | UINT16 | 原始值 | 1 |  |  | 否 |  |  | R | 0:切除,1:投入 | 否 | [6 empty] | 否 | 启用
第79路投切信号 |  | 运行状态 | 投切状态 | 1x004E | UINT16 | 原始值 | 1 |  |  | 否 |  |  | R | 0:切除,1:投入 | 否 | [6 empty] | 否 | 启用
第80路投切信号 |  | 运行状态 | 投切状态 | 1x004F | UINT16 | 原始值 | 1 |  |  | 否 |  |  | R | 0:切除,1:投入 | 否 | [6 empty] | 否 | 启用
第81路投切信号 |  | 运行状态 | 投切状态 | 1x0050 | UINT16 | 原始值 | 1 |  |  | 否 |  |  | R | 0:切除,1:投入 | 否 | [6 empty] | 否 | 启用
第82路投切信号 |  | 运行状态 | 投切状态 | 1x0051 | UINT16 | 原始值 | 1 |  |  | 否 |  |  | R | 0:切除,1:投入 | 否 | [6 empty] | 否 | 启用
第83路投切信号 |  | 运行状态 | 投切状态 | 1x0052 | UINT16 | 原始值 | 1 |  |  | 否 |  |  | R | 0:切除,1:投入 | 否 | [6 empty] | 否 | 启用
第84路投切信号 |  | 运行状态 | 投切状态 | 1x0053 | UINT16 | 原始值 | 1 |  |  | 否 |  |  | R | 0:切除,1:投入 | 否 | [6 empty] | 否 | 启用
第85路投切信号 |  | 运行状态 | 投切状态 | 1x0054 | UINT16 | 原始值 | 1 |  |  | 否 |  |  | R | 0:切除,1:投入 | 否 | [6 empty] | 否 | 启用
第86路投切信号 |  | 运行状态 | 投切状态 | 1x0055 | UINT16 | 原始值 | 1 |  |  | 否 |  |  | R | 0:切除,1:投入 | 否 | [6 empty] | 否 | 启用
第87路投切信号 |  | 运行状态 | 投切状态 | 1x0056 | UINT16 | 原始值 | 1 |  |  | 否 |  |  | R | 0:切除,1:投入 | 否 | [6 empty] | 否 | 启用
第88路投切信号 |  | 运行状态 | 投切状态 | 1x0057 | UINT16 | 原始值 | 1 |  |  | 否 |  |  | R | 0:切除,1:投入 | 否 | [6 empty] | 否 | 启用
第89路投切信号 |  | 运行状态 | 投切状态 | 1x0058 | UINT16 | 原始值 | 1 |  |  | 否 |  |  | R | 0:切除,1:投入 | 否 | [6 empty] | 否 | 启用
第90路投切信号 |  | 运行状态 | 投切状态 | 1x0059 | UINT16 | 原始值 | 1 |  |  | 否 |  |  | R | 0:切除,1:投入 | 否 | [6 empty] | 否 | 启用
第91路投切信号 |  | 运行状态 | 投切状态 | 1x005A | UINT16 | 原始值 | 1 |  |  | 否 |  |  | R | 0:切除,1:投入 | 否 | [6 empty] | 否 | 启用
第92路投切信号 |  | 运行状态 | 投切状态 | 1x005B | UINT16 | 原始值 | 1 |  |  | 否 |  |  | R | 0:切除,1:投入 | 否 | [6 empty] | 否 | 启用
第93路投切信号 |  | 运行状态 | 投切状态 | 1x005C | UINT16 | 原始值 | 1 |  |  | 否 |  |  | R | 0:切除,1:投入 | 否 | [6 empty] | 否 | 启用
第94路投切信号 |  | 运行状态 | 投切状态 | 1x005D | UINT16 | 原始值 | 1 |  |  | 否 |  |  | R | 0:切除,1:投入 | 否 | [6 empty] | 否 | 启用
第95路投切信号 |  | 运行状态 | 投切状态 | 1x005E | UINT16 | 原始值 | 1 |  |  | 否 |  |  | R | 0:切除,1:投入 | 否 | [6 empty] | 否 | 启用
第96路投切信号 |  | 运行状态 | 投切状态 | 1x005F | UINT16 | 原始值 | 1 |  |  | 否 |  |  | R | 0:切除,1:投入 | 否 | [6 empty] | 否 | 启用
总基波功率因数 |  | 测量数据 |  | 0404 | UINT16 | 原始值 | 1 |  |  | 否 |  | 0.0001 | R |  | 否 | [6 empty] | 否 | 启用
B相电流畸变率 |  | 测量数据 |  | 0410 | UINT16 | 原始值 | 1 |  |  | 否 | % | 0.1 | R |  | 否 | [6 empty] | 否 | 启用
主机或独立机环境温度 |  | 测量数据 |  | 040B | UINT16 | 原始值 | 1 |  |  | 否 | ℃ |  | R |  | 否 | [6 empty] | 否 | 启用
总有功功率 |  | 测量数据 |  | 0606 | UINT32 | 原始值 | 2 |  |  | 否 | kW |  | R |  | 否 | [6 empty] | 否 | 启用
总无功功率 |  | 测量数据 |  | 060E | UINT32 | 原始值 | 2 |  |  | 否 | kvar |  | R |  | 否 | [6 empty] | 否 | 启用
总视在功率 |  | 测量数据 |  | 0616 | UINT32 | 原始值 | 2 |  |  | 否 | kVA |  | R |  | 否 | [6 empty] | 否 | 启用
3次A相电压谐波含有率 |  | 测量数据 |  | 0801 | UINT16 | 原始值 | 1 |  |  | 否 | % |  | R |  | 否 | [6 empty] | 否 | 启用
5次A相电压谐波含有率 |  | 测量数据 |  | 0802 | UINT16 | 原始值 | 1 |  |  | 否 | % |  | R |  | 否 | [6 empty] | 否 | 启用
7次A相电压谐波含有率 |  | 测量数据 |  | 0803 | UINT16 | 原始值 | 1 |  |  | 否 | % |  | R |  | 否 | [6 empty] | 否 | 启用
9次A相电压谐波含有率 |  | 测量数据 |  | 0804 | UINT16 | 原始值 | 1 |  |  | 否 | % |  | R |  | 否 | [6 empty] | 否 | 启用
11次A相电压谐波含有率 |  | 测量数据 |  | 0805 | UINT16 | 原始值 | 1 |  |  | 否 | % |  | R |  | 否 | [6 empty] | 否 | 启用
13次A相电压谐波含有率 |  | 测量数据 |  | 0806 | UINT16 | 原始值 | 1 |  |  | 否 | % |  | R |  | 否 | [6 empty] | 否 | 启用
15次A相电压谐波含有率 |  | 测量数据 |  | 0807 | UINT16 | 原始值 | 1 |  |  | 否 | % |  | R |  | 否 | [6 empty] | 否 | 启用
17次A相电压谐波含有率 |  | 测量数据 |  | 0808 | UINT16 | 原始值 | 1 |  |  | 否 | % |  | R |  | 否 | [6 empty] | 否 | 启用
19次A相电压谐波含有率 |  | 测量数据 |  | 0809 | UINT16 | 原始值 | 1 |  |  | 否 | % |  | R |  | 否 | [6 empty] | 否 | 启用
21次A相电压谐波含有率 |  | 测量数据 |  | 080A | UINT16 | 原始值 | 1 |  |  | 否 | % |  | R |  | 否 | [6 empty] | 否 | 启用
23次A相电压谐波含有率 |  | 测量数据 |  | 080B | UINT16 | 原始值 | 1 |  |  | 否 | % |  | R |  | 否 | [6 empty] | 否 | 启用
25次A相电压谐波含有率 |  | 测量数据 |  | 080C | UINT16 | 原始值 | 1 |  |  | 否 | % |  | R |  | 否 | [6 empty] | 否 | 启用
27次A相电压谐波含有率 |  | 测量数据 |  | 080D | UINT16 | 原始值 | 1 |  |  | 否 | % |  | R |  | 否 | [6 empty] | 否 | 启用
29次A相电压谐波含有率 |  | 测量数据 |  | 080E | UINT16 | 原始值 | 1 |  |  | 否 | % |  | R |  | 否 | [6 empty] | 否 | 启用
31次A相电压谐波含有率 |  | 测量数据 |  | 080F | UINT16 | 原始值 | 1 |  |  | 否 | % |  | R |  | 否 | [6 empty] | 否 | 启用
3次B相电压谐波含有率 |  | 测量数据 |  | 0811 | UINT16 | 原始值 | 1 |  |  | 否 | % |  | R |  | 否 | [6 empty] | 否 | 启用
5次B相电压谐波含有率 |  | 测量数据 |  | 0812 | UINT16 | 原始值 | 1 |  |  | 否 | % |  | R |  | 否 | [6 empty] | 否 | 启用
7次B相电压谐波含有率 |  | 测量数据 |  | 0813 | UINT16 | 原始值 | 1 |  |  | 否 | % |  | R |  | 否 | [6 empty] | 否 | 启用
9次B相电压谐波含有率 |  | 测量数据 |  | 0814 | UINT16 | 原始值 | 1 |  |  | 否 | % |  | R |  | 否 | [6 empty] | 否 | 启用
11次B相电压谐波含有率 |  | 测量数据 |  | 0815 | UINT16 | 原始值 | 1 |  |  | 否 | % |  | R |  | 否 | [6 empty] | 否 | 启用
13次B相电压谐波含有率 |  | 测量数据 |  | 0816 | UINT16 | 原始值 | 1 |  |  | 否 | % |  | R |  | 否 | [6 empty] | 否 | 启用
15次B相电压谐波含有率 |  | 测量数据 |  | 0817 | UINT16 | 原始值 | 1 |  |  | 否 | % |  | R |  | 否 | [6 empty] | 否 | 启用
17次B相电压谐波含有率 |  | 测量数据 |  | 0818 | UINT16 | 原始值 | 1 |  |  | 否 | % |  | R |  | 否 | [6 empty] | 否 | 启用
19次B相电压谐波含有率 |  | 测量数据 |  | 0819 | UINT16 | 原始值 | 1 |  |  | 否 | % |  | R |  | 否 | [6 empty] | 否 | 启用
21次B相电压谐波含有率 |  | 测量数据 |  | 081A | UINT16 | 原始值 | 1 |  |  | 否 | % |  | R |  | 否 | [6 empty] | 否 | 启用
23次B相电压谐波含有率 |  | 测量数据 |  | 081B | UINT16 | 原始值 | 1 |  |  | 否 | % |  | R |  | 否 | [6 empty] | 否 | 启用
25次A相电压谐波含有率 |  | 测量数据 |  | 081C | UINT16 | 原始值 | 1 |  |  | 否 | % |  | R |  | 否 | [6 empty] | 否 | 启用
27次B相电压谐波含有率 |  | 测量数据 |  | 081D | UINT16 | 原始值 | 1 |  |  | 否 | % |  | R |  | 否 | [6 empty] | 否 | 启用
29次B相电压谐波含有率 |  | 测量数据 |  | 081E | UINT16 | 原始值 | 1 |  |  | 否 | % |  | R |  | 否 | [6 empty] | 否 | 启用
31次B相电压谐波含有率 |  | 测量数据 |  | 081F | UINT16 | 原始值 | 1 |  |  | 否 | % |  | R |  | 否 | [6 empty] | 否 | 启用
3次C相电压谐波含有率 |  | 测量数据 |  | 0821 | UINT16 | 原始值 | 1 |  |  | 否 | % |  | R |  | 否 | [6 empty] | 否 | 启用
5次C相电压谐波含有率 |  | 测量数据 |  | 0822 | UINT16 | 原始值 | 1 |  |  | 否 | % |  | R |  | 否 | [6 empty] | 否 | 启用
7次C相电压谐波含有率 |  | 测量数据 |  | 0823 | UINT16 | 原始值 | 1 |  |  | 否 | % |  | R |  | 否 | [6 empty] | 否 | 启用
9次C相电压谐波含有率 |  | 测量数据 |  | 0824 | UINT16 | 原始值 | 1 |  |  | 否 | % |  | R |  | 否 | [6 empty] | 否 | 启用
11次C相电压谐波含有率 |  | 测量数据 |  | 0825 | UINT16 | 原始值 | 1 |  |  | 否 | % |  | R |  | 否 | [6 empty] | 否 | 启用
13次C相电压谐波含有率 |  | 测量数据 |  | 0826 | UINT16 | 原始值 | 1 |  |  | 否 | % |  | R |  | 否 | [6 empty] | 否 | 启用
15次C相电压谐波含有率 |  | 测量数据 |  | 0827 | UINT16 | 原始值 | 1 |  |  | 否 | % |  | R |  | 否 | [6 empty] | 否 | 启用
17次C相电压谐波含有率 |  | 测量数据 |  | 0828 | UINT16 | 原始值 | 1 |  |  | 否 | % |  | R |  | 否 | [6 empty] | 否 | 启用
19次C相电压谐波含有率 |  | 测量数据 |  | 0829 | UINT16 | 原始值 | 1 |  |  | 否 | % |  | R |  | 否 | [6 empty] | 否 | 启用
21次C相电压谐波含有率 |  | 测量数据 |  | 082A | UINT16 | 原始值 | 1 |  |  | 否 | % |  | R |  | 否 | [6 empty] | 否 | 启用
23次C相电压谐波含有率 |  | 测量数据 |  | 082B | UINT16 | 原始值 | 1 |  |  | 否 | % |  | R |  | 否 | [6 empty] | 否 | 启用
25次A相电压谐波含有率 |  | 测量数据 |  | 082C | UINT16 | 原始值 | 1 |  |  | 否 | % |  | R |  | 否 | [6 empty] | 否 | 启用
27次C相电压谐波含有率 |  | 测量数据 |  | 082D | UINT16 | 原始值 | 1 |  |  | 否 | % |  | R |  | 否 | [6 empty] | 否 | 启用
29次C相电压谐波含有率 |  | 测量数据 |  | 082E | UINT16 | 原始值 | 1 |  |  | 否 | % |  | R |  | 否 | [6 empty] | 否 | 启用
31次C相电压谐波含有率 |  | 测量数据 |  | 082F | UINT16 | 原始值 | 1 |  |  | 否 | % |  | R |  | 否 | [6 empty] | 否 | 启用
3次A相电流谐波含有率 |  | 测量数据 |  | 0831 | UINT16 | 原始值 | 1 |  |  | 否 | % |  | R |  | 否 | [6 empty] | 否 | 启用
5次A相电流谐波含有率 |  | 测量数据 |  | 0832 | UINT16 | 原始值 | 1 |  |  | 否 | % |  | R |  | 否 | [6 empty] | 否 | 启用
7次A相电流谐波含有率 |  | 测量数据 |  | 0833 | UINT16 | 原始值 | 1 |  |  | 否 | % |  | R |  | 否 | [6 empty] | 否 | 启用
9次A相电流谐波含有率 |  | 测量数据 |  | 0834 | UINT16 | 原始值 | 1 |  |  | 否 | % |  | R |  | 否 | [6 empty] | 否 | 启用
11次A相电流谐波含有率 |  | 测量数据 |  | 0835 | UINT16 | 原始值 | 1 |  |  | 否 | % |  | R |  | 否 | [6 empty] | 否 | 启用
13次A相电流谐波含有率 |  | 测量数据 |  | 0836 | UINT16 | 原始值 | 1 |  |  | 否 | % |  | R |  | 否 | [6 empty] | 否 | 启用
15次A相电流谐波含有率 |  | 测量数据 |  | 0837 | UINT16 | 原始值 | 1 |  |  | 否 | % |  | R |  | 否 | [6 empty] | 否 | 启用
17次A相电流谐波含有率 |  | 测量数据 |  | 0838 | UINT16 | 原始值 | 1 |  |  | 否 | % |  | R |  | 否 | [6 empty] | 否 | 启用
19次A相电流谐波含有率 |  | 测量数据 |  | 0839 | UINT16 | 原始值 | 1 |  |  | 否 | % |  | R |  | 否 | [6 empty] | 否 | 启用
21次A相电流谐波含有率 |  | 测量数据 |  | 083A | UINT16 | 原始值 | 1 |  |  | 否 | % |  | R |  | 否 | [6 empty] | 否 | 启用
23次A相电流谐波含有率 |  | 测量数据 |  | 083B | UINT16 | 原始值 | 1 |  |  | 否 | % |  | R |  | 否 | [6 empty] | 否 | 启用
25次A相电流谐波含有率 |  | 测量数据 |  | 083C | UINT16 | 原始值 | 1 |  |  | 否 | % |  | R |  | 否 | [6 empty] | 否 | 启用
27次A相电流谐波含有率 |  | 测量数据 |  | 083D | UINT16 | 原始值 | 1 |  |  | 否 | % |  | R |  | 否 | [6 empty] | 否 | 启用
29次A相电流谐波含有率 |  | 测量数据 |  | 083E | UINT16 | 原始值 | 1 |  |  | 否 | % |  | R |  | 否 | [6 empty] | 否 | 启用
31次A相电流谐波含有率 |  | 测量数据 |  | 083F | UINT16 | 原始值 | 1 |  |  | 否 | % |  | R |  | 否 | [6 empty] | 否 | 启用
3次B相电流谐波含有率 |  | 测量数据 |  | 0841 | UINT16 | 原始值 | 1 |  |  | 否 | % |  | R |  | 否 | [6 empty] | 否 | 启用
5次B相电流谐波含有率 |  | 测量数据 |  | 0842 | UINT16 | 原始值 | 1 |  |  | 否 | % |  | R |  | 否 | [6 empty] | 否 | 启用
7次B相电流谐波含有率 |  | 测量数据 |  | 0843 | UINT16 | 原始值 | 1 |  |  | 否 | % |  | R |  | 否 | [6 empty] | 否 | 启用
9次B相电流谐波含有率 |  | 测量数据 |  | 0844 | UINT16 | 原始值 | 1 |  |  | 否 | % |  | R |  | 否 | [6 empty] | 否 | 启用
11次B相电流谐波含有率 |  | 测量数据 |  | 0845 | UINT16 | 原始值 | 1 |  |  | 否 | % |  | R |  | 否 | [6 empty] | 否 | 启用
13次B相电流谐波含有率 |  | 测量数据 |  | 0846 | UINT16 | 原始值 | 1 |  |  | 否 | % |  | R |  | 否 | [6 empty] | 否 | 启用
15次B相电流谐波含有率 |  | 测量数据 |  | 0847 | UINT16 | 原始值 | 1 |  |  | 否 | % |  | R |  | 否 | [6 empty] | 否 | 启用
17次B相电流谐波含有率 |  | 测量数据 |  | 0848 | UINT16 | 原始值 | 1 |  |  | 否 | % |  | R |  | 否 | [6 empty] | 否 | 启用
19次B相电流谐波含有率 |  | 测量数据 |  | 0849 | UINT16 | 原始值 | 1 |  |  | 否 | % |  | R |  | 否 | [6 empty] | 否 | 启用
21次B相电流谐波含有率 |  | 测量数据 |  | 084A | UINT16 | 原始值 | 1 |  |  | 否 | % |  | R |  | 否 | [6 empty] | 否 | 启用
23次B相电流谐波含有率 |  | 测量数据 |  | 084B | UINT16 | 原始值 | 1 |  |  | 否 | % |  | R |  | 否 | [6 empty] | 否 | 启用
25次A相电流谐波含有率 |  | 测量数据 |  | 084C | UINT16 | 原始值 | 1 |  |  | 否 | % |  | R |  | 否 | [6 empty] | 否 | 启用
27次B相电流谐波含有率 |  | 测量数据 |  | 084D | UINT16 | 原始值 | 1 |  |  | 否 | % |  | R |  | 否 | [6 empty] | 否 | 启用
29次B相电流谐波含有率 |  | 测量数据 |  | 084E | UINT16 | 原始值 | 1 |  |  | 否 | % |  | R |  | 否 | [6 empty] | 否 | 启用
31次B相电流谐波含有率 |  | 测量数据 |  | 084F | UINT16 | 原始值 | 1 |  |  | 否 | % |  | R |  | 否 | [6 empty] | 否 | 启用
3次C相电流谐波含有率 |  | 测量数据 |  | 0851 | UINT16 | 原始值 | 1 |  |  | 否 | % |  | R |  | 否 | [6 empty] | 否 | 启用
5次C相电流谐波含有率 |  | 测量数据 |  | 0852 | UINT16 | 原始值 | 1 |  |  | 否 | % |  | R |  | 否 | [6 empty] | 否 | 启用
7次C相电流谐波含有率 |  | 测量数据 |  | 0853 | UINT16 | 原始值 | 1 |  |  | 否 | % |  | R |  | 否 | [6 empty] | 否 | 启用
9次C相电流谐波含有率 |  | 测量数据 |  | 0854 | UINT16 | 原始值 | 1 |  |  | 否 | % |  | R |  | 否 | [6 empty] | 否 | 启用
11次C相电流谐波含有率 |  | 测量数据 |  | 0855 | UINT16 | 原始值 | 1 |  |  | 否 | % |  | R |  | 否 | [6 empty] | 否 | 启用
13次C相电流谐波含有率 |  | 测量数据 |  | 0856 | UINT16 | 原始值 | 1 |  |  | 否 | % |  | R |  | 否 | [6 empty] | 否 | 启用
15次C相电流谐波含有率 |  | 测量数据 |  | 0857 | UINT16 | 原始值 | 1 |  |  | 否 | % |  | R |  | 否 | [6 empty] | 否 | 启用
17次C相电流谐波含有率 |  | 测量数据 |  | 0858 | UINT16 | 原始值 | 1 |  |  | 否 | % |  | R |  | 否 | [6 empty] | 否 | 启用
19次C相电流谐波含有率 |  | 测量数据 |  | 0859 | UINT16 | 原始值 | 1 |  |  | 否 | % |  | R |  | 否 | [6 empty] | 否 | 启用
21次C相电流谐波含有率 |  | 测量数据 |  | 085A | UINT16 | 原始值 | 1 |  |  | 否 | % |  | R |  | 否 | [6 empty] | 否 | 启用
23次C相电流谐波含有率 |  | 测量数据 |  | 085B | UINT16 | 原始值 | 1 |  |  | 否 | % |  | R |  | 否 | [6 empty] | 否 | 启用
25次A相电流谐波含有率 |  | 测量数据 |  | 085C | UINT16 | 原始值 | 1 |  |  | 否 | % |  | R |  | 否 | [6 empty] | 否 | 启用
27次C相电流谐波含有率 |  | 测量数据 |  | 085D | UINT16 | 原始值 | 1 |  |  | 否 | % |  | R |  | 否 | [6 empty] | 否 | 启用
29次C相电流谐波含有率 |  | 测量数据 |  | 085E | UINT16 | 原始值 | 1 |  |  | 否 | % |  | R |  | 否 | [6 empty] | 否 | 启用
31次C相电流谐波含有率 |  | 测量数据 |  | 085F | UINT16 | 原始值 | 1 |  |  | 否 | % |  | R |  | 否 | [6 empty] | 否 | 启用
投入目标功率因数 |  | 保护参数 |  | 0005 | UINT16 | 原始值 | 1 |  |  | 否 |  |  | R/W |  | 否 | [6 empty] | 否 | 启用
切除目标功率因数 |  | 保护参数 |  | 0006 | UINT16 | 原始值 | 1 |  |  | 否 |  |  | R/W |  | 否 | [6 empty] | 否 | 启用
投切延时 |  | 保护参数 |  | 0007 | UINT16 | 原始值 | 1 |  |  | 否 | s |  | R/W |  | 否 | [6 empty] | 否 | 启用
一级过压门限 |  | 保护参数 |  | 0016 | UINT16 | 原始值 | 1 |  |  | 否 | V |  | R/W |  | 否 | [6 empty] | 否 | 启用
二级过压门限 |  | 保护参数 |  | 0017 | UINT16 | 原始值 | 1 |  |  | 否 | V |  | R/W |  | 否 | [6 empty] | 否 | 启用
欠压门限 |  | 保护参数 |  | 0018 | UINT16 | 原始值 | 1 |  |  | 否 | V |  | R/W |  | 否 | [6 empty] | 否 | 启用
过补偿报警 |  | 告警信息 |  | 1x0060 | UINT16 | 原始值 | 1 |  |  | 否 |  |  | R | 0:无效,1:有效 | 是 | 告警 |  |  | 1:过补偿报警 | 否 |  | 否 | 启用
欠补偿报警 |  | 告警信息 |  | 1x0061 | UINT16 | 原始值 | 1 |  |  | 否 |  |  | R | 0:无效,1:有效 | 是 | 告警 |  |  | 1:欠补偿报警 | 否 |  | 否 | 启用
欠电压报警 |  | 告警信息 |  | 1x0063 | UINT16 | 原始值 | 1 |  |  | 否 |  |  | R | 0:无效,1:有效 | 是 | 告警 |  |  | 1:欠电压报警 | 否 |  | 否 | 启用
过电压畸变率报警 |  | 告警信息 |  | 1x0064 | UINT16 | 原始值 | 1 |  |  | 否 |  |  | R | 0:无效,1:有效 | 是 | 告警 |  |  | 1:过电压畸变率报警 | 否 |  | 否 | 启用

## N32B34
点位名称* | 点位简称 | 点位类型* | 数据标签 | 数据地址* | 数据类型* | 解码规则 | 寄存器数量 | Bit长度 | 时间模板 | 计算能耗 | 单位 | 变比 | 访问规则 | 翻译枚举 | 是否推送事件 | 事件类型 | 事件时间点位 | 事件信息点位 | 事件枚举 | 事件自恢复 | 自恢复枚举值 | 是否保存历史 | 状态
运行模式 |  | 运行状态 |  | 0400 | UINT16 | 原始值 | 1 |  |  | 否 |  |  | R/W | 0:自动运行,1:手动运行 | 否 | [6 empty] | 否 | 启用
第1路投切信号 |  | 运行状态 | 投切状态 | 1x0000 | UINT16 | 原始值 | 1 |  |  | 否 |  |  | R | 0:切除,1:投入 | 否 | [6 empty] | 否 | 启用
第2路投切信号 |  | 运行状态 | 投切状态 | 1x0001 | UINT16 | 原始值 | 1 |  |  | 否 |  |  | R | 0:切除,1:投入 | 否 | [6 empty] | 否 | 启用
第3路投切信号 |  | 运行状态 | 投切状态 | 1x0002 | UINT16 | 原始值 | 1 |  |  | 否 |  |  | R | 0:切除,1:投入 | 否 | [6 empty] | 否 | 启用
第4路投切信号 |  | 运行状态 | 投切状态 | 1x0003 | UINT16 | 原始值 | 1 |  |  | 否 |  |  | R | 0:切除,1:投入 | 否 | [6 empty] | 否 | 启用
第5路投切信号 |  | 运行状态 | 投切状态 | 1x0004 | UINT16 | 原始值 | 1 |  |  | 否 |  |  | R | 0:切除,1:投入 | 否 | [6 empty] | 否 | 启用
第6路投切信号 |  | 运行状态 | 投切状态 | 1x0005 | UINT16 | 原始值 | 1 |  |  | 否 |  |  | R | 0:切除,1:投入 | 否 | [6 empty] | 否 | 启用
第7路投切信号 |  | 运行状态 | 投切状态 | 1x0006 | UINT16 | 原始值 | 1 |  |  | 否 |  |  | R | 0:切除,1:投入 | 否 | [6 empty] | 否 | 启用
第8路投切信号 |  | 运行状态 | 投切状态 | 1x0007 | UINT16 | 原始值 | 1 |  |  | 否 |  |  | R | 0:切除,1:投入 | 否 | [6 empty] | 否 | 启用
第9路投切信号 |  | 运行状态 | 投切状态 | 1x0008 | UINT16 | 原始值 | 1 |  |  | 否 |  |  | R | 0:切除,1:投入 | 否 | [6 empty] | 否 | 启用
第10路投切信号 |  | 运行状态 | 投切状态 | 1x0009 | UINT16 | 原始值 | 1 |  |  | 否 |  |  | R | 0:切除,1:投入 | 否 | [6 empty] | 否 | 启用
第11路投切信号 |  | 运行状态 | 投切状态 | 1x000A | UINT16 | 原始值 | 1 |  |  | 否 |  |  | R | 0:切除,1:投入 | 否 | [6 empty] | 否 | 启用
第12路投切信号 |  | 运行状态 | 投切状态 | 1x000B | UINT16 | 原始值 | 1 |  |  | 否 |  |  | R | 0:切除,1:投入 | 否 | [6 empty] | 否 | 启用
第13路投切信号 |  | 运行状态 | 投切状态 | 1x000C | UINT16 | 原始值 | 1 |  |  | 否 |  |  | R | 0:切除,1:投入 | 否 | [6 empty] | 否 | 启用
第14路投切信号 |  | 运行状态 | 投切状态 | 1x000D | UINT16 | 原始值 | 1 |  |  | 否 |  |  | R | 0:切除,1:投入 | 否 | [6 empty] | 否 | 启用
第15路投切信号 |  | 运行状态 | 投切状态 | 1x000E | UINT16 | 原始值 | 1 |  |  | 否 |  |  | R | 0:切除,1:投入 | 否 | [6 empty] | 否 | 启用
第16路投切信号 |  | 运行状态 | 投切状态 | 1x000F | UINT16 | 原始值 | 1 |  |  | 否 |  |  | R | 0:切除,1:投入 | 否 | [6 empty] | 否 | 启用
第17路投切信号 |  | 运行状态 | 投切状态 | 1x0010 | UINT16 | 原始值 | 1 |  |  | 否 |  |  | R | 0:切除,1:投入 | 否 | [6 empty] | 否 | 启用
第18路投切信号 |  | 运行状态 | 投切状态 | 1x0011 | UINT16 | 原始值 | 1 |  |  | 否 |  |  | R | 0:切除,1:投入 | 否 | [6 empty] | 否 | 启用
第19路投切信号 |  | 运行状态 | 投切状态 | 1x0012 | UINT16 | 原始值 | 1 |  |  | 否 |  |  | R | 0:切除,1:投入 | 否 | [6 empty] | 否 | 启用
第20路投切信号 |  | 运行状态 | 投切状态 | 1x0013 | UINT16 | 原始值 | 1 |  |  | 否 |  |  | R | 0:切除,1:投入 | 否 | [6 empty] | 否 | 启用
第21路投切信号 |  | 运行状态 | 投切状态 | 1x0014 | UINT16 | 原始值 | 1 |  |  | 否 |  |  | R | 0:切除,1:投入 | 否 | [6 empty] | 否 | 启用
第22路投切信号 |  | 运行状态 | 投切状态 | 1x0015 | UINT16 | 原始值 | 1 |  |  | 否 |  |  | R | 0:切除,1:投入 | 否 | [6 empty] | 否 | 启用
第23路投切信号 |  | 运行状态 | 投切状态 | 1x0016 | UINT16 | 原始值 | 1 |  |  | 否 |  |  | R | 0:切除,1:投入 | 否 | [6 empty] | 否 | 启用
第24路投切信号 |  | 运行状态 | 投切状态 | 1x0017 | UINT16 | 原始值 | 1 |  |  | 否 |  |  | R | 0:切除,1:投入 | 否 | [6 empty] | 否 | 启用
第25路投切信号 |  | 运行状态 | 投切状态 | 1x0018 | UINT16 | 原始值 | 1 |  |  | 否 |  |  | R | 0:切除,1:投入 | 否 | [6 empty] | 否 | 启用
第26路投切信号 |  | 运行状态 | 投切状态 | 1x0019 | UINT16 | 原始值 | 1 |  |  | 否 |  |  | R | 0:切除,1:投入 | 否 | [6 empty] | 否 | 启用
第27路投切信号 |  | 运行状态 | 投切状态 | 1x001A | UINT16 | 原始值 | 1 |  |  | 否 |  |  | R | 0:切除,1:投入 | 否 | [6 empty] | 否 | 启用
第28路投切信号 |  | 运行状态 | 投切状态 | 1x001B | UINT16 | 原始值 | 1 |  |  | 否 |  |  | R | 0:切除,1:投入 | 否 | [6 empty] | 否 | 启用
第29路投切信号 |  | 运行状态 | 投切状态 | 1x001C | UINT16 | 原始值 | 1 |  |  | 否 |  |  | R | 0:切除,1:投入 | 否 | [6 empty] | 否 | 启用
第30路投切信号 |  | 运行状态 | 投切状态 | 1x001D | UINT16 | 原始值 | 1 |  |  | 否 |  |  | R | 0:切除,1:投入 | 否 | [6 empty] | 否 | 启用
第31路投切信号 |  | 运行状态 | 投切状态 | 1x001E | UINT16 | 原始值 | 1 |  |  | 否 |  |  | R | 0:切除,1:投入 | 否 | [6 empty] | 否 | 启用
第32路投切信号 |  | 运行状态 | 投切状态 | 1x001F | UINT16 | 原始值 | 1 |  |  | 否 |  |  | R | 0:切除,1:投入 | 否 | [6 empty] | 否 | 启用
第33路投切信号 |  | 运行状态 | 投切状态 | 1x0020 | UINT16 | 原始值 | 1 |  |  | 否 |  |  | R | 0:切除,1:投入 | 否 | [6 empty] | 否 | 启用
第34路投切信号 |  | 运行状态 | 投切状态 | 1x0021 | UINT16 | 原始值 | 1 |  |  | 否 |  |  | R | 0:切除,1:投入 | 否 | [6 empty] | 否 | 启用
第35路投切信号 |  | 运行状态 | 投切状态 | 1x0022 | UINT16 | 原始值 | 1 |  |  | 否 |  |  | R | 0:切除,1:投入 | 否 | [6 empty] | 否 | 启用
第36路投切信号 |  | 运行状态 | 投切状态 | 1x0023 | UINT16 | 原始值 | 1 |  |  | 否 |  |  | R | 0:切除,1:投入 | 否 | [6 empty] | 否 | 启用
第37路投切信号 |  | 运行状态 | 投切状态 | 1x0024 | UINT16 | 原始值 | 1 |  |  | 否 |  |  | R | 0:切除,1:投入 | 否 | [6 empty] | 否 | 启用
第38路投切信号 |  | 运行状态 | 投切状态 | 1x0025 | UINT16 | 原始值 | 1 |  |  | 否 |  |  | R | 0:切除,1:投入 | 否 | [6 empty] | 否 | 启用
第39路投切信号 |  | 运行状态 | 投切状态 | 1x0026 | UINT16 | 原始值 | 1 |  |  | 否 |  |  | R | 0:切除,1:投入 | 否 | [6 empty] | 否 | 启用
第40路投切信号 |  | 运行状态 | 投切状态 | 1x0027 | UINT16 | 原始值 | 1 |  |  | 否 |  |  | R | 0:切除,1:投入 | 否 | [6 empty] | 否 | 启用
第41路投切信号 |  | 运行状态 | 投切状态 | 1x0028 | UINT16 | 原始值 | 1 |  |  | 否 |  |  | R | 0:切除,1:投入 | 否 | [6 empty] | 否 | 启用
第42路投切信号 |  | 运行状态 | 投切状态 | 1x0029 | UINT16 | 原始值 | 1 |  |  | 否 |  |  | R | 0:切除,1:投入 | 否 | [6 empty] | 否 | 启用
第43路投切信号 |  | 运行状态 | 投切状态 | 1x002A | UINT16 | 原始值 | 1 |  |  | 否 |  |  | R | 0:切除,1:投入 | 否 | [6 empty] | 否 | 启用
第44路投切信号 |  | 运行状态 | 投切状态 | 1x002B | UINT16 | 原始值 | 1 |  |  | 否 |  |  | R | 0:切除,1:投入 | 否 | [6 empty] | 否 | 启用
第45路投切信号 |  | 运行状态 | 投切状态 | 1x002C | UINT16 | 原始值 | 1 |  |  | 否 |  |  | R | 0:切除,1:投入 | 否 | [6 empty] | 否 | 启用
第49路投切信号 |  | 运行状态 | 投切状态 | 1x0030 | UINT16 | 原始值 | 1 |  |  | 否 |  |  | R | 0:切除,1:投入 | 否 | [6 empty] | 否 | 启用
第50路投切信号 |  | 运行状态 | 投切状态 | 1x0031 | UINT16 | 原始值 | 1 |  |  | 否 |  |  | R | 0:切除,1:投入 | 否 | [6 empty] | 否 | 启用
第51路投切信号 |  | 运行状态 | 投切状态 | 1x0032 | UINT16 | 原始值 | 1 |  |  | 否 |  |  | R | 0:切除,1:投入 | 否 | [6 empty] | 否 | 启用
第52路投切信号 |  | 运行状态 | 投切状态 | 1x0033 | UINT16 | 原始值 | 1 |  |  | 否 |  |  | R | 0:切除,1:投入 | 否 | [6 empty] | 否 | 启用
第53路投切信号 |  | 运行状态 | 投切状态 | 1x0034 | UINT16 | 原始值 | 1 |  |  | 否 |  |  | R | 0:切除,1:投入 | 否 | [6 empty] | 否 | 启用
第54路投切信号 |  | 运行状态 | 投切状态 | 1x0035 | UINT16 | 原始值 | 1 |  |  | 否 |  |  | R | 0:切除,1:投入 | 否 | [6 empty] | 否 | 启用
第55路投切信号 |  | 运行状态 | 投切状态 | 1x0036 | UINT16 | 原始值 | 1 |  |  | 否 |  |  | R | 0:切除,1:投入 | 否 | [6 empty] | 否 | 启用
第56路投切信号 |  | 运行状态 | 投切状态 | 1x0037 | UINT16 | 原始值 | 1 |  |  | 否 |  |  | R | 0:切除,1:投入 | 否 | [6 empty] | 否 | 启用
第57路投切信号 |  | 运行状态 | 投切状态 | 1x0038 | UINT16 | 原始值 | 1 |  |  | 否 |  |  | R | 0:切除,1:投入 | 否 | [6 empty] | 否 | 启用
第58路投切信号 |  | 运行状态 | 投切状态 | 1x0039 | UINT16 | 原始值 | 1 |  |  | 否 |  |  | R | 0:切除,1:投入 | 否 | [6 empty] | 否 | 启用
第59路投切信号 |  | 运行状态 | 投切状态 | 1x003A | UINT16 | 原始值 | 1 |  |  | 否 |  |  | R | 0:切除,1:投入 | 否 | [6 empty] | 否 | 启用
第60路投切信号 |  | 运行状态 | 投切状态 | 1x003B | UINT16 | 原始值 | 1 |  |  | 否 |  |  | R | 0:切除,1:投入 | 否 | [6 empty] | 否 | 启用
第61路投切信号 |  | 运行状态 | 投切状态 | 1x003C | UINT16 | 原始值 | 1 |  |  | 否 |  |  | R | 0:切除,1:投入 | 否 | [6 empty] | 否 | 启用
第62路投切信号 |  | 运行状态 | 投切状态 | 1x003D | UINT16 | 原始值 | 1 |  |  | 否 |  |  | R | 0:切除,1:投入 | 否 | [6 empty] | 否 | 启用
第63路投切信号 |  | 运行状态 | 投切状态 | 1x003E | UINT16 | 原始值 | 1 |  |  | 否 |  |  | R | 0:切除,1:投入 | 否 | [6 empty] | 否 | 启用
第64路投切信号 |  | 运行状态 | 投切状态 | 1x003F | UINT16 | 原始值 | 1 |  |  | 否 |  |  | R | 0:切除,1:投入 | 否 | [6 empty] | 否 | 启用
第65路投切信号 |  | 运行状态 | 投切状态 | 1x0040 | UINT16 | 原始值 | 1 |  |  | 否 |  |  | R | 0:切除,1:投入 | 否 | [6 empty] | 否 | 启用
第66路投切信号 |  | 运行状态 | 投切状态 | 1x0041 | UINT16 | 原始值 | 1 |  |  | 否 |  |  | R | 0:切除,1:投入 | 否 | [6 empty] | 否 | 启用
第67路投切信号 |  | 运行状态 | 投切状态 | 1x0042 | UINT16 | 原始值 | 1 |  |  | 否 |  |  | R | 0:切除,1:投入 | 否 | [6 empty] | 否 | 启用
第68路投切信号 |  | 运行状态 | 投切状态 | 1x0043 | UINT16 | 原始值 | 1 |  |  | 否 |  |  | R | 0:切除,1:投入 | 否 | [6 empty] | 否 | 启用
第69路投切信号 |  | 运行状态 | 投切状态 | 1x0044 | UINT16 | 原始值 | 1 |  |  | 否 |  |  | R | 0:切除,1:投入 | 否 | [6 empty] | 否 | 启用
第70路投切信号 |  | 运行状态 | 投切状态 | 1x0045 | UINT16 | 原始值 | 1 |  |  | 否 |  |  | R | 0:切除,1:投入 | 否 | [6 empty] | 否 | 启用
第71路投切信号 |  | 运行状态 | 投切状态 | 1x0046 | UINT16 | 原始值 | 1 |  |  | 否 |  |  | R | 0:切除,1:投入 | 否 | [6 empty] | 否 | 启用
第72路投切信号 |  | 运行状态 | 投切状态 | 1x0047 | UINT16 | 原始值 | 1 |  |  | 否 |  |  | R | 0:切除,1:投入 | 否 | [6 empty] | 否 | 启用
第73路投切信号 |  | 运行状态 | 投切状态 | 1x0048 | UINT16 | 原始值 | 1 |  |  | 否 |  |  | R | 0:切除,1:投入 | 否 | [6 empty] | 否 | 启用
第74路投切信号 |  | 运行状态 | 投切状态 | 1x0049 | UINT16 | 原始值 | 1 |  |  | 否 |  |  | R | 0:切除,1:投入 | 否 | [6 empty] | 否 | 启用
第75路投切信号 |  | 运行状态 | 投切状态 | 1x004A | UINT16 | 原始值 | 1 |  |  | 否 |  |  | R | 0:切除,1:投入 | 否 | [6 empty] | 否 | 启用
第76路投切信号 |  | 运行状态 | 投切状态 | 1x004B | UINT16 | 原始值 | 1 |  |  | 否 |  |  | R | 0:切除,1:投入 | 否 | [6 empty] | 否 | 启用
第77路投切信号 |  | 运行状态 | 投切状态 | 1x004C | UINT16 | 原始值 | 1 |  |  | 否 |  |  | R | 0:切除,1:投入 | 否 | [6 empty] | 否 | 启用
第78路投切信号 |  | 运行状态 | 投切状态 | 1x004D | UINT16 | 原始值 | 1 |  |  | 否 |  |  | R | 0:切除,1:投入 | 否 | [6 empty] | 否 | 启用
第79路投切信号 |  | 运行状态 | 投切状态 | 1x004E | UINT16 | 原始值 | 1 |  |  | 否 |  |  | R | 0:切除,1:投入 | 否 | [6 empty] | 否 | 启用
第80路投切信号 |  | 运行状态 | 投切状态 | 1x004F | UINT16 | 原始值 | 1 |  |  | 否 |  |  | R | 0:切除,1:投入 | 否 | [6 empty] | 否 | 启用
第81路投切信号 |  | 运行状态 | 投切状态 | 1x0050 | UINT16 | 原始值 | 1 |  |  | 否 |  |  | R | 0:切除,1:投入 | 否 | [6 empty] | 否 | 启用
第82路投切信号 |  | 运行状态 | 投切状态 | 1x0051 | UINT16 | 原始值 | 1 |  |  | 否 |  |  | R | 0:切除,1:投入 | 否 | [6 empty] | 否 | 启用
第83路投切信号 |  | 运行状态 | 投切状态 | 1x0052 | UINT16 | 原始值 | 1 |  |  | 否 |  |  | R | 0:切除,1:投入 | 否 | [6 empty] | 否 | 启用
第84路投切信号 |  | 运行状态 | 投切状态 | 1x0053 | UINT16 | 原始值 | 1 |  |  | 否 |  |  | R | 0:切除,1:投入 | 否 | [6 empty] | 否 | 启用
第85路投切信号 |  | 运行状态 | 投切状态 | 1x0054 | UINT16 | 原始值 | 1 |  |  | 否 |  |  | R | 0:切除,1:投入 | 否 | [6 empty] | 否 | 启用
第86路投切信号 |  | 运行状态 | 投切状态 | 1x0055 | UINT16 | 原始值 | 1 |  |  | 否 |  |  | R | 0:切除,1:投入 | 否 | [6 empty] | 否 | 启用
第87路投切信号 |  | 运行状态 | 投切状态 | 1x0056 | UINT16 | 原始值 | 1 |  |  | 否 |  |  | R | 0:切除,1:投入 | 否 | [6 empty] | 否 | 启用
第88路投切信号 |  | 运行状态 | 投切状态 | 1x0057 | UINT16 | 原始值 | 1 |  |  | 否 |  |  | R | 0:切除,1:投入 | 否 | [6 empty] | 否 | 启用
第89路投切信号 |  | 运行状态 | 投切状态 | 1x0058 | UINT16 | 原始值 | 1 |  |  | 否 |  |  | R | 0:切除,1:投入 | 否 | [6 empty] | 否 | 启用
第90路投切信号 |  | 运行状态 | 投切状态 | 1x0059 | UINT16 | 原始值 | 1 |  |  | 否 |  |  | R | 0:切除,1:投入 | 否 | [6 empty] | 否 | 启用
第91路投切信号 |  | 运行状态 | 投切状态 | 1x005A | UINT16 | 原始值 | 1 |  |  | 否 |  |  | R | 0:切除,1:投入 | 否 | [6 empty] | 否 | 启用
第92路投切信号 |  | 运行状态 | 投切状态 | 1x005B | UINT16 | 原始值 | 1 |  |  | 否 |  |  | R | 0:切除,1:投入 | 否 | [6 empty] | 否 | 启用
第93路投切信号 |  | 运行状态 | 投切状态 | 1x005C | UINT16 | 原始值 | 1 |  |  | 否 |  |  | R | 0:切除,1:投入 | 否 | [6 empty] | 否 | 启用
第94路投切信号 |  | 运行状态 | 投切状态 | 1x005D | UINT16 | 原始值 | 1 |  |  | 否 |  |  | R | 0:切除,1:投入 | 否 | [6 empty] | 否 | 启用
第95路投切信号 |  | 运行状态 | 投切状态 | 1x005E | UINT16 | 原始值 | 1 |  |  | 否 |  |  | R | 0:切除,1:投入 | 否 | [6 empty] | 否 | 启用
第96路投切信号 |  | 运行状态 | 投切状态 | 1x005F | UINT16 | 原始值 | 1 |  |  | 否 |  |  | R | 0:切除,1:投入 | 否 | [6 empty] | 否 | 启用
总基波功率因数 |  | 测量数据 |  | 0404 | UINT16 | 原始值 | 1 |  |  | 否 |  | 0.0001 | R |  | 否 | [6 empty] | 否 | 启用
B相电流畸变率 |  | 测量数据 |  | 0410 | UINT16 | 原始值 | 1 |  |  | 否 | % | 0.1 | R |  | 否 | [6 empty] | 否 | 启用
主机或独立机环境温度 |  | 测量数据 |  | 040B | UINT16 | 原始值 | 1 |  |  | 否 | ℃ |  | R |  | 否 | [6 empty] | 否 | 启用
总有功功率 |  | 测量数据 |  | 0606 | UINT32 | 原始值 | 2 |  |  | 否 | kW |  | R |  | 否 | [6 empty] | 否 | 启用
总无功功率 |  | 测量数据 |  | 060E | UINT32 | 原始值 | 2 |  |  | 否 | kvar |  | R |  | 否 | [6 empty] | 否 | 启用
总视在功率 |  | 测量数据 |  | 0616 | UINT32 | 原始值 | 2 |  |  | 否 | kVA |  | R |  | 否 | [6 empty] | 否 | 启用
3次A相电压谐波含有率 |  | 测量数据 |  | 0801 | UINT16 | 原始值 | 1 |  |  | 否 | % |  | R |  | 否 | [6 empty] | 否 | 启用
5次A相电压谐波含有率 |  | 测量数据 |  | 0802 | UINT16 | 原始值 | 1 |  |  | 否 | % |  | R |  | 否 | [6 empty] | 否 | 启用
7次A相电压谐波含有率 |  | 测量数据 |  | 0803 | UINT16 | 原始值 | 1 |  |  | 否 | % |  | R |  | 否 | [6 empty] | 否 | 启用
9次A相电压谐波含有率 |  | 测量数据 |  | 0804 | UINT16 | 原始值 | 1 |  |  | 否 | % |  | R |  | 否 | [6 empty] | 否 | 启用
11次A相电压谐波含有率 |  | 测量数据 |  | 0805 | UINT16 | 原始值 | 1 |  |  | 否 | % |  | R |  | 否 | [6 empty] | 否 | 启用
13次A相电压谐波含有率 |  | 测量数据 |  | 0806 | UINT16 | 原始值 | 1 |  |  | 否 | % |  | R |  | 否 | [6 empty] | 否 | 启用
15次A相电压谐波含有率 |  | 测量数据 |  | 0807 | UINT16 | 原始值 | 1 |  |  | 否 | % |  | R |  | 否 | [6 empty] | 否 | 启用
17次A相电压谐波含有率 |  | 测量数据 |  | 0808 | UINT16 | 原始值 | 1 |  |  | 否 | % |  | R |  | 否 | [6 empty] | 否 | 启用
19次A相电压谐波含有率 |  | 测量数据 |  | 0809 | UINT16 | 原始值 | 1 |  |  | 否 | % |  | R |  | 否 | [6 empty] | 否 | 启用
21次A相电压谐波含有率 |  | 测量数据 |  | 080A | UINT16 | 原始值 | 1 |  |  | 否 | % |  | R |  | 否 | [6 empty] | 否 | 启用
23次A相电压谐波含有率 |  | 测量数据 |  | 080B | UINT16 | 原始值 | 1 |  |  | 否 | % |  | R |  | 否 | [6 empty] | 否 | 启用
25次A相电压谐波含有率 |  | 测量数据 |  | 080C | UINT16 | 原始值 | 1 |  |  | 否 | % |  | R |  | 否 | [6 empty] | 否 | 启用
27次A相电压谐波含有率 |  | 测量数据 |  | 080D | UINT16 | 原始值 | 1 |  |  | 否 | % |  | R |  | 否 | [6 empty] | 否 | 启用
29次A相电压谐波含有率 |  | 测量数据 |  | 080E | UINT16 | 原始值 | 1 |  |  | 否 | % |  | R |  | 否 | [6 empty] | 否 | 启用
31次A相电压谐波含有率 |  | 测量数据 |  | 080F | UINT16 | 原始值 | 1 |  |  | 否 | % |  | R |  | 否 | [6 empty] | 否 | 启用
3次B相电压谐波含有率 |  | 测量数据 |  | 0811 | UINT16 | 原始值 | 1 |  |  | 否 | % |  | R |  | 否 | [6 empty] | 否 | 启用
5次B相电压谐波含有率 |  | 测量数据 |  | 0812 | UINT16 | 原始值 | 1 |  |  | 否 | % |  | R |  | 否 | [6 empty] | 否 | 启用
7次B相电压谐波含有率 |  | 测量数据 |  | 0813 | UINT16 | 原始值 | 1 |  |  | 否 | % |  | R |  | 否 | [6 empty] | 否 | 启用
9次B相电压谐波含有率 |  | 测量数据 |  | 0814 | UINT16 | 原始值 | 1 |  |  | 否 | % |  | R |  | 否 | [6 empty] | 否 | 启用
11次B相电压谐波含有率 |  | 测量数据 |  | 0815 | UINT16 | 原始值 | 1 |  |  | 否 | % |  | R |  | 否 | [6 empty] | 否 | 启用
13次B相电压谐波含有率 |  | 测量数据 |  | 0816 | UINT16 | 原始值 | 1 |  |  | 否 | % |  | R |  | 否 | [6 empty] | 否 | 启用
15次B相电压谐波含有率 |  | 测量数据 |  | 0817 | UINT16 | 原始值 | 1 |  |  | 否 | % |  | R |  | 否 | [6 empty] | 否 | 启用
17次B相电压谐波含有率 |  | 测量数据 |  | 0818 | UINT16 | 原始值 | 1 |  |  | 否 | % |  | R |  | 否 | [6 empty] | 否 | 启用
19次B相电压谐波含有率 |  | 测量数据 |  | 0819 | UINT16 | 原始值 | 1 |  |  | 否 | % |  | R |  | 否 | [6 empty] | 否 | 启用
21次B相电压谐波含有率 |  | 测量数据 |  | 081A | UINT16 | 原始值 | 1 |  |  | 否 | % |  | R |  | 否 | [6 empty] | 否 | 启用
23次B相电压谐波含有率 |  | 测量数据 |  | 081B | UINT16 | 原始值 | 1 |  |  | 否 | % |  | R |  | 否 | [6 empty] | 否 | 启用
25次A相电压谐波含有率 |  | 测量数据 |  | 081C | UINT16 | 原始值 | 1 |  |  | 否 | % |  | R |  | 否 | [6 empty] | 否 | 启用
27次B相电压谐波含有率 |  | 测量数据 |  | 081D | UINT16 | 原始值 | 1 |  |  | 否 | % |  | R |  | 否 | [6 empty] | 否 | 启用
29次B相电压谐波含有率 |  | 测量数据 |  | 081E | UINT16 | 原始值 | 1 |  |  | 否 | % |  | R |  | 否 | [6 empty] | 否 | 启用
31次B相电压谐波含有率 |  | 测量数据 |  | 081F | UINT16 | 原始值 | 1 |  |  | 否 | % |  | R |  | 否 | [6 empty] | 否 | 启用
3次C相电压谐波含有率 |  | 测量数据 |  | 0821 | UINT16 | 原始值 | 1 |  |  | 否 | % |  | R |  | 否 | [6 empty] | 否 | 启用
5次C相电压谐波含有率 |  | 测量数据 |  | 0822 | UINT16 | 原始值 | 1 |  |  | 否 | % |  | R |  | 否 | [6 empty] | 否 | 启用
7次C相电压谐波含有率 |  | 测量数据 |  | 0823 | UINT16 | 原始值 | 1 |  |  | 否 | % |  | R |  | 否 | [6 empty] | 否 | 启用
9次C相电压谐波含有率 |  | 测量数据 |  | 0824 | UINT16 | 原始值 | 1 |  |  | 否 | % |  | R |  | 否 | [6 empty] | 否 | 启用
11次C相电压谐波含有率 |  | 测量数据 |  | 0825 | UINT16 | 原始值 | 1 |  |  | 否 | % |  | R |  | 否 | [6 empty] | 否 | 启用
13次C相电压谐波含有率 |  | 测量数据 |  | 0826 | UINT16 | 原始值 | 1 |  |  | 否 | % |  | R |  | 否 | [6 empty] | 否 | 启用
15次C相电压谐波含有率 |  | 测量数据 |  | 0827 | UINT16 | 原始值 | 1 |  |  | 否 | % |  | R |  | 否 | [6 empty] | 否 | 启用
17次C相电压谐波含有率 |  | 测量数据 |  | 0828 | UINT16 | 原始值 | 1 |  |  | 否 | % |  | R |  | 否 | [6 empty] | 否 | 启用
19次C相电压谐波含有率 |  | 测量数据 |  | 0829 | UINT16 | 原始值 | 1 |  |  | 否 | % |  | R |  | 否 | [6 empty] | 否 | 启用
21次C相电压谐波含有率 |  | 测量数据 |  | 082A | UINT16 | 原始值 | 1 |  |  | 否 | % |  | R |  | 否 | [6 empty] | 否 | 启用
23次C相电压谐波含有率 |  | 测量数据 |  | 082B | UINT16 | 原始值 | 1 |  |  | 否 | % |  | R |  | 否 | [6 empty] | 否 | 启用
25次A相电压谐波含有率 |  | 测量数据 |  | 082C | UINT16 | 原始值 | 1 |  |  | 否 | % |  | R |  | 否 | [6 empty] | 否 | 启用
27次C相电压谐波含有率 |  | 测量数据 |  | 082D | UINT16 | 原始值 | 1 |  |  | 否 | % |  | R |  | 否 | [6 empty] | 否 | 启用
29次C相电压谐波含有率 |  | 测量数据 |  | 082E | UINT16 | 原始值 | 1 |  |  | 否 | % |  | R |  | 否 | [6 empty] | 否 | 启用
31次C相电压谐波含有率 |  | 测量数据 |  | 082F | UINT16 | 原始值 | 1 |  |  | 否 | % |  | R |  | 否 | [6 empty] | 否 | 启用
3次A相电流谐波含有率 |  | 测量数据 |  | 0831 | UINT16 | 原始值 | 1 |  |  | 否 | % |  | R |  | 否 | [6 empty] | 否 | 启用
5次A相电流谐波含有率 |  | 测量数据 |  | 0832 | UINT16 | 原始值 | 1 |  |  | 否 | % |  | R |  | 否 | [6 empty] | 否 | 启用
7次A相电流谐波含有率 |  | 测量数据 |  | 0833 | UINT16 | 原始值 | 1 |  |  | 否 | % |  | R |  | 否 | [6 empty] | 否 | 启用
9次A相电流谐波含有率 |  | 测量数据 |  | 0834 | UINT16 | 原始值 | 1 |  |  | 否 | % |  | R |  | 否 | [6 empty] | 否 | 启用
11次A相电流谐波含有率 |  | 测量数据 |  | 0835 | UINT16 | 原始值 | 1 |  |  | 否 | % |  | R |  | 否 | [6 empty] | 否 | 启用
13次A相电流谐波含有率 |  | 测量数据 |  | 0836 | UINT16 | 原始值 | 1 |  |  | 否 | % |  | R |  | 否 | [6 empty] | 否 | 启用
15次A相电流谐波含有率 |  | 测量数据 |  | 0837 | UINT16 | 原始值 | 1 |  |  | 否 | % |  | R |  | 否 | [6 empty] | 否 | 启用
17次A相电流谐波含有率 |  | 测量数据 |  | 0838 | UINT16 | 原始值 | 1 |  |  | 否 | % |  | R |  | 否 | [6 empty] | 否 | 启用
19次A相电流谐波含有率 |  | 测量数据 |  | 0839 | UINT16 | 原始值 | 1 |  |  | 否 | % |  | R |  | 否 | [6 empty] | 否 | 启用
21次A相电流谐波含有率 |  | 测量数据 |  | 083A | UINT16 | 原始值 | 1 |  |  | 否 | % |  | R |  | 否 | [6 empty] | 否 | 启用
23次A相电流谐波含有率 |  | 测量数据 |  | 083B | UINT16 | 原始值 | 1 |  |  | 否 | % |  | R |  | 否 | [6 empty] | 否 | 启用
25次A相电流谐波含有率 |  | 测量数据 |  | 083C | UINT16 | 原始值 | 1 |  |  | 否 | % |  | R |  | 否 | [6 empty] | 否 | 启用
27次A相电流谐波含有率 |  | 测量数据 |  | 083D | UINT16 | 原始值 | 1 |  |  | 否 | % |  | R |  | 否 | [6 empty] | 否 | 启用
29次A相电流谐波含有率 |  | 测量数据 |  | 083E | UINT16 | 原始值 | 1 |  |  | 否 | % |  | R |  | 否 | [6 empty] | 否 | 启用
31次A相电流谐波含有率 |  | 测量数据 |  | 083F | UINT16 | 原始值 | 1 |  |  | 否 | % |  | R |  | 否 | [6 empty] | 否 | 启用
3次B相电流谐波含有率 |  | 测量数据 |  | 0841 | UINT16 | 原始值 | 1 |  |  | 否 | % |  | R |  | 否 | [6 empty] | 否 | 启用
5次B相电流谐波含有率 |  | 测量数据 |  | 0842 | UINT16 | 原始值 | 1 |  |  | 否 | % |  | R |  | 否 | [6 empty] | 否 | 启用
7次B相电流谐波含有率 |  | 测量数据 |  | 0843 | UINT16 | 原始值 | 1 |  |  | 否 | % |  | R |  | 否 | [6 empty] | 否 | 启用
9次B相电流谐波含有率 |  | 测量数据 |  | 0844 | UINT16 | 原始值 | 1 |  |  | 否 | % |  | R |  | 否 | [6 empty] | 否 | 启用
11次B相电流谐波含有率 |  | 测量数据 |  | 0845 | UINT16 | 原始值 | 1 |  |  | 否 | % |  | R |  | 否 | [6 empty] | 否 | 启用
13次B相电流谐波含有率 |  | 测量数据 |  | 0846 | UINT16 | 原始值 | 1 |  |  | 否 | % |  | R |  | 否 | [6 empty] | 否 | 启用
15次B相电流谐波含有率 |  | 测量数据 |  | 0847 | UINT16 | 原始值 | 1 |  |  | 否 | % |  | R |  | 否 | [6 empty] | 否 | 启用
17次B相电流谐波含有率 |  | 测量数据 |  | 0848 | UINT16 | 原始值 | 1 |  |  | 否 | % |  | R |  | 否 | [6 empty] | 否 | 启用
19次B相电流谐波含有率 |  | 测量数据 |  | 0849 | UINT16 | 原始值 | 1 |  |  | 否 | % |  | R |  | 否 | [6 empty] | 否 | 启用
21次B相电流谐波含有率 |  | 测量数据 |  | 084A | UINT16 | 原始值 | 1 |  |  | 否 | % |  | R |  | 否 | [6 empty] | 否 | 启用
23次B相电流谐波含有率 |  | 测量数据 |  | 084B | UINT16 | 原始值 | 1 |  |  | 否 | % |  | R |  | 否 | [6 empty] | 否 | 启用
25次A相电流谐波含有率 |  | 测量数据 |  | 084C | UINT16 | 原始值 | 1 |  |  | 否 | % |  | R |  | 否 | [6 empty] | 否 | 启用
27次B相电流谐波含有率 |  | 测量数据 |  | 084D | UINT16 | 原始值 | 1 |  |  | 否 | % |  | R |  | 否 | [6 empty] | 否 | 启用
29次B相电流谐波含有率 |  | 测量数据 |  | 084E | UINT16 | 原始值 | 1 |  |  | 否 | % |  | R |  | 否 | [6 empty] | 否 | 启用
31次B相电流谐波含有率 |  | 测量数据 |  | 084F | UINT16 | 原始值 | 1 |  |  | 否 | % |  | R |  | 否 | [6 empty] | 否 | 启用
3次C相电流谐波含有率 |  | 测量数据 |  | 0851 | UINT16 | 原始值 | 1 |  |  | 否 | % |  | R |  | 否 | [6 empty] | 否 | 启用
5次C相电流谐波含有率 |  | 测量数据 |  | 0852 | UINT16 | 原始值 | 1 |  |  | 否 | % |  | R |  | 否 | [6 empty] | 否 | 启用
7次C相电流谐波含有率 |  | 测量数据 |  | 0853 | UINT16 | 原始值 | 1 |  |  | 否 | % |  | R |  | 否 | [6 empty] | 否 | 启用
9次C相电流谐波含有率 |  | 测量数据 |  | 0854 | UINT16 | 原始值 | 1 |  |  | 否 | % |  | R |  | 否 | [6 empty] | 否 | 启用
11次C相电流谐波含有率 |  | 测量数据 |  | 0855 | UINT16 | 原始值 | 1 |  |  | 否 | % |  | R |  | 否 | [6 empty] | 否 | 启用
13次C相电流谐波含有率 |  | 测量数据 |  | 0856 | UINT16 | 原始值 | 1 |  |  | 否 | % |  | R |  | 否 | [6 empty] | 否 | 启用
15次C相电流谐波含有率 |  | 测量数据 |  | 0857 | UINT16 | 原始值 | 1 |  |  | 否 | % |  | R |  | 否 | [6 empty] | 否 | 启用
17次C相电流谐波含有率 |  | 测量数据 |  | 0858 | UINT16 | 原始值 | 1 |  |  | 否 | % |  | R |  | 否 | [6 empty] | 否 | 启用
19次C相电流谐波含有率 |  | 测量数据 |  | 0859 | UINT16 | 原始值 | 1 |  |  | 否 | % |  | R |  | 否 | [6 empty] | 否 | 启用
21次C相电流谐波含有率 |  | 测量数据 |  | 085A | UINT16 | 原始值 | 1 |  |  | 否 | % |  | R |  | 否 | [6 empty] | 否 | 启用
23次C相电流谐波含有率 |  | 测量数据 |  | 085B | UINT16 | 原始值 | 1 |  |  | 否 | % |  | R |  | 否 | [6 empty] | 否 | 启用
25次A相电流谐波含有率 |  | 测量数据 |  | 085C | UINT16 | 原始值 | 1 |  |  | 否 | % |  | R |  | 否 | [6 empty] | 否 | 启用
27次C相电流谐波含有率 |  | 测量数据 |  | 085D | UINT16 | 原始值 | 1 |  |  | 否 | % |  | R |  | 否 | [6 empty] | 否 | 启用
29次C相电流谐波含有率 |  | 测量数据 |  | 085E | UINT16 | 原始值 | 1 |  |  | 否 | % |  | R |  | 否 | [6 empty] | 否 | 启用
31次C相电流谐波含有率 |  | 测量数据 |  | 085F | UINT16 | 原始值 | 1 |  |  | 否 | % |  | R |  | 否 | [6 empty] | 否 | 启用
投入目标功率因数 |  | 保护参数 |  | 0005 | UINT16 | 原始值 | 1 |  |  | 否 |  |  | R/W |  | 否 | [6 empty] | 否 | 启用
切除目标功率因数 |  | 保护参数 |  | 0006 | UINT16 | 原始值 | 1 |  |  | 否 |  |  | R/W |  | 否 | [6 empty] | 否 | 启用
投切延时 |  | 保护参数 |  | 0007 | UINT16 | 原始值 | 1 |  |  | 否 | s |  | R/W |  | 否 | [6 empty] | 否 | 启用
一级过压门限 |  | 保护参数 |  | 0011 | UINT16 | 原始值 | 1 |  |  | 否 | V |  | R/W |  | 否 | [6 empty] | 否 | 启用
二级过压门限 |  | 保护参数 |  | 0012 | UINT16 | 原始值 | 1 |  |  | 否 | V |  | R/W |  | 否 | [6 empty] | 否 | 启用
欠压门限 |  | 保护参数 |  | 0013 | UINT16 | 原始值 | 1 |  |  | 否 | V |  | R/W |  | 否 | [6 empty] | 否 | 启用
过补偿报警 |  | 告警信息 |  | 1x0060 | UINT16 | 原始值 | 1 |  |  | 否 |  |  | R | 0:无效,1:有效 | 是 | 告警 |  |  | 1:过补偿报警 | 否 |  | 否 | 启用
欠补偿报警 |  | 告警信息 |  | 1x0061 | UINT16 | 原始值 | 1 |  |  | 否 |  |  | R | 0:无效,1:有效 | 是 | 告警 |  |  | 1:欠补偿报警 | 否 |  | 否 | 启用
欠电压报警 |  | 告警信息 |  | 1x0063 | UINT16 | 原始值 | 1 |  |  | 否 |  |  | R | 0:无效,1:有效 | 是 | 告警 |  |  | 1:欠电压报警 | 否 |  | 否 | 启用
过电压畸变率报警 |  | 告警信息 |  | 1x0064 | UINT16 | 原始值 | 1 |  |  | 否 |  |  | R | 0:无效,1:有效 | 是 | 告警 |  |  | 1:过电压畸变率报警 | 否 |  | 否 | 启用

## PD19
点位名称* | 点位简称 | 点位类型* | 数据标签 | 数据地址* | 数据类型* | 解码规则 | 寄存器数量 | Bit长度 | 时间模板 | 计算能耗 | 单位 | 变比 | 访问规则 | 翻译枚举 | 是否推送事件 | 事件类型 | 事件时间点位 | 事件信息点位 | 事件枚举 | 事件自恢复 | 自恢复枚举值 | 是否保存历史 | 状态
A相电压 | Ua | 测量数据 |  | 0006 | UINT16 | 原始值 | 1 |  |  | 否 | V | 0.1 | R |  | 否 | [6 empty] | 是 | 启用
B相电压 | Ub | 测量数据 |  | 0008 | UINT16 | 原始值 | 1 |  |  | 否 | V | 0.1 | R |  | 否 | [6 empty] | 是 | 启用
C相电压 | Uc | 测量数据 |  | 000A | UINT16 | 原始值 | 1 |  |  | 否 | V | 0.1 | R |  | 否 | [6 empty] | 是 | 启用
线电压Uab | Uab | 测量数据 |  | 000C | UINT16 | 原始值 | 1 |  |  | 否 | V | 0.1 | R |  | 否 | [6 empty] | 是 | 启用
线电压Ubc | Ubc | 测量数据 |  | 000E | UINT16 | 原始值 | 1 |  |  | 否 | V | 0.1 | R |  | 否 | [6 empty] | 是 | 启用
线电压Uca | Uca | 测量数据 |  | 0010 | UINT16 | 原始值 | 1 |  |  | 否 | V | 0.1 | R |  | 否 | [6 empty] | 是 | 启用
A相电流 | Ia | 测量数据 |  | 0012 | UINT16 | 原始值 | 1 |  |  | 否 | A | 0.1 | R |  | 否 | [6 empty] | 是 | 启用
B相电流 | Ib | 测量数据 |  | 0014 | UINT16 | 原始值 | 1 |  |  | 否 | A | 0.1 | R |  | 否 | [6 empty] | 是 | 启用
C相电流 | Ic | 测量数据 |  | 0016 | UINT16 | 原始值 | 1 |  |  | 否 | A | 0.1 | R |  | 否 | [6 empty] | 是 | 启用
有功功率Pa |  | 测量数据 |  | 001.0 | UINT16 | 原始值 | 1 | 0 |  | 否 | kW | 0.1 | R |  | 否 | [6 empty] | 是 | 启用
有功功率Pb |  | 测量数据 |  | 001.0 | UINT16 | 原始值 | 1 | 0 |  | 否 | kW | 0.1 | R |  | 否 | [6 empty] | 是 | 启用
有功功率Pc |  | 测量数据 |  | 001.0 | UINT16 | 原始值 | 1 | 0 |  | 否 | kW | 0.1 | R |  | 否 | [6 empty] | 是 | 启用
有功功率P |  | 测量数据 |  | 001.0 | UINT16 | 原始值 | 1 | 0 |  | 否 | kW | 0.1 | R |  | 否 | [6 empty] | 是 | 启用
无功功率Pa |  | 测量数据 |  | 002.0 | UINT16 | 原始值 | 1 | 0 |  | 否 | kvar | 0.1 | R |  | 否 | [6 empty] | 是 | 启用
无功功率Pb |  | 测量数据 |  | 002.0 | UINT16 | 原始值 | 1 | 0 |  | 否 | kvar | 0.1 | R |  | 否 | [6 empty] | 是 | 启用
无功功率Pc |  | 测量数据 |  | 002.0 | UINT16 | 原始值 | 1 | 0 |  | 否 | kvar | 0.1 | R |  | 否 | [6 empty] | 是 | 启用
无功功率P |  | 测量数据 |  | 002.0 | UINT16 | 原始值 | 1 | 0 |  | 否 | kvar | 0.1 | R |  | 否 | [6 empty] | 是 | 启用
视在功率P |  | 测量数据 |  | 002.0 | UINT16 | 原始值 | 1 | 0 |  | 否 | kVA | 0.1 | R |  | 否 | [6 empty] | 是 | 启用
功率因数P |  | 测量数据 |  | 002.0 | UINT16 | 原始值 | 1 | 0 |  | 否 |  | 0.01 | R |  | 否 | [6 empty] | 是 | 启用
频率 |  | 测量数据 |  | 002.0 | UINT16 | 原始值 | 1 | 0 |  | 否 | Hz | 1 | R |  | 否 | [6 empty] | 是 | 启用
正向有功电能 |  | 测量数据 | 能耗 | 002E | UINT16 | 原始值 | 1 |  |  | 是 | kW·h | 0.1 | R |  | 否 | [6 empty] | 是 | 启用
反向有功电能 |  | 测量数据 | 能耗 | 0030 | UINT16 | 原始值 | 1 |  |  | 否 | kW·h | 0.1 | R |  | 否 | [6 empty] | 是 | 启用
正向无功电能 |  | 测量数据 | 能耗 | 0032 | UINT16 | 原始值 | 1 |  |  | 否 | kvar·h | 0.1 | R |  | 否 | [6 empty] | 是 | 启用
反向无功电能 |  | 测量数据 | 能耗 | 0034 | UINT16 | 原始值 | 1 |  |  | 否 | kvar·h | 0.1 | R |  | 否 | [6 empty] | 是 | 启用
电压不平衡度 |  | 测量数据 |  | 030.0 | UINT16 | 原始值 | 1 | 0 |  | 否 | % | 1 | R |  | 否 | [6 empty] | 是 | 启用
电流不平衡度 |  | 测量数据 |  | 030.0 | UINT16 | 原始值 | 1 | 0 |  | 否 | % | 1 | R |  | 否 | [6 empty] | 是 | 启用
总谐波畸变率-V1 |  | 测量数据 |  | 038.0 | UINT16 | 原始值 | 1 | 0 |  | 否 | % | 0.01 | R |  | 否 | [6 empty] | 是 | 启用
总谐波畸变率-V2 |  | 测量数据 |  | 038.0 | UINT16 | 原始值 | 1 | 0 |  | 否 | % | 0.01 | R |  | 否 | [6 empty] | 是 | 启用
总谐波畸变率-V3 |  | 测量数据 |  | 038.0 | UINT16 | 原始值 | 1 | 0 |  | 否 | % | 0.01 | R |  | 否 | [6 empty] | 是 | 启用
总谐波畸变率-I1 |  | 测量数据 |  | 038.0 | UINT16 | 原始值 | 1 | 0 |  | 否 | % | 0.01 | R |  | 否 | [6 empty] | 是 | 启用
总谐波畸变率-I2 |  | 测量数据 |  | 038.0 | UINT16 | 原始值 | 1 | 0 |  | 否 | % | 0.01 | R |  | 否 | [6 empty] | 是 | 启用
总谐波畸变率-I3 |  | 测量数据 |  | 038.0 | UINT16 | 原始值 | 1 | 0 |  | 否 | % | 0.01 | R |  | 否 | [6 empty] | 是 | 启用
电压量程设置 |  | 测量数据 |  | 080.0 | UINT16 | 原始值 | 1 | 0 |  | 否 | V | 1 | R |  | 否 | [6 empty] | 是 | 启用
电流量程设置 |  | 测量数据 |  | 080.0 | UINT16 | 原始值 | 1 | 0 |  | 否 | A | 1 | R |  | 否 | [6 empty] | 是 | 启用
报警状态1 |  | 运行状态 |  | 0500 | UINT16 | 原始值 | 1 |  |  | 否 |  |  | R |  | 是 | 故障 |  |  | 1:A 相电压高报警,2:A 相电压低报警,4:B 相电压高报警,8:B 相电压低报警,16:C 相电压高报警,32:C 相电压低报警,64:AB 线电压高报警,128:AB 线电压低报警,256:BC 线电压高报警,512:BC 线电压低报警,1024:CA 线电压高报警,2048:CA 线电压低报警 | 否 |  | 否 | 启用
报警状态2 |  | 运行状态 |  | 0501 | UINT16 | 原始值 | 1 |  |  | 否 |  |  | R |  | 是 | 故障 |  |  | 1:A 相电流高报警,2:A 相电流低报警,4:B 相电流高报警,8:B 相电流低报警,16:C 相电流高报警,32:C 相电流低报警,64:有功功率高报警,128:有功功率低报警,256:无功功率高报警,512:无功功率低报警,1024:视在功率高报警,2048:视在功率低报警 | 否 |  | 否 | 启用
报警状态3 |  | 运行状态 |  | 0502 | UINT16 | 原始值 | 1 |  |  | 否 |  |  | R |  | 是 | 故障 |  |  | 1:频率高报警,2:频率低报警,4:功率因数低报警,8:缺相报警,16:电压相序报警 | 否 |  | 否 | 启用
报警状态4 |  | 运行状态 |  | 0503 | UINT16 | 原始值 | 1 |  |  | 否 |  |  | R |  | 是 | 故障 |  |  | 1:第 1 路温度高报警,2:第 1 路温度低报警,4:第 2 路温度高报警,8:第 2 路温度低报警,16:第 3 路温度高报警,32:第 3 路温度低报警,64:第 4 路温度高报警,128:第 4 路温度低报警,256:第 5 路温度高报警,512:第 5 路温度低报警,1024:第 6 路温度高报警,2048:第 6 路温度低报警 | 否 |  | 否 | 启用
视在功率-Sa |  | 测量数据 |  | 003.0 | UINT16 | 原始值 | 1 | 0 |  | 否 | kVA |  | R |  | 否 | [6 empty] | 是 | 启用
视在功率-Sb |  | 测量数据 |  | 003.0 | UINT16 | 原始值 | 1 | 0 |  | 否 | kVA |  | R |  | 否 | [6 empty] | 是 | 启用
视在功率-Sc |  | 测量数据 |  | 003.0 | UINT16 | 原始值 | 1 | 0 |  | 否 | kVA |  | R |  | 否 | [6 empty] | 是 | 启用
功率因数-PFa |  | 测量数据 |  | 004.0 | UINT16 | 原始值 | 1 | 0 |  | 否 |  |  | R |  | 否 | [6 empty] | 是 | 启用
功率因数-PFb |  | 测量数据 |  | 004.0 | UINT16 | 原始值 | 1 | 0 |  | 否 |  |  | R |  | 否 | [6 empty] | 是 | 启用
功率因数-PFc |  | 测量数据 |  | 004.0 | UINT16 | 原始值 | 1 | 0 |  | 否 |  |  | R |  | 否 | [6 empty] | 是 | 启用
开关量输出状态-DO1状态 |  | 运行状态 |  | 0508.0 | UINT16 | 原始值 | 1 | 1 |  | 否 |  |  | R | 1:ON,0:OFF | 否 | [6 empty] | 否 | 启用
开关量输出状态-DO2状态 |  | 运行状态 |  | 0508.1 | UINT16 | 原始值 | 1 | 1 |  | 否 |  |  | R | 1:ON,0:OFF | 否 | [6 empty] | 否 | 启用
开关量输入状态-DI1状态 |  | 运行状态 |  | 0509.0 | UINT16 | 原始值 | 1 | 1 |  | 否 |  |  | R | 1:ON,0:OFF | 否 | [6 empty] | 否 | 启用
开关量输入状态-DI2状态 |  | 运行状态 |  | 0509.1 | UINT16 | 原始值 | 1 | 1 |  | 否 |  |  | R | 1:ON,0:OFF | 否 | [6 empty] | 否 | 启用
开关量输入状态-DI3状态 |  | 运行状态 |  | 0509.2 | UINT16 | 原始值 | 1 | 1 |  | 否 |  |  | R | 1:ON,0:OFF | 否 | [6 empty] | 否 | 启用
开关量输入状态-DI4状态 |  | 运行状态 |  | 0509.3 | UINT16 | 原始值 | 1 | 1 |  | 否 |  |  | R | 1:ON,0:OFF | 否 | [6 empty] | 否 | 启用
开关量输入状态-DI5状态 |  | 运行状态 |  | 0509.4 | UINT16 | 原始值 | 1 | 1 |  | 否 |  |  | R | 1:ON,0:OFF | 否 | [6 empty] | 否 | 启用
开关量输入状态-DI6状态 |  | 运行状态 |  | 0509.5 | UINT16 | 原始值 | 1 | 1 |  | 否 |  |  | R | 1:ON,0:OFF | 否 | [6 empty] | 否 | 启用
视在电能 |  | 测量数据 |  | 0048 | UINT16 | 原始值 | 1 |  |  | 否 | kVA·h | 1 | R |  | 否 | [6 empty] | 是 | 启用
L1视在电能 |  | 测量数据 |  | 006C | UINT16 | 原始值 | 1 |  |  | 否 | kVA·h | 1 | R |  | 否 | [6 empty] | 是 | 启用
L2视在电能 |  | 测量数据 |  | 006E | UINT16 | 原始值 | 1 |  |  | 否 | kVA·h | 1 | R |  | 否 | [6 empty] | 是 | 启用
L3视在电能 |  | 测量数据 |  | 0070 | UINT16 | 原始值 | 1 |  |  | 否 | kVA·h | 1 | R |  | 否 | [6 empty] | 是 | 启用
接线方式 |  | 测量数据 |  | 0808 | UINT16 | 原始值 | 1 | [5 empty] | R | 0:3P4W,1:3P3W,2:1P2W | 否 | [6 empty] | 否 | 启用

## PDG
点位名称* | 点位简称 | 点位类型* | 数据标签 | 数据地址* | 数据类型* | 解码规则 | 寄存器数量 | Bit长度 | 时间模板 | 计算能耗 | 单位 | 变比 | 访问规则 | 翻译枚举 | 是否推送事件 | 事件类型 | 事件时间点位 | 事件信息点位 | 事件枚举 | 事件自恢复 | 自恢复枚举值 | 是否保存历史 | 状态
电压等级 |  | 测量数据 |  | SP0.0 |  | 原始值 | 1 | 0 |  | 否 | kV |  | R |  | 否 | [6 empty] | 否 | 启用
功率限额 |  | 测量数据 |  | SP03 |  | 原始值 | 1 |  |  | 否 | kVa |  | R |  | 否 | [6 empty] | 否 | 启用
柜体容量 |  | 测量数据 |  | SP0.0 | INT16 | 原始值 | 1 | 0 |  | 否 | A |  | R |  | 否 | [6 empty] | 否 | 启用
产品序列号（SN） |  | 测量数据 |  | SP0.0 |  | 原始值 | 1 | 0 |  | 否 |  |  | R |  | 否 | [6 empty] | 否 | 启用
生产日期 |  | 测量数据 |  | SP06 |  | 原始值 | 1 |  |  | 否 |  |  | R |  | 否 | [6 empty] | 否 | 启用
额定功率 |  | 测量数据 |  | SP07 |  | 原始值 | 1 |  |  | 否 | kW |  | R |  | 否 | [6 empty] | 否 | 启用

## PQAPF
点位名称* | 点位简称 | 点位类型* | 数据标签 | 数据地址* | 数据类型* | 解码规则 | 寄存器数量 | Bit长度 | 时间模板 | 计算能耗 | 单位 | 变比 | 访问规则 | 翻译枚举 | 是否推送事件 | 事件类型 | 事件时间点位 | 事件信息点位 | 事件枚举 | 事件自恢复 | 自恢复枚举值 | 是否保存历史 | 状态
运行状态 |  | 运行状态 |  | 0001 | UINT16 | 原始值 | 1 |  |  | 否 |  |  | R | 0:待机,1:运行 | 否 | [6 empty] | 否 | 启用
干节点输出1 |  | 运行状态 |  | 0010 |  | 原始值 |  |  |  | 否 |  |  | R |  | 否 | [6 empty] | 否 | 启用
干节点输出2 |  | 运行状态 |  | 0011 |  | 原始值 |  |  |  | 否 |  |  | R |  | 否 | [6 empty] | 否 | 启用
干节点输出3 |  | 运行状态 |  | 0012 |  | 原始值 |  |  |  | 否 |  |  | R |  | 否 | [6 empty] | 否 | 启用
干节点输出4 |  | 运行状态 |  | 0013 |  | 原始值 |  |  |  | 否 |  |  | R |  | 否 | [6 empty] | 否 | 启用
干节点输出5 |  | 运行状态 |  | 0014 |  | 原始值 |  |  |  | 否 |  |  | R |  | 否 | [6 empty] | 否 | 启用
干节点输出6 |  | 运行状态 |  | 0015 |  | 原始值 |  |  |  | 否 |  |  | R |  | 否 | [6 empty] | 否 | 启用
干节点输出7 |  | 运行状态 |  | 0016 |  | 原始值 |  |  |  | 否 |  |  | R |  | 否 | [6 empty] | 否 | 启用
干节点输出8 |  | 运行状态 |  | 0017 |  | 原始值 |  |  |  | 否 |  |  | R |  | 否 | [6 empty] | 否 | 启用
防雷器故障 |  | 运行状态 |  | 0018 | UINT16 | 原始值 | 1 |  |  | 否 |  |  | R |  | 是 | 故障 |  |  | 1:防雷器故障 | 否 |  | 否 | 启用
并机主机 |  | 运行状态 |  | 0019 | UINT16 | 原始值 | 1 |  |  | 否 |  |  | R |  | 否 | [6 empty] | 否 | 启用
逆变器短路故障 |  | 运行状态 |  | 0028 | UINT16 | 原始值 | 1 |  |  | 否 |  |  | R |  | 是 | 故障 |  |  | 1:逆变器短路故障 | 否 |  | 否 | 启用
输出电流异常 |  | 运行状态 |  | 0029 | UINT16 | 原始值 | 1 |  |  | 否 |  |  | R |  | 是 | 故障 |  |  | 1:输出电流异常 | 否 |  | 否 | 启用
辅助电源故障 |  | 运行状态 |  | 002A | UINT16 | 原始值 | 1 |  |  | 否 |  |  | R |  | 是 | 故障 |  |  | 1:辅助电源故障 | 否 |  | 否 | 启用
保险故障 |  | 运行状态 |  | 002B | UINT16 | 原始值 | 1 |  |  | 否 |  |  | R |  | 是 | 故障 |  |  | 1:保险故障 | 否 |  | 否 | 启用
风扇故障 |  | 运行状态 |  | 002C | UINT16 | 原始值 | 1 |  |  | 否 |  |  | R |  | 是 | 故障 |  |  | 1:风扇故障 | 否 |  | 否 | 启用
逆变器过温 |  | 运行状态 |  | 002D | UINT16 | 原始值 | 1 |  |  | 否 |  |  | R |  | 是 | 故障 |  |  | 1:逆变器过温 | 否 |  | 否 | 启用
CT变比设置故障 |  | 运行状态 |  | 002E | UINT16 | 原始值 | 1 |  |  | 否 |  |  | R |  | 是 | 故障 |  |  | 1:CT变比设置故障 | 否 |  | 否 | 启用
逆变器过载故障 |  | 运行状态 |  | 002F | UINT16 | 原始值 | 1 |  |  | 否 |  |  | R |  | 是 | 故障 |  |  | 1:逆变器过载故障 | 否 |  | 否 | 启用
系统故障 |  | 运行状态 |  | 0030 | UINT16 | 原始值 | 1 |  |  | 否 |  |  | R |  | 是 | 故障 |  |  | 1:系统故障 | 否 |  | 否 | 启用
输入频率异常 |  | 运行状态 |  | 0031 | UINT16 | 原始值 | 1 |  |  | 否 |  |  | R |  | 是 | 故障 |  |  | 1:输入频率异常 | 否 |  | 否 | 启用
输入电压异常 |  | 运行状态 |  | 0032 | UINT16 | 原始值 | 1 |  |  | 否 |  |  | R |  | 是 | 故障 |  |  | 1:输入电压异常 | 否 |  | 否 | 启用
输入相序反 |  | 运行状态 |  | 0033 | UINT16 | 原始值 | 1 |  |  | 否 |  |  | R |  | 是 | 故障 |  |  | 1:输入相序反 | 否 |  | 否 | 启用
控制软件兼容故障 |  | 运行状态 |  | 0034 | UINT16 | 原始值 | 1 |  |  | 否 |  |  | R |  | 是 | 故障 |  |  | 1:控制软件兼容故障 | 否 |  | 否 | 启用
控制器参数设置故障 |  | 运行状态 |  | 0035 | UINT16 | 原始值 | 1 |  |  | 否 |  |  | R |  | 是 | 故障 |  |  | 1:控制器参数设置故障 | 否 |  | 否 | 启用
监控参数设置故障 |  | 运行状态 |  | 0036 | UINT16 | 原始值 | 1 |  |  | 否 |  |  | R |  | 是 | 故障 |  |  | 1:监控参数设置故障 | 否 |  | 否 | 启用
本机容量读取故障 |  | 运行状态 |  | 0037 | UINT16 | 原始值 | 1 |  |  | 否 |  |  | R |  | 是 | 故障 |  |  | 1:本机容量读取故障 | 否 |  | 否 | 启用
紧急停机 |  | 运行状态 |  | 0038 | UINT16 | 原始值 | 1 |  |  | 否 |  |  | R |  | 是 | 故障 |  |  | 1:紧急停机 | 否 |  | 否 | 启用
母线差异常 |  | 运行状态 |  | 0039 | UINT16 | 原始值 | 1 |  |  | 否 |  |  | R |  | 是 | 故障 |  |  | 1:母线差异常 | 否 |  | 否 | 启用
CT电流零点校准失败 |  | 运行状态 |  | 003A | UINT16 | 原始值 | 1 |  |  | 否 |  |  | R |  | 是 | 故障 |  |  | 1:CT电流零点校准失败 | 否 |  | 否 | 启用
模块通信故障 |  | 运行状态 |  | 003B | UINT16 | 原始值 | 1 |  |  | 否 |  |  | R |  | 是 | 故障 |  |  | 1:模块通信故障 | 否 |  | 否 | 启用
模块软件兼容故障 |  | 运行状态 |  | 003C | UINT16 | 原始值 | 1 |  |  | 否 |  |  | R |  | 是 | 故障 |  |  | 1:模块软件兼容故障 | 否 |  | 否 | 启用
电容过流 |  | 运行状态 |  | 003D | UINT16 | 原始值 | 1 |  |  | 否 |  |  | R |  | 是 | 故障 |  |  | 1:电容过流 | 否 |  | 否 | 启用
软起故障 |  | 运行状态 |  | 003E | UINT16 | 原始值 | 1 |  |  | 否 |  |  | R |  | 是 | 故障 |  |  | 1:软起故障 | 否 |  | 否 | 启用
同步信号故障 |  | 运行状态 |  | 003F | UINT16 | 原始值 | 1 |  |  | 否 |  |  | R |  | 是 | 故障 |  |  | 1:同步信号故障 | 否 |  | 否 | 启用
电网电压采样故障 |  | 运行状态 |  | 0040 | UINT16 | 原始值 | 1 |  |  | 否 |  |  | R |  | 是 | 故障 |  |  | 1:电网电压采样故障 | 否 |  | 否 | 启用
霍尔故障 |  | 运行状态 |  | 0041 | UINT16 | 原始值 | 1 |  |  | 否 |  |  | R |  | 是 | 故障 |  |  | 1:霍尔故障 | 否 |  | 否 | 启用
母线采样故障 |  | 运行状态 |  | 0042 | UINT16 | 原始值 | 1 |  |  | 否 |  |  | R |  | 是 | 故障 |  |  | 1:母线采样故障 | 否 |  | 否 | 启用
空开异常断开 |  | 运行状态 |  | 0043 | UINT16 | 原始值 | 1 |  |  | 否 |  |  | R |  | 是 | 故障 |  |  | 1:母线采样故障 | 否 |  | 否 | 启用
电操闭合失败 |  | 运行状态 |  | 0044 | UINT16 | 原始值 | 1 |  |  | 否 |  |  | R |  | 是 | 故障 |  |  | 1:电操闭合失败 | 否 |  | 否 | 启用
电操断开失败 |  | 运行状态 |  | 0045 | UINT16 | 原始值 | 1 |  |  | 否 |  |  | R |  | 是 | 故障 |  |  | 1:电操断开失败 | 否 |  | 否 | 启用
输出电流不平衡 |  | 运行状态 |  | 0046 | UINT16 | 原始值 | 1 |  |  | 否 |  |  | R |  | 是 | 故障 |  |  | 1:输出电流不平衡 | 否 |  | 否 | 启用
谐波超标 |  | 运行状态 |  | 0047 | UINT16 | 原始值 | 1 |  |  | 否 |  |  | R |  | 是 | 故障 |  |  | 1:谐波超标 | 否 |  | 否 | 启用
散热系统故障 |  | 运行状态 |  | 0048 | UINT16 | 原始值 | 1 |  |  | 否 |  |  | R |  | 是 | 故障 |  |  | 1:散热系统故障 | 否 |  | 否 | 启用
422通讯故障 |  | 运行状态 |  | 0049 | UINT16 | 原始值 | 1 |  |  | 否 |  |  | R |  | 是 | 故障 |  |  | 1:422通讯故障 | 否 |  | 否 | 启用
CAN通讯故障 |  | 运行状态 |  | 004A | UINT16 | 原始值 | 1 |  |  | 否 |  |  | R |  | 是 | 故障 |  |  | 1:CAN通讯故障 | 否 |  | 否 | 启用
输入缺相 |  | 运行状态 |  | 004B | UINT16 | 原始值 | 1 |  |  | 否 |  |  | R |  | 是 | 故障 |  |  | 1:输入缺相 | 否 |  | 否 | 启用
母线电压过/欠压 |  | 运行状态 |  | 004C | UINT16 | 原始值 | 1 |  |  | 否 |  |  | R |  | 是 | 故障 |  |  | 1:母线电压过/欠压 | 否 |  | 否 | 启用
主电路损坏 |  | 运行状态 |  | 004D | UINT16 | 原始值 | 1 |  |  | 否 |  |  | R |  | 是 | 故障 |  |  | 1:主电路损坏 | 否 |  | 否 | 启用
CT接线故障 |  | 运行状态 |  | 004E | UINT16 | 原始值 | 1 |  |  | 否 |  |  | R |  | 是 | 故障 |  |  | 1:CT接线故障 | 否 |  | 否 | 启用
零点电压异常 |  | 运行状态 |  | 004F | UINT16 | 原始值 | 1 |  |  | 否 |  |  | R |  | 是 | 故障 |  |  | 1:零点电压异常 | 否 |  | 否 | 启用
负载A相电流 |  | 测量数据 |  | 040000 |  | 原始值 | 2 |  |  | 否 | A |  | R |  | 否 | [6 empty] | 是 | 启用
负载B相电流 |  | 测量数据 |  | 040002 |  | 原始值 | 2 |  |  | 否 | A |  | R |  | 否 | [6 empty] | 是 | 启用
负载C相电流 |  | 测量数据 |  | 040004 |  | 原始值 | 2 |  |  | 否 | A |  | R |  | 否 | [6 empty] | 是 | 启用
负载A相THDI |  | 测量数据 |  | 040006 |  | 原始值 | 2 |  |  | 否 | % |  | R |  | 否 | [6 empty] | 是 | 启用
负载B相THDI |  | 测量数据 |  | 040008 |  | 原始值 | 2 |  |  | 否 | % |  | R |  | 否 | [6 empty] | 是 | 启用
负载C相THDI |  | 测量数据 |  | 04000A |  | 原始值 | 2 |  |  | 否 | % |  | R |  | 否 | [6 empty] | 是 | 启用
负载A相功率因数 |  | 测量数据 |  | 04000C |  | 原始值 | 2 |  |  | 否 |  |  | R |  | 否 | [6 empty] | 是 | 启用
负载B相功率因数 |  | 测量数据 |  | 04000E |  | 原始值 | 2 |  |  | 否 |  |  | R |  | 否 | [6 empty] | 是 | 启用
负载C相功率因数 |  | 测量数据 |  | 040010 |  | 原始值 | 2 |  |  | 否 |  |  | R |  | 否 | [6 empty] | 是 | 启用
A相电感电流 |  | 测量数据 |  | 040012 |  | 原始值 | 2 |  |  | 否 | A |  | R |  | 否 | [6 empty] | 是 | 启用
B相电感电流 |  | 测量数据 |  | 040014 |  | 原始值 | 2 |  |  | 否 | A |  | R |  | 否 | [6 empty] | 是 | 启用
C相电感电流 |  | 测量数据 |  | 040016 |  | 原始值 | 2 |  |  | 否 | A |  | R |  | 否 | [6 empty] | 是 | 启用
源侧A相视在功率 |  | 测量数据 |  | 040018 |  | 原始值 | 2 |  |  | 否 | kVA |  | R |  | 否 | [6 empty] | 是 | 启用
源侧B相视在功率 |  | 测量数据 |  | 04001A |  | 原始值 | 2 |  |  | 否 | kVA |  | R |  | 否 | [6 empty] | 是 | 启用
源侧C相视在功率 |  | 测量数据 |  | 04001C |  | 原始值 | 2 |  |  | 否 | kVA |  | R |  | 否 | [6 empty] | 是 | 启用
源侧A相有功功率 |  | 测量数据 |  | 04001E |  | 原始值 | 2 |  |  | 否 | kW |  | R |  | 否 | [6 empty] | 是 | 启用
源侧B相有功功率 |  | 测量数据 |  | 040020 |  | 原始值 | 2 |  |  | 否 | kW |  | R |  | 否 | [6 empty] | 是 | 启用
源侧C相有功功率 |  | 测量数据 |  | 040022 |  | 原始值 | 2 |  |  | 否 | kW |  | R |  | 否 | [6 empty] | 是 | 启用
源侧N线电流 |  | 测量数据 |  | 040024 |  | 原始值 | 2 |  |  | 否 | A |  | R |  | 否 | [6 empty] | 是 | 启用
负载N线电流 |  | 测量数据 |  | 040026 |  | 原始值 | 2 |  |  | 否 | A |  | R |  | 否 | [6 empty] | 是 | 启用
源侧A相电流 |  | 测量数据 |  | 040028 |  | 原始值 | 2 |  |  | 否 | A |  | R |  | 否 | [6 empty] | 是 | 启用
源侧B相电流 |  | 测量数据 |  | 04002A |  | 原始值 | 2 |  |  | 否 | A |  | R |  | 否 | [6 empty] | 是 | 启用
源侧C相电流 |  | 测量数据 |  | 04002C |  | 原始值 | 2 |  |  | 否 | A |  | R |  | 否 | [6 empty] | 是 | 启用
源侧A相THDI |  | 测量数据 |  | 04002E |  | 原始值 | 2 |  |  | 否 | % |  | R |  | 否 | [6 empty] | 是 | 启用
源侧B相THDI |  | 测量数据 |  | 040030 |  | 原始值 | 2 |  |  | 否 | % |  | R |  | 否 | [6 empty] | 是 | 启用
源侧C相THDI |  | 测量数据 |  | 040032 |  | 原始值 | 2 |  |  | 否 | % |  | R |  | 否 | [6 empty] | 是 | 启用
源侧A相功率因数 |  | 测量数据 |  | 040034 |  | 原始值 | 2 |  |  | 否 |  |  | R |  | 否 | [6 empty] | 是 | 启用
源侧B相功率因数 |  | 测量数据 |  | 040036 |  | 原始值 | 2 |  |  | 否 |  |  | R |  | 否 | [6 empty] | 是 | 启用
源侧C相功率因数 |  | 测量数据 |  | 040038 |  | 原始值 | 2 |  |  | 否 |  |  | R |  | 否 | [6 empty] | 是 | 启用
温度1（A相逆变器） |  | 测量数据 |  | 04003A |  | 原始值 | 2 |  |  | 否 | ℃ |  | R |  | 否 | [6 empty] | 是 | 启用
温度2（B相逆变器） |  | 测量数据 |  | 04003C |  | 原始值 | 2 |  |  | 否 | °C |  | R |  | 否 | [6 empty] | 是 | 启用
温度3（C相逆变器） |  | 测量数据 |  | 04003E |  | 原始值 | 2 |  |  | 否 | °C |  | R |  | 否 | [6 empty] | 是 | 启用
源侧A相无功功率 |  | 测量数据 |  | 040040 |  | 原始值 | 2 |  |  | 否 | kvar |  | R |  | 否 | [6 empty] | 是 | 启用
源侧B相无功功率 |  | 测量数据 |  | 040042 |  | 原始值 | 2 |  |  | 否 | kvar |  | R |  | 否 | [6 empty] | 是 | 启用
源侧C相无功功率 |  | 测量数据 |  | 040044 |  | 原始值 | 2 |  |  | 否 | kvar |  | R |  | 否 | [6 empty] | 是 | 启用
源侧A相COSPHI |  | 测量数据 |  | 040046 |  | 原始值 | 2 |  |  | 否 |  |  | R |  | 否 | [6 empty] | 是 | 启用
源侧B相COSPHI |  | 测量数据 |  | 040048 |  | 原始值 | 2 |  |  | 否 |  |  | R |  | 否 | [6 empty] | 是 | 启用
源侧C相COSPHI |  | 测量数据 |  | 04004A |  | 原始值 | 2 |  |  | 否 |  |  | R |  | 否 | [6 empty] | 是 | 启用
负载A相无功功率 |  | 测量数据 |  | 04004C |  | 原始值 | 2 |  |  | 否 | kvar |  | R |  | 否 | [6 empty] | 是 | 启用
负载B相无功功率 |  | 测量数据 |  | 04004E |  | 原始值 | 2 |  |  | 否 | kvar |  | R |  | 否 | [6 empty] | 是 | 启用
负载C相无功功率 |  | 测量数据 |  | 040050 |  | 原始值 | 2 |  |  | 否 | kvar |  | R |  | 否 | [6 empty] | 是 | 启用
A相补偿电流 |  | 测量数据 |  | 040052 |  | 原始值 | 2 |  |  | 否 | A |  | R |  | 否 | [6 empty] | 是 | 启用
B相补偿电流 |  | 测量数据 |  | 040054 |  | 原始值 | 2 |  |  | 否 | A |  | R |  | 否 | [6 empty] | 是 | 启用
C相补偿电流 |  | 测量数据 |  | 040056 |  | 原始值 | 2 |  |  | 否 | A |  | R |  | 否 | [6 empty] | 是 | 启用
A相补偿电流负载率 |  | 测量数据 |  | 040058 |  | 原始值 | 2 |  |  | 否 | % |  | R |  | 否 | [6 empty] | 是 | 启用
B相补偿电流负载率 |  | 测量数据 |  | 04005A |  | 原始值 | 2 |  |  | 否 | % |  | R |  | 否 | [6 empty] | 是 | 启用
C相补偿电流负载率 |  | 测量数据 |  | 04005C |  | 原始值 | 2 |  |  | 否 | % |  | R |  | 否 | [6 empty] | 是 | 启用
温度4（进风口环温） |  | 测量数据 |  | 04005E |  | 原始值 | 2 |  |  | 否 | °C |  | R |  | 否 | [6 empty] | 是 | 启用
温度5（预留） |  | 测量数据 |  | 040060 |  | 原始值 | 2 |  |  | 否 | ℃ |  | R |  | 否 | [6 empty] | 是 | 启用
温度6（预留） |  | 测量数据 |  | 040062 |  | 原始值 | 2 |  |  | 否 | ℃ |  | R |  | 否 | [6 empty] | 是 | 启用
负载A相视在功率 |  | 测量数据 |  | 040064 |  | 原始值 | 2 |  |  | 否 | kVA |  | R |  | 否 | [6 empty] | 是 | 启用
负载B相视在功率 |  | 测量数据 |  | 040066 |  | 原始值 | 2 |  |  | 否 | kVA |  | R |  | 否 | [6 empty] | 是 | 启用
负载C相视在功率 |  | 测量数据 |  | 040068 |  | 原始值 | 2 |  |  | 否 | kVA |  | R |  | 否 | [6 empty] | 是 | 启用
负载A相有功功率 |  | 测量数据 |  | 04006A |  | 原始值 | 2 |  |  | 否 | kW |  | R |  | 否 | [6 empty] | 是 | 启用
负载B相有功功率 |  | 测量数据 |  | 04006C |  | 原始值 | 2 |  |  | 否 | kW |  | R |  | 否 | [6 empty] | 是 | 启用
负载C相有功功率 |  | 测量数据 |  | 04006E |  | 原始值 | 2 |  |  | 否 | kW |  | R |  | 否 | [6 empty] | 是 | 启用
负载A相COS PHI |  | 测量数据 |  | 040070 |  | 原始值 | 2 |  |  | 否 |  |  | R |  | 否 | [6 empty] | 是 | 启用
负载B相COSPHI |  | 测量数据 |  | 040072 |  | 原始值 | 2 |  |  | 否 |  |  | R |  | 否 | [6 empty] | 是 | 启用
负载C相COSPHI |  | 测量数据 |  | 040074 |  | 原始值 | 2 |  |  | 否 |  |  | R |  | 否 | [6 empty] | 是 | 启用
源侧A相电压 |  | 测量数据 |  | 040076 |  | 原始值 | 2 |  |  | 否 | V |  | R |  | 否 | [6 empty] | 是 | 启用
源侧B相电压 |  | 测量数据 |  | 040078 |  | 原始值 | 2 |  |  | 否 | V |  | R |  | 否 | [6 empty] | 是 | 启用
源侧C相电压 |  | 测量数据 |  | 04007A |  | 原始值 | 2 |  |  | 否 | V |  | R |  | 否 | [6 empty] | 是 | 启用
源侧A相频率 |  | 测量数据 |  | 04007C |  | 原始值 | 2 |  |  | 否 | Hz |  | R |  | 否 | [6 empty] | 是 | 启用
源侧B相频率 |  | 测量数据 |  | 04007E |  | 原始值 | 2 |  |  | 否 | Hz |  | R |  | 否 | [6 empty] | 是 | 启用
源侧C相频率 |  | 测量数据 |  | 040080 |  | 原始值 | 2 |  |  | 否 | Hz |  | R |  | 否 | [6 empty] | 是 | 启用
源侧A相THDU |  | 测量数据 |  | 040082 |  | 原始值 | 2 |  |  | 否 | % |  | R |  | 否 | [6 empty] | 是 | 启用
源侧B相THDU |  | 测量数据 |  | 040084 |  | 原始值 | 2 |  |  | 否 | % |  | R |  | 否 | [6 empty] | 是 | 启用
源侧C相THDU |  | 测量数据 |  | 040086 |  | 原始值 | 2 |  |  | 否 | % |  | R |  | 否 | [6 empty] | 是 | 启用
调试变量1 |  | 测量数据 |  | 040088 |  | 原始值 | 2 |  |  | 否 |  |  | R |  | 否 | [6 empty] | 是 | 启用
调试变量2 |  | 测量数据 |  | 04008A |  | 原始值 | 2 |  |  | 否 |  |  | R |  | 否 | [6 empty] | 是 | 启用
调试变量3 |  | 测量数据 |  | 04008C |  | 原始值 | 2 |  |  | 否 |  |  | R |  | 否 | [6 empty] | 是 | 启用
调试变量4 |  | 测量数据 |  | 04008E |  | 原始值 | 2 |  |  | 否 |  |  | R |  | 否 | [6 empty] | 是 | 启用
调试变量5 |  | 测量数据 |  | 040090 |  | 原始值 | 2 |  |  | 否 |  |  | R |  | 否 | [6 empty] | 是 | 启用
调试变量6 |  | 测量数据 |  | 040092 |  | 原始值 | 2 |  |  | 否 |  |  | R |  | 否 | [6 empty] | 是 | 启用
整机运行时间 |  | 测量数据 |  | 040094 |  | 原始值 | 2 |  |  | 否 | s |  | R |  | 否 | [6 empty] | 是 | 启用
大于50%载运行时间 |  | 测量数据 |  | 040096 |  | 原始值 | 2 |  |  | 否 | s |  | R |  | 否 | [6 empty] | 是 | 启用
小于50%载运行时间 |  | 测量数据 |  | 040098 |  | 原始值 | 2 |  |  | 否 | s |  | R |  | 否 | [6 empty] | 是 | 启用
正直流母线电压 |  | 测量数据 |  | 04009A |  | 原始值 | 2 |  |  | 否 | V |  | R |  | 否 | [6 empty] | 是 | 启用
负直流母线电压 |  | 测量数据 |  | 04009C |  | 原始值 | 2 |  |  | 否 | V |  | R |  | 否 | [6 empty] | 是 | 启用
电感温度 |  | 测量数据 |  | 04009E |  | 原始值 | 2 |  |  | 否 | ℃ |  | R |  | 否 | [6 empty] | 是 | 启用
电容电流 |  | 测量数据 |  | 0400A0 |  | 原始值 | 2 |  |  | 否 | A | 0.01 | R |  | 否 | [6 empty] | 是 | 启用
本机容量占比 |  | 运维参数 |  | 0400A2 | UINT32 | 原始值 | 2 |  |  | 否 |  | 1e-06 | R |  | 否 | [6 empty] | 否 | 启用
CT变比 |  | 运维参数 |  | 0400A4 | UINT16 | 原始值 | 1 |  |  | 否 |  |  | R | 0:正常,1:异常 | 否 | [6 empty] | 否 | 启用
从机数量 |  | 保护参数 |  | 2000 |  | 原始值 | 2 |  |  | 否 |  |  | R |  | 否 | [6 empty] | 否 | 启用
设定CT变比 |  | 保护参数 |  | 2002 |  | 原始值 | 2 |  |  | 否 |  |  | R |  | 否 | [6 empty] | 否 | 启用
外置变压器比例 |  | 保护参数 |  | 2004 |  | 原始值 | 2 |  |  | 否 |  |  | R |  | 否 | [6 empty] | 否 | 启用
并机容量 |  | 保护参数 |  | 2006 |  | 原始值 | 2 |  |  | 否 |  |  | R |  | 否 | [6 empty] | 否 | 启用
谐波补偿率设置 |  | 保护参数 |  | 200C |  | 原始值 | 2 |  |  | 否 |  |  | R |  | 否 | [6 empty] | 否 | 启用
设定目标功率因数 |  | 保护参数 |  | 200E |  | 原始值 | 2 |  |  | 否 |  |  | R |  | 否 | [6 empty] | 否 | 启用
工作模式设置 |  | 保护参数 |  | 201C |  | 原始值 | 2 |  |  | 否 |  |  | R |  | 否 | [6 empty] | 否 | 启用
启动方式 |  | 保护参数 |  | 201E |  | 原始值 | 2 |  |  | 否 |  |  | R | 0:自动开机模式,0:自动开机模式,1:手动开机模式,1:手动开机模式 | 否 | [6 empty] | 否 | 启用
谐波补偿模式 |  | 保护参数 |  | 2020 |  | 原始值 | 2 |  |  | 否 |  |  | R |  | 否 | [6 empty] | 否 | 启用
设定CT位置 |  | 保护参数 |  | 2022 |  | 原始值 | 2 |  |  | 否 |  |  | R | 0:电源侧,0:电源侧,1:负载侧,1:负载侧 | 否 | [6 empty] | 否 | 启用
三相三线/三相四线制 |  | 保护参数 |  | 2024 |  | 原始值 | 2 |  |  | 否 |  |  | R | 0:三相四线制,0:三相四线制,1:三相三线制,1:三相三线制 | 否 | [6 empty] | 否 | 启用
CT副边接线方式 |  | 保护参数 |  | 2028 |  | 原始值 | 2 |  |  | 否 |  |  | R |  | 否 | [6 empty] | 否 | 启用
电感电流校准进程 |  | 保护参数 |  | 202C |  | 原始值 | 2 |  |  | 否 |  |  | R |  | 否 | [6 empty] | 否 | 启用
输入频率等级 |  | 保护参数 |  | 202E |  | 原始值 | 2 |  |  | 否 |  |  | R |  | 否 | [6 empty] | 否 | 启用
锁相环使能 |  | 保护参数 |  | 2030 |  | 原始值 | 2 |  |  | 否 |  |  | R |  | 否 | [6 empty] | 否 | 启用
输入电流异常使能 |  | 保护参数 |  | 2032 |  | 原始值 | 2 |  |  | 否 |  |  | R |  | 否 | [6 empty] | 否 | 启用
温度降额 |  | 保护参数 |  | 2036 |  | 原始值 | 2 |  |  | 否 |  |  | R |  | 否 | [6 empty] | 否 | 启用
补偿容性无功 |  | 保护参数 |  | 2038 |  | 原始值 | 2 |  |  | 否 |  |  | R |  | 否 | [6 empty] | 否 | 启用
电网电压调节使能 |  | 保护参数 |  | 203E |  | 原始值 | 2 |  |  | 否 |  |  | R |  | 否 | [6 empty] | 否 | 启用
电压目标值 |  | 保护参数 |  | 2046 |  | 原始值 | 2 |  |  | 否 |  |  | R |  | 否 | [6 empty] | 否 | 启用
无功设置值 |  | 保护参数 |  | 2054 | UINT32 | 原始值 | 2 |  |  | 否 |  |  | R |  | 否 | [6 empty] | 否 | 启用
调压上限 |  | 保护参数 |  | 2056 |  | 原始值 | 2 |  |  | 否 |  |  | R |  | 否 | [6 empty] | 否 | 启用
调压下限 |  | 保护参数 |  | 2058 |  | 原始值 | 2 |  |  | 否 |  |  | R |  | 否 | [6 empty] | 否 | 启用
THDU限值(%) |  | 保护参数 |  | 205C |  | 原始值 | 2 |  |  | 否 |  |  | R |  | 否 | [6 empty] | 否 | 启用
不平衡度限值 |  | 保护参数 |  | 205E |  | 原始值 | 2 |  |  | 否 |  |  | R |  | 否 | [6 empty] | 否 | 启用
无功跟踪控制值 |  | 保护参数 |  | 2060 |  | 原始值 | 2 |  |  | 否 |  |  | R |  | 否 | [6 empty] | 否 | 启用
低载节能关机模式设定值 |  | 保护参数 |  | 206A |  | 原始值 | 2 |  |  | 否 |  |  | R |  | 否 | [6 empty] | 否 | 启用

## PQSVG
点位名称* | 点位简称 | 点位类型* | 数据标签 | 数据地址* | 数据类型* | 解码规则 | 寄存器数量 | Bit长度 | 时间模板 | 计算能耗 | 单位 | 变比 | 访问规则 | 翻译枚举 | 是否推送事件 | 事件类型 | 事件时间点位 | 事件信息点位 | 事件枚举 | 事件自恢复 | 自恢复枚举值 | 是否保存历史 | 状态
电网频率 |  | 测量数据 |  | 1050 |  | 原始值 |  |  |  | 否 | Hz | 0.01 |  |  | 否 | [6 empty] | 是 | 启用
电网侧A相电压 |  | 测量数据 |  | 1051 |  | 原始值 |  |  |  | 否 | V | 0.1 |  |  | 否 | [6 empty] | 是 | 启用
电网侧B相电压 |  | 测量数据 |  | 1052 |  | 原始值 |  |  |  | 否 | V | 0.1 |  |  | 否 | [6 empty] | 是 | 启用
电网侧C相电压 |  | 测量数据 |  | 1053 |  | 原始值 |  |  |  | 否 | V | 0.1 |  |  | 否 | [6 empty] | 是 | 启用
电网侧A相电流 |  | 测量数据 |  | 1054 |  | 原始值 |  |  |  | 否 | A | 0.1 |  |  | 否 | [6 empty] | 是 | 启用
电网侧B相电流 |  | 测量数据 |  | 1055 |  | 原始值 |  |  |  | 否 | A | 0.1 |  |  | 否 | [6 empty] | 是 | 启用
电网侧C相电流 |  | 测量数据 |  | 1056 |  | 原始值 |  |  |  | 否 | A | 0.1 |  |  | 否 | [6 empty] | 是 | 启用
电网侧N相电流 |  | 测量数据 |  | 1057 |  | 原始值 |  |  |  | 否 | A | 0.1 |  |  | 否 | [6 empty] | 是 | 启用
负载侧A相电流 |  | 测量数据 |  | 1058 |  | 原始值 |  |  |  | 否 | A | 0.1 |  |  | 否 | [6 empty] | 是 | 启用
负载侧B相电流 |  | 测量数据 |  | 1059 |  | 原始值 |  |  |  | 否 | A | 0.1 |  |  | 否 | [6 empty] | 是 | 启用
负载侧C相电流 |  | 测量数据 |  | 1060 |  | 原始值 |  |  |  | 否 | A | 0.1 |  |  | 否 | [6 empty] | 是 | 启用
负载侧N相电流 |  | 测量数据 |  | 1061 |  | 原始值 |  |  |  | 否 | A | 0.01 |  |  | 否 | [6 empty] | 是 | 启用
A相补偿电流 |  | 测量数据 |  | 1062 |  | 原始值 |  |  |  | 否 | A | 0.1 |  |  | 否 | [6 empty] | 是 | 启用
B相补偿电流 |  | 测量数据 |  | 1063 |  | 原始值 |  |  |  | 否 | A | 0.1 |  |  | 否 | [6 empty] | 是 | 启用
C相补偿电流 |  | 测量数据 |  | 1064 |  | 原始值 |  |  |  | 否 | A | 0.1 |  |  | 否 | [6 empty] | 是 | 启用
N相补偿电流 |  | 测量数据 |  | 1065 |  | 原始值 |  |  |  | 否 | A | 0.1 |  |  | 否 | [6 empty] | 是 | 启用
A相谐波补偿率 |  | 测量数据 |  | 1066 |  | 原始值 |  |  |  | 否 | % | 0.1 |  |  | 否 | [6 empty] | 是 | 启用
B相谐波补偿率 |  | 测量数据 |  | 1067 |  | 原始值 |  |  |  | 否 | % | 0.1 |  |  | 否 | [6 empty] | 是 | 启用
C相谐波补偿率 |  | 测量数据 |  | 1068 |  | 原始值 |  |  |  | 否 | % | 0.1 |  |  | 否 | [6 empty] | 是 | 启用
电网侧视在功率 |  | 测量数据 |  | 1069 |  | 原始值 |  |  |  | 否 | kVA | 0.1 |  |  | 否 | [6 empty] | 是 | 启用
电网侧有功功率 |  | 测量数据 |  | 1070 |  | 原始值 |  |  |  | 否 | kW | 0.1 |  |  | 否 | [6 empty] | 是 | 启用
电网侧无功功率 |  | 测量数据 |  | 1071 |  | 原始值 |  |  |  | 否 | kvar | 0.1 |  |  | 否 | [6 empty] | 是 | 启用
电网侧总功率因数 |  | 测量数据 |  | 1072 |  | 原始值 |  |  |  | 否 |  | 0.001 |  |  | 否 | [6 empty] | 是 | 启用
负载侧视在功率 |  | 测量数据 |  | 1073 |  | 原始值 |  |  |  | 否 | kVA | 0.1 |  |  | 否 | [6 empty] | 是 | 启用
负载侧有功功率 |  | 测量数据 |  | 1074 |  | 原始值 |  |  |  | 否 | kW | 0.1 |  |  | 否 | [6 empty] | 是 | 启用
负载侧无功功率 |  | 测量数据 |  | 1075 |  | 原始值 |  |  |  | 否 | kvar | 0.1 |  |  | 否 | [6 empty] | 是 | 启用
负载侧总功率因数 |  | 测量数据 |  | 1076 |  | 原始值 |  |  |  | 否 |  | 0.001 |  |  | 否 | [6 empty] | 是 | 启用
输出总视在功率 |  | 测量数据 |  | 1077 |  | 原始值 |  |  |  | 否 | kVA | 0.1 |  |  | 否 | [6 empty] | 是 | 启用
输出基波无功功率 |  | 测量数据 |  | 1079 |  | 原始值 |  |  |  | 否 | kvar | 0.1 |  |  | 否 | [6 empty] | 是 | 启用
电网侧A相电压谐波畸变率 |  | 测量数据 |  | 1080 |  | 原始值 |  |  |  | 否 | % | 0.1 |  |  | 否 | [6 empty] | 是 | 启用
电网侧B相电压谐波畸变率 |  | 测量数据 |  | 1081 |  | 原始值 |  |  |  | 否 | % | 0.1 |  |  | 否 | [6 empty] | 是 | 启用
电网侧C相电压谐波畸变率 |  | 测量数据 |  | 1082 |  | 原始值 |  |  |  | 否 | % | 0.1 |  |  | 否 | [6 empty] | 是 | 启用
电网侧A相电流谐波畸变率 |  | 测量数据 |  | 1083 |  | 原始值 |  |  |  | 否 | % | 0.1 |  |  | 否 | [6 empty] | 是 | 启用
电网侧B相电流谐波畸变率 |  | 测量数据 |  | 1084 |  | 原始值 |  |  |  | 否 | % | 0.1 |  |  | 否 | [6 empty] | 是 | 启用
电网侧C相电流谐波畸变率 |  | 测量数据 |  | 1085 |  | 原始值 |  |  |  | 否 | % | 0.1 |  |  | 否 | [6 empty] | 是 | 启用
负载侧A相电流谐波畸变率 |  | 测量数据 |  | 1086 |  | 原始值 |  |  |  | 否 | % | 0.1 |  |  | 否 | [6 empty] | 是 | 启用
负载侧B相电流谐波畸变率 |  | 测量数据 |  | 1087 |  | 原始值 |  |  |  | 否 | % | 0.1 |  |  | 否 | [6 empty] | 是 | 启用
负载侧C相电流谐波畸变率 |  | 测量数据 |  | 1088 |  | 原始值 |  |  |  | 否 | % | 0.1 |  |  | 否 | [6 empty] | 是 | 启用
电网侧A相视在功率 |  | 测量数据 |  | 1089 |  | 原始值 |  |  |  | 否 | kVA | 0.001 |  |  | 否 | [6 empty] | 是 | 启用
电网侧B相视在功率 |  | 测量数据 |  | 1090 |  | 原始值 |  |  |  | 否 | kVA | 0.001 |  |  | 否 | [6 empty] | 是 | 启用
电网侧C相视在功率 |  | 测量数据 |  | 1091 |  | 原始值 |  |  |  | 否 | kVA | 0.001 |  |  | 否 | [6 empty] | 是 | 启用
电网侧A相有功功率 |  | 测量数据 |  | 1092 |  | 原始值 |  |  |  | 否 | kW | 0.1 |  |  | 否 | [6 empty] | 是 | 启用
电网侧B相有功功率 |  | 测量数据 |  | 1093 |  | 原始值 |  |  |  | 否 | kW | 0.1 |  |  | 否 | [6 empty] | 是 | 启用
电网侧C相有功功率 |  | 测量数据 |  | 1094 |  | 原始值 |  |  |  | 否 | kW | 0.1 |  |  | 否 | [6 empty] | 是 | 启用
电网侧A相无功功率 |  | 测量数据 |  | 1095 |  | 原始值 |  |  |  | 否 | kvar | 0.1 |  |  | 否 | [6 empty] | 是 | 启用
电网侧B相无功功率 |  | 测量数据 |  | 1096 |  | 原始值 |  |  |  | 否 | kvar | 0.1 |  |  | 否 | [6 empty] | 是 | 启用
电网侧C相无功功率 |  | 测量数据 |  | 1097 |  | 原始值 |  |  |  | 否 | kvar | 0.1 |  |  | 否 | [6 empty] | 是 | 启用
电网侧A相功率因数 |  | 测量数据 |  | 1098 |  | 原始值 |  |  |  | 否 |  | 0.001 |  |  | 否 | [6 empty] | 是 | 启用
电网侧B相功率因数 |  | 测量数据 |  | 1099 |  | 原始值 |  |  |  | 否 |  | 0.001 |  |  | 否 | [6 empty] | 是 | 启用
电网侧C相功率因数 |  | 测量数据 |  | 1100 |  | 原始值 |  |  |  | 否 |  | 0.001 |  |  | 否 | [6 empty] | 是 | 启用
负载侧A相视在功率 |  | 测量数据 |  | 1101 |  | 原始值 |  |  |  | 否 | kVA | 0.1 |  |  | 否 | [6 empty] | 是 | 启用
负载侧B相视在功率 |  | 测量数据 |  | 1102 |  | 原始值 |  |  |  | 否 | kVA | 0.1 |  |  | 否 | [6 empty] | 是 | 启用
负载侧C相视在功率 |  | 测量数据 |  | 1103 |  | 原始值 |  |  |  | 否 | kVA | 0.1 |  |  | 否 | [6 empty] | 是 | 启用
负载侧A相有功功率 |  | 测量数据 |  | 1104 |  | 原始值 |  |  |  | 否 | kW | 0.1 |  |  | 否 | [6 empty] | 是 | 启用
负载侧B相有功功率 |  | 测量数据 |  | 1105 |  | 原始值 |  |  |  | 否 | kW | 0.1 |  |  | 否 | [6 empty] | 是 | 启用
负载侧C相有功功率 |  | 测量数据 |  | 1106 |  | 原始值 |  |  |  | 否 | kW | 0.1 |  |  | 否 | [6 empty] | 是 | 启用
负载侧A相无功功率 |  | 测量数据 |  | 1107 |  | 原始值 |  |  |  | 否 | kvar | 0.1 |  |  | 否 | [6 empty] | 是 | 启用
负载侧B相无功功率 |  | 测量数据 |  | 1108 |  | 原始值 |  |  |  | 否 | kvar | 0.1 |  |  | 否 | [6 empty] | 是 | 启用
负载侧C相无功功率 |  | 测量数据 |  | 1109 |  | 原始值 |  |  |  | 否 | kvar | 0.1 |  |  | 否 | [6 empty] | 是 | 启用
负载侧A相功率因数 |  | 测量数据 |  | 1110 |  | 原始值 |  |  |  | 否 | HEX | 0.001 |  |  | 否 | [6 empty] | 是 | 启用
负载侧B相功率因数 |  | 测量数据 |  | 1111 |  | 原始值 |  |  |  | 否 | HEX | 0.001 |  |  | 否 | [6 empty] | 是 | 启用
负载侧C相功率因数 |  | 测量数据 |  | 1112 |  | 原始值 |  |  |  | 否 | HEX | 0.001 |  |  | 否 | [6 empty] | 是 | 启用
A相输出基波无功功率 |  | 测量数据 |  | 1119 |  | 原始值 |  |  |  | 否 | kvar | 0.1 |  |  | 否 | [6 empty] | 是 | 启用
B相输出基波无功功率 |  | 测量数据 |  | 1120 |  | 原始值 |  |  |  | 否 | kvar | 0.1 |  |  | 否 | [6 empty] | 是 | 启用
C相输出基波无功功率 |  | 测量数据 |  | 1121 |  | 原始值 |  |  |  | 否 | kvar | 0.1 |  |  | 否 | [6 empty] | 是 | 启用
A相负载侧基波无功电流 |  | 测量数据 |  | 1122 |  | 原始值 |  |  |  | 否 | A | 0.1 |  |  | 否 | [6 empty] | 是 | 启用
B相负载侧基波无功电流 |  | 测量数据 |  | 1123 |  | 原始值 |  |  |  | 否 | A | 0.1 |  |  | 否 | [6 empty] | 是 | 启用
C相负载侧基波无功电流 |  | 测量数据 |  | 1124 |  | 原始值 |  |  |  | 否 | A | 0.1 |  |  | 否 | [6 empty] | 是 | 启用
A相输出基波无功电流 |  | 测量数据 |  | 1125 |  | 原始值 |  |  |  | 否 | A | 0.1 |  |  | 否 | [6 empty] | 是 | 启用
B相输出基波无功电流 |  | 测量数据 |  | 1126 |  | 原始值 |  |  |  | 否 | A | 0.1 |  |  | 否 | [6 empty] | 是 | 启用
C相输出基波无功电流 |  | 测量数据 |  | 1127 |  | 原始值 |  |  |  | 否 | A | 0.1 |  |  | 否 | [6 empty] | 是 | 启用
2301 |  | 运行状态 |  | 2301 |  | original | 1 |  |  | 否 |  |  |  |  | 否 | [6 empty] | 否 | 启用
APF工作状态 |  | 运行状态 |  | 2301.0 |  | original |  | 1 |  | 否 |  |  |  |  | 否 | [6 empty] | 否 | 启用
APF补偿类型 |  | 运行状态 |  | 2301.1 |  | original |  | 1 |  | 否 |  |  |  |  | 否 | [6 empty] | 否 | 启用
补偿不平衡 |  | 运行状态 |  | 2301.2 |  | original |  | 1 |  | 否 |  |  |  |  | 否 | [6 empty] | 否 | 启用
补偿无功 |  | 运行状态 |  | 2301.3 |  | original |  | 1 |  | 否 |  |  |  |  | 否 | [6 empty] | 否 | 启用
脱扣 |  | 运行状态 |  | 2301.4 |  | original |  | 1 |  | 否 |  |  |  | 0:否,1:脱扣 | 否 | [6 empty] | 否 | 启用
2302 |  | 运行状态 |  | 2302 |  | original | 1 |  |  | 否 |  |  |  |  | 否 | [6 empty] | 否 | 启用
模块1在线状态 |  | 运行状态 |  | 2302.0 |  | original |  | 1 |  | 否 |  |  |  |  | 否 | [6 empty] | 否 | 启用
模块2在线状态 |  | 运行状态 |  | 2302.1 |  | original |  | 1 |  | 否 |  |  |  |  | 否 | [6 empty] | 否 | 启用
模块3在线状态 |  | 运行状态 |  | 2302.2 |  | original |  | 1 |  | 否 |  |  |  |  | 否 | [6 empty] | 否 | 启用
模块4在线状态 |  | 运行状态 |  | 2302.3 |  | original |  | 1 |  | 否 |  |  |  |  | 否 | [6 empty] | 否 | 启用
模块5在线状态 |  | 运行状态 |  | 2302.4 |  | original |  | 1 |  | 否 |  |  |  |  | 否 | [6 empty] | 否 | 启用
模块6在线状态 |  | 运行状态 |  | 2302.5 |  | original |  | 1 |  | 否 |  |  |  |  | 否 | [6 empty] | 否 | 启用
模块7在线状态 |  | 运行状态 |  | 2302.6 |  | original |  | 1 |  | 否 |  |  |  |  | 否 | [6 empty] | 否 | 启用
模块8在线状态 |  | 运行状态 |  | 2302.7 |  | original |  | 1 |  | 否 |  |  |  |  | 否 | [6 empty] | 否 | 启用
模块9在线状态 |  | 运行状态 |  | 2302.8 |  | original |  | 1 |  | 否 |  |  |  |  | 否 | [6 empty] | 否 | 启用
模块10在线状态 |  | 运行状态 |  | 2302.9 |  | original |  | 1 |  | 否 |  |  |  |  | 否 | [6 empty] | 否 | 启用
电表在线状态 |  | 运行状态 |  | 2302.10 |  | original |  | 1 |  | 否 |  |  |  |  | 否 | [6 empty] | 否 | 启用
2303 |  | 运行状态 |  | 2303 |  | original | 1 |  |  | 否 |  |  |  |  | 否 | [6 empty] | 否 | 启用
模块1工作状态 |  | 运行状态 |  | 2303.0 |  | original |  | 1 |  | 否 |  |  |  |  | 否 | [6 empty] | 否 | 启用
模块2工作状态 |  | 运行状态 |  | 2303.1 |  | original |  | 1 |  | 否 |  |  |  |  | 否 | [6 empty] | 否 | 启用
模块3工作状态 |  | 运行状态 |  | 2303.2 |  | original |  | 1 |  | 否 |  |  |  |  | 否 | [6 empty] | 否 | 启用
模块4工作状态 |  | 运行状态 |  | 2303.3 |  | original |  | 1 |  | 否 |  |  |  |  | 否 | [6 empty] | 否 | 启用
模块5工作状态 |  | 运行状态 |  | 2303.4 |  | original |  | 1 |  | 否 |  |  |  |  | 否 | [6 empty] | 否 | 启用
模块6工作状态 |  | 运行状态 |  | 2303.5 |  | original |  | 1 |  | 否 |  |  |  |  | 否 | [6 empty] | 否 | 启用
模块7工作状态 |  | 运行状态 |  | 2303.6 |  | original |  | 1 |  | 否 |  |  |  |  | 否 | [6 empty] | 否 | 启用
模块8工作状态 |  | 运行状态 |  | 2303.7 |  | original |  | 1 |  | 否 |  |  |  |  | 否 | [6 empty] | 否 | 启用
模块9工作状态 |  | 运行状态 |  | 2303.8 |  | original |  | 1 |  | 否 |  |  |  |  | 否 | [6 empty] | 否 | 启用
模块10工作状态 |  | 运行状态 |  | 2303.9 |  | original |  | 1 |  | 否 |  |  |  |  | 否 | [6 empty] | 否 | 启用
2030 |  | 运行状态 |  | 2030 |  | original | 1 |  |  | 否 |  |  |  |  | 否 | [6 empty] | 否 | 启用
总告警 |  | 运行状态 |  | 2030.0 |  | original |  | 1 |  | 否 |  |  |  |  | 否 | [6 empty] | 否 | 启用
总故障 |  | 运行状态 |  | 2030.1 |  | original |  | 1 |  | 否 |  |  |  |  | 否 | [6 empty] | 否 | 启用
电表通信异常 |  | 运行状态 |  | 2030.2 |  | original |  | 1 |  | 否 |  |  |  |  | 否 | [6 empty] | 否 | 启用
机架容量不一致 |  | 运行状态 |  | 2030.3 |  | original |  | 1 |  | 否 |  |  |  |  | 否 | [6 empty] | 否 | 启用
2031 |  | 运行状态 |  | 2031 |  | original | 1 |  |  | 否 |  |  |  |  | 否 | [6 empty] | 否 | 启用
模块1通信异常 |  | 运行状态 |  | 2031.0 |  | original |  | 1 |  | 否 |  |  |  |  | 否 | [6 empty] | 否 | 启用
模块2通信异常 |  | 运行状态 |  | 2031.1 |  | original |  | 1 |  | 否 |  |  |  |  | 否 | [6 empty] | 否 | 启用
模块3通信异常 |  | 运行状态 |  | 2031.2 |  | original |  | 1 |  | 否 |  |  |  |  | 否 | [6 empty] | 否 | 启用
模块4通信异常 |  | 运行状态 |  | 2031.3 |  | original |  | 1 |  | 否 |  |  |  |  | 否 | [6 empty] | 否 | 启用
模块5通信异常 |  | 运行状态 |  | 2031.4 |  | original |  | 1 |  | 否 |  |  |  |  | 否 | [6 empty] | 否 | 启用
模块6通信异常 |  | 运行状态 |  | 2031.5 |  | original |  | 1 |  | 否 |  |  |  |  | 否 | [6 empty] | 否 | 启用
模块7通信异常 |  | 运行状态 |  | 2031.6 |  | original |  | 1 |  | 否 |  |  |  |  | 否 | [6 empty] | 否 | 启用
模块8通信异常 |  | 运行状态 |  | 2031.7 |  | original |  | 1 |  | 否 |  |  |  |  | 否 | [6 empty] | 否 | 启用
模块9通信异常 |  | 运行状态 |  | 2031.8 |  | original |  | 1 |  | 否 |  |  |  |  | 否 | [6 empty] | 否 | 启用
模块10通信异常 |  | 运行状态 |  | 2031.9 |  | original |  | 1 |  | 否 |  |  |  |  | 否 | [6 empty] | 否 | 启用
2032 |  | 运行状态 |  | 2032 |  | original | 1 |  |  | 否 |  |  |  |  | 否 | [6 empty] | 否 | 启用
模块1告警 |  | 运行状态 |  | 2032.0 |  | original |  | 1 |  | 否 |  |  |  |  | 否 | [6 empty] | 否 | 启用
模块2告警 |  | 运行状态 |  | 2032.1 |  | original |  | 1 |  | 否 |  |  |  |  | 否 | [6 empty] | 否 | 启用
模块3告警 |  | 运行状态 |  | 2032.2 |  | original |  | 1 |  | 否 |  |  |  |  | 否 | [6 empty] | 否 | 启用
模块4告警 |  | 运行状态 |  | 2032.3 |  | original |  | 1 |  | 否 |  |  |  |  | 否 | [6 empty] | 否 | 启用
模块5告警 |  | 运行状态 |  | 2032.4 |  | original |  | 1 |  | 否 |  |  |  |  | 否 | [6 empty] | 否 | 启用
模块6告警 |  | 运行状态 |  | 2032.5 |  | original |  | 1 |  | 否 |  |  |  |  | 否 | [6 empty] | 否 | 启用
模块7告警 |  | 运行状态 |  | 2032.6 |  | original |  | 1 |  | 否 |  |  |  |  | 否 | [6 empty] | 否 | 启用
模块8告警 |  | 运行状态 |  | 2032.7 |  | original |  | 1 |  | 否 |  |  |  |  | 否 | [6 empty] | 否 | 启用
模块9告警 |  | 运行状态 |  | 2032.8 |  | original |  | 1 |  | 否 |  |  |  |  | 否 | [6 empty] | 否 | 启用
模块10告警 |  | 运行状态 |  | 2032.9 |  | original |  | 1 |  | 否 |  |  |  |  | 否 | [6 empty] | 否 | 启用
2033 |  | 运行状态 |  | 2033 |  | original | 1 |  |  | 否 |  |  |  |  | 否 | [6 empty] | 否 | 启用
模块1故障 |  | 运行状态 |  | 2033.0 |  | original |  | 1 |  | 否 |  |  |  |  | 否 | [6 empty] | 否 | 启用
模块2故障 |  | 运行状态 |  | 2033.1 |  | original |  | 1 |  | 否 |  |  |  |  | 否 | [6 empty] | 否 | 启用
模块3故障 |  | 运行状态 |  | 2033.2 |  | original |  | 1 |  | 否 |  |  |  |  | 否 | [6 empty] | 否 | 启用
模块4故障 |  | 运行状态 |  | 2033.3 |  | original |  | 1 |  | 否 |  |  |  |  | 否 | [6 empty] | 否 | 启用
模块5故障 |  | 运行状态 |  | 2033.4 |  | original |  | 1 |  | 否 |  |  |  |  | 否 | [6 empty] | 否 | 启用
模块6故障 |  | 运行状态 |  | 2033.5 |  | original |  | 1 |  | 否 |  |  |  |  | 否 | [6 empty] | 否 | 启用
模块7故障 |  | 运行状态 |  | 2033.6 |  | original |  | 1 |  | 否 |  |  |  |  | 否 | [6 empty] | 否 | 启用
模块8故障 |  | 运行状态 |  | 2033.7 |  | original |  | 1 |  | 否 |  |  |  |  | 否 | [6 empty] | 否 | 启用
模块9故障 |  | 运行状态 |  | 2033.8 |  | original |  | 1 |  | 否 |  |  |  |  | 否 | [6 empty] | 否 | 启用
模块10故障 |  | 运行状态 |  | 2033.9 |  | original |  | 1 |  | 否 |  |  |  |  | 否 | [6 empty] | 否 | 启用
2034 |  | 运行状态 |  | 2034 |  | original | 1 |  |  | 否 |  |  |  |  | 否 | [6 empty] | 否 | 启用
电网欠压 |  | 运行状态 |  | 2034.0 | UINT16 | 原始值 | 1 | 1 |  | 否 |  |  | R |  | 是 | 故障 |  |  | 1:电网欠压 | 否 |  | 否 | 启用
电网过压 |  | 运行状态 |  | 2034.1 | UINT16 | 原始值 | 1 | 1 |  | 否 |  |  | R |  | 是 | 故障 |  |  | 1:电网过压 | 否 |  | 否 | 启用
电网不平衡 |  | 运行状态 |  | 2034.2 | UINT16 | 原始值 | 1 | 1 |  | 否 |  |  | R |  | 是 | 故障 |  |  | 1:电网不平衡 | 否 |  | 否 | 启用
电网欠频 |  | 运行状态 |  | 2034.3 | UINT16 | 原始值 | 1 | 1 |  | 否 |  |  | R |  | 是 | 故障 |  |  | 1:电网欠频 | 否 |  | 否 | 启用
电网过频 |  | 运行状态 |  | 2034.4 | UINT16 | 原始值 | 1 | 1 |  | 否 |  |  |  |  | 是 | 故障 |  |  | 1:电网过频 | 否 |  | 否 | 启用
电网反序 |  | 运行状态 |  | 2034.5 | UINT16 | 原始值 | 1 | 1 |  | 否 |  |  |  |  | 是 | 故障 |  |  | 1:电网反序 | 否 |  | 否 | 启用

## PSL
点位名称* | 点位简称 | 点位类型* | 数据标签 | 数据地址* | 数据类型* | 解码规则 | 寄存器数量 | Bit长度 | 时间模板 | 计算能耗 | 单位 | 变比 | 访问规则 | 翻译枚举 | 是否推送事件 | 事件类型 | 事件时间点位 | 事件信息点位 | 事件枚举 | 事件自恢复 | 自恢复枚举值 | 是否保存历史 | 状态
保护启动 |  | 运行状态 |  | 112D | UINT16 | 原始值 | 1 |  |  | 否 |  | 1 | R |  | 否 | [6 empty] | 否 | 启用
过流Ⅰ段动作 |  | 运行状态 |  | 112E | UINT16 | 原始值 | 1 |  |  | 否 |  |  | R |  | 否 | [6 empty] | 否 | 启用
过流Ⅱ段动作 |  | 运行状态 |  | 112F | UINT16 | 原始值 | 1 |  |  | 否 |  |  | R |  | 否 | [6 empty] | 否 | 启用
过流Ⅲ段动作 |  | 运行状态 |  | 1130 | UINT16 | 原始值 | 1 |  |  | 否 |  |  | R |  | 否 | [6 empty] | 否 | 启用
过流反时限动作 |  | 运行状态 |  | 1131 | UINT16 | 原始值 | 1 |  |  | 否 |  |  | R |  | 否 | [6 empty] | 否 | 启用
零流Ⅰ段动作 |  | 运行状态 |  | 1132 | UINT16 | 原始值 | 1 |  |  | 否 |  |  | R |  | 否 | [6 empty] | 否 | 启用
零流Ⅱ段动作 |  | 运行状态 |  | 1133 | UINT16 | 原始值 | 1 |  |  | 否 |  |  | R |  | 否 | [6 empty] | 否 | 启用
零序反时限动作 |  | 运行状态 |  | 1134 | UINT16 | 原始值 | 1 |  |  | 否 |  |  | R |  | 否 | [6 empty] | 否 | 启用
过负荷动作 |  | 运行状态 |  | 1135 | UINT16 | 原始值 | 1 |  |  | 否 |  |  | R |  | 否 | [6 empty] | 否 | 启用
加速段动作 |  | 运行状态 |  | 1136 | UINT16 | 原始值 | 1 |  |  | 否 |  |  | R |  | 否 | [6 empty] | 否 | 启用
低频保护动作 |  | 运行状态 |  | 1137 | UINT16 | 原始值 | 1 |  |  | 否 |  |  | R |  | 否 | [6 empty] | 否 | 启用
低压减载动作 |  | 运行状态 |  | 1138 | UINT16 | 原始值 | 1 |  |  | 否 |  |  | R |  | 否 | [6 empty] | 否 | 启用
重合闸动作 |  | 运行状态 |  | 1139 | UINT16 | 原始值 | 1 |  |  | 否 |  |  | R |  | 否 | [6 empty] | 否 | 启用
接地选跳动作 |  | 运行状态 |  | 113A | UINT16 | 原始值 | 1 |  |  | 否 |  |  | R |  | 否 | [6 empty] | 否 | 启用
同期合闸动作 |  | 运行状态 |  | 113B | UINT16 | 原始值 | 1 |  |  | 否 |  |  | R |  | 否 | [6 empty] | 否 | 启用
二次重合闸动作 |  | 运行状态 |  | 113C | UINT16 | 原始值 | 1 |  |  | 否 |  |  | R |  | 否 | [6 empty] | 否 | 启用
三次重合闸动作 |  | 运行状态 |  | 113D | UINT16 | 原始值 | 1 |  |  | 否 |  |  | R |  | 否 | [6 empty] | 否 | 启用
四次重合闸动作 |  | 运行状态 |  | 113E | UINT16 | 原始值 | 1 |  |  | 否 |  |  | R |  | 否 | [6 empty] | 否 | 启用
装置上电 |  | 运行状态 |  | 1001 | UINT16 | 原始值 | 1 |  |  | 否 |  |  | R |  | 是 | 告警 |  |  | 1:装置上电告警 | 否 |  | 否 | 启用
存储器错误 |  | 运行状态 |  | 1002 | UINT16 | 原始值 | 1 |  |  | 否 |  |  | R |  | 是 | 告警 |  |  | 1:存储器错误告警 | 否 |  | 否 | 启用
运行定值区无效 |  | 运行状态 |  | 1003 | UINT16 | 原始值 | 1 |  |  | 否 |  |  | R |  | 是 | 告警 |  |  | 1:运行定值区无效告警 | 否 |  | 否 | 启用
定值校验错误 |  | 运行状态 |  | 1004 | UINT16 | 原始值 | 1 |  |  | 否 |  |  | R |  | 是 | 告警 |  |  | 1:定值校验错误告警 | 否 |  | 否 | 启用
开入开出异常 |  | 运行状态 |  | 1005 | UINT16 | 原始值 | 1 |  |  | 否 |  |  | R |  | 是 | 告警 |  |  | 1:开入开出异常告警 | 否 |  | 否 | 启用
采样异常 |  | 运行状态 |  | 1006 | UINT16 | 原始值 | 1 |  |  | 否 |  |  | R |  | 是 | 告警 |  |  | 1:采样异常告警 | 否 |  | 否 | 启用
程序校验错误 |  | 运行状态 |  | 1007 | UINT16 | 原始值 | 1 |  |  | 否 |  |  | R |  | 是 | 告警 |  |  | 1:程序校验错误告警 | 否 |  | 否 | 启用
监视模块告警 |  | 运行状态 |  | 1008 | UINT16 | 原始值 | 1 |  |  | 否 |  |  | R |  | 是 | 告警 |  |  | 1:监视模块告警 | 否 |  | 否 | 启用
过负荷告警 |  | 运行状态 |  | 1009 | UINT16 | 原始值 | 1 |  |  | 否 |  |  | R |  | 是 | 告警 |  |  | 1:过负荷告警 | 否 |  | 否 | 启用
母线TV断线 |  | 运行状态 |  | 100A | UINT16 | 原始值 | 1 |  |  | 否 |  |  | R |  | 是 | 告警 |  |  | 1:母线TV断线告警 | 否 |  | 否 | 启用
线路TV断线 |  | 运行状态 |  | 100B | UINT16 | 原始值 | 1 |  |  | 否 |  |  | R |  | 是 | 告警 |  |  | 1:线路TV断线告警 | 否 |  | 否 | 启用
控制回路断线 |  | 运行状态 |  | 100C | UINT16 | 原始值 | 1 |  |  | 否 |  |  | R |  | 是 | 告警 |  |  | 1:控制回路断线告警 | 否 |  | 否 | 启用
跳闸失败 |  | 运行状态 |  | 100D | UINT16 | 原始值 | 1 |  |  | 否 |  |  | R |  | 是 | 告警 |  |  | 1:跳闸失败告警 | 否 |  | 否 | 启用
重合闸失败 |  | 运行状态 |  | 100E | UINT16 | 原始值 | 1 |  |  | 否 |  |  | R |  | 是 | 告警 |  |  | 1:重合闸失败告警 | 否 |  | 否 | 启用
接地选跳开入错 |  | 运行状态 |  | 100F | UINT16 | 原始值 | 1 |  |  | 否 |  |  | R |  | 是 | 告警 |  |  | 1:接地选跳开入错告警 | 否 |  | 否 | 启用
位置不对应 |  | 运行状态 |  | 1010 | UINT16 | 原始值 | 1 |  |  | 否 |  |  | R |  | 是 | 告警 |  |  | 1:位置不对应告警 | 否 |  | 否 | 启用
零序告警动作 |  | 运行状态 |  | 1011 | UINT16 | 原始值 | 1 |  |  | 否 |  |  | R |  | 是 | 告警 |  |  | 1:零序告警动作告警 | 否 |  | 否 | 启用
3U0越限告警 |  | 运行状态 |  | 1012 | UINT16 | 原始值 | 1 |  |  | 否 |  |  | R |  | 是 | 告警 |  |  | 1:3U0越限告警 | 否 |  | 否 | 启用
本线路接地 |  | 运行状态 |  | 1013 | UINT16 | 原始值 | 1 |  |  | 否 |  |  | R |  | 是 | 告警 |  |  | 1:本线路接地告警 | 否 |  | 否 | 启用
智能板通信告警 |  | 运行状态 |  | 1014 | UINT16 | 原始值 | 1 |  |  | 否 |  |  | R |  | 是 | 告警 |  |  | 1:智能板通信告警 | 否 |  | 否 | 启用
闭锁重合闸 |  | 运行状态 |  | 1259 | UINT16 | 原始值 | 1 |  |  | 否 |  |  | R |  | 否 | [6 empty] | 否 | 启用
弹簧未储能 |  | 运行状态 |  | 125A | UINT16 | 原始值 | 1 |  |  | 否 |  |  | R |  | 否 | [6 empty] | 否 | 启用
远方状态 |  | 运行状态 |  | 125B | UINT16 | 原始值 | 1 |  |  | 否 |  |  | R |  | 否 | [6 empty] | 否 | 启用
检修状态 |  | 运行状态 |  | 125C | UINT16 | 原始值 | 1 |  |  | 否 |  |  | R |  | 否 | [6 empty] | 否 | 启用
开入X2-5 |  | 运行状态 |  | 125D | UINT16 | 原始值 | 1 |  |  | 否 |  |  | R |  | 否 | [6 empty] | 否 | 启用
开入X2-6 |  | 运行状态 |  | 125E | UINT16 | 原始值 | 1 |  |  | 否 |  |  | R |  | 否 | [6 empty] | 否 | 启用
开入X2-7 |  | 运行状态 |  | 125F | UINT16 | 原始值 | 1 |  |  | 否 |  |  | R |  | 否 | [6 empty] | 否 | 启用
开入X2-8 |  | 运行状态 |  | 1260 | UINT16 | 原始值 | 1 |  |  | 否 |  |  | R |  | 否 | [6 empty] | 否 | 启用
开入X2-9 |  | 运行状态 |  | 1261 | UINT16 | 原始值 | 1 |  |  | 否 |  |  | R |  | 否 | [6 empty] | 否 | 启用
开入X2-10 |  | 运行状态 |  | 1262 | UINT16 | 原始值 | 1 |  |  | 否 |  |  | R |  | 否 | [6 empty] | 否 | 启用
开入X2-11 |  | 运行状态 |  | 1263 | UINT16 | 原始值 | 1 |  |  | 否 |  |  | R |  | 否 | [6 empty] | 否 | 启用
开入X2-12 |  | 运行状态 |  | 1264 | UINT16 | 原始值 | 1 |  |  | 否 |  |  | R |  | 否 | [6 empty] | 否 | 启用
开入X2-13 |  | 运行状态 |  | 1265 | UINT16 | 原始值 | 1 |  |  | 否 |  |  | R |  | 否 | [6 empty] | 否 | 启用
开入X2-14 |  | 运行状态 |  | 1266 | UINT16 | 原始值 | 1 |  |  | 否 |  |  | R |  | 否 | [6 empty] | 否 | 启用
HWJ |  | 运行状态 |  | 126D | UINT16 | 原始值 | 1 |  |  | 否 |  |  | R |  | 否 | [6 empty] | 否 | 启用
TWJ |  | 运行状态 |  | 126E | UINT16 | 原始值 | 1 |  |  | 否 |  |  | R |  | 否 | [6 empty] | 否 | 启用
GJJ |  | 运行状态 |  | 126F | UINT16 | 原始值 | 1 |  |  | 否 |  |  | R |  | 否 | [6 empty] | 否 | 启用
STJ |  | 运行状态 |  | 1270 | UINT16 | 原始值 | 1 |  |  | 否 |  |  | R |  | 否 | [6 empty] | 否 | 启用
告警总 |  | 运行状态 |  | 1271 | UINT16 | 原始值 | 1 |  |  | 否 |  |  | R |  | 否 | [6 empty] | 否 | 启用
事故总 |  | 运行状态 |  | 1272 | UINT16 | 原始值 | 1 |  |  | 否 |  |  | R |  | 否 | [6 empty] | 否 | 启用
重合闸充电满 |  | 运行状态 |  | 1273 | UINT16 | 原始值 | 1 |  |  | 否 |  |  | R |  | 否 | [6 empty] | 否 | 启用
控制回路断线 |  | 运行状态 |  | 1274 | UINT16 | 原始值 | 1 |  |  | 否 |  |  | R |  | 否 | [6 empty] | 否 | 启用
过流Ⅰ段 |  | 运行状态 |  | 0001 | UINT16 | 原始值 | 1 |  |  | 否 |  |  | R |  | 否 | [6 empty] | 否 | 启用
过流Ⅱ段 |  | 运行状态 |  | 0002 | UINT16 | 原始值 | 1 |  |  | 否 |  |  | R |  | 否 | [6 empty] | 否 | 启用
过流Ⅲ段 |  | 运行状态 |  | 0003 | UINT16 | 原始值 | 1 |  |  | 否 |  |  | R |  | 否 | [6 empty] | 否 | 启用
零序Ⅰ段 |  | 运行状态 |  | 0004 | UINT16 | 原始值 | 1 |  |  | 否 |  |  | R |  | 否 | [6 empty] | 否 | 启用
零序Ⅱ段 |  | 运行状态 |  | 0005 | UINT16 | 原始值 | 1 |  |  | 否 |  |  | R |  | 否 | [6 empty] | 否 | 启用
零序告警 |  | 运行状态 |  | 0006 | UINT16 | 原始值 | 1 |  |  | 否 |  |  | R |  | 否 | [6 empty] | 否 | 启用
加速段 |  | 运行状态 |  | 0007 | UINT16 | 原始值 | 1 |  |  | 否 |  |  | R |  | 否 | [6 empty] | 否 | 启用
过负荷 |  | 运行状态 |  | 0008 | UINT16 | 原始值 | 1 |  |  | 否 |  |  | R |  | 否 | [6 empty] | 否 | 启用
低频减载 |  | 运行状态 |  | 0009 | UINT16 | 原始值 | 1 |  |  | 否 |  |  | R |  | 否 | [6 empty] | 否 | 启用
低压减载 |  | 运行状态 |  | 000A | UINT16 | 原始值 | 1 |  |  | 否 |  |  | R |  | 否 | [6 empty] | 否 | 启用
同期合闸 |  | 运行状态 |  | 000B | UINT16 | 原始值 | 1 |  |  | 否 |  |  | R |  | 否 | [6 empty] | 否 | 启用
重合闸 |  | 运行状态 |  | 000C | UINT16 | 原始值 | 1 |  |  | 否 |  |  | R |  | 否 | [6 empty] | 否 | 启用
接地选线 |  | 运行状态 |  | 000D | UINT16 | 原始值 | 1 |  |  | 否 |  |  | R |  | 否 | [6 empty] | 否 | 启用
线电压Uab |  | 测量数据 |  | 3001 | UINT32 | 原始值 | 2 |  |  | 否 | V |  | R |  | 否 | [6 empty] | 是 | 启用
线电压Ubc |  | 测量数据 |  | 3003 | UINT32 | 原始值 | 2 |  |  | 否 | V |  | R |  | 否 | [6 empty] | 是 | 启用
线电压Uca |  | 测量数据 |  | 3005 | UINT32 | 原始值 | 2 |  |  | 否 | V |  | R |  | 否 | [6 empty] | 是 | 启用
A相电压 |  | 测量数据 |  | 3007 | UINT32 | 原始值 | 2 |  |  | 否 | V |  | R |  | 否 | [6 empty] | 是 | 启用
B相电压 |  | 测量数据 |  | 3009 | UINT32 | 原始值 | 2 |  |  | 否 | V |  | R |  | 否 | [6 empty] | 是 | 启用
C相电压 |  | 测量数据 |  | 300B | UINT32 | 原始值 | 2 |  |  | 否 | V |  | R |  | 否 | [6 empty] | 是 | 启用
A相电流 |  | 测量数据 |  | 300D | UINT32 | 原始值 | 2 |  |  | 否 | A |  | R |  | 否 | [6 empty] | 是 | 启用
B相电流 |  | 测量数据 |  | 300F | UINT32 | 原始值 | 2 |  |  | 否 | A |  | R |  | 否 | [6 empty] | 是 | 启用
C相电流 |  | 测量数据 |  | 3011 | UINT32 | 原始值 | 2 |  |  | 否 | A |  | R |  | 否 | [6 empty] | 是 | 启用
零序电流 |  | 测量数据 |  | 3013 | UINT32 | 原始值 | 2 |  |  | 否 | A |  | R |  | 否 | [6 empty] | 是 | 启用
有功功率P |  | 测量数据 |  | 3015 | UINT32 | 原始值 | 2 |  |  | 否 | kW |  | R |  | 否 | [6 empty] | 是 | 启用
无功功率P |  | 测量数据 |  | 3017 | UINT32 | 原始值 | 2 |  |  | 否 | kvar |  | R |  | 否 | [6 empty] | 是 | 启用
功率因数P |  | 测量数据 |  | 3019 | UINT32 | 原始值 | 2 |  |  | 否 |  |  | R |  | 否 | [6 empty] | 是 | 启用
频率 |  | 测量数据 |  | 301B | UINT32 | 原始值 | 2 |  |  | 否 | Hz |  | R |  | 否 | [6 empty] | 是 | 启用
CL_3U0 |  | 测量数据 |  | 301D | UINT32 | 原始值 | 2 |  |  | 否 |  |  | R |  | 否 | [6 empty] | 否 | 启用
CL_I01 |  | 测量数据 |  | 301F | UINT32 | 原始值 | 2 |  |  | 否 |  |  | R |  | 否 | [6 empty] | 否 | 启用
CL_I05 |  | 测量数据 |  | 3021 | UINT32 | 原始值 | 2 |  |  | 否 |  |  | R |  | 否 | [6 empty] | 否 | 启用
CL_Q1 |  | 测量数据 |  | 3023 | UINT32 | 原始值 | 2 |  |  | 否 |  |  | R |  | 否 | [6 empty] | 否 | 启用
CL_Q5 |  | 测量数据 |  | 3025 | UINT32 | 原始值 | 2 |  |  | 否 |  |  | R |  | 否 | [6 empty] | 否 | 启用
CL_AI01 |  | 测量数据 |  | 3027 | UINT32 | 原始值 | 2 |  |  | 否 |  |  | R |  | 否 | [6 empty] | 否 | 启用
CL_AI05 |  | 测量数据 |  | 3029 | UINT32 | 原始值 | 2 |  |  | 否 |  |  | R |  | 否 | [6 empty] | 否 | 启用
A相电压指标 |  | 测量数据 |  | 312D | UINT32 | 原始值 | 2 |  |  | 否 | V |  | R |  | 否 | [6 empty] | 否 | 启用
B相电压指标 |  | 测量数据 |  | 312F | UINT32 | 原始值 | 2 |  |  | 否 | V |  | R |  | 否 | [6 empty] | 否 | 启用
C相电压指标 |  | 测量数据 |  | 3131 | UINT32 | 原始值 | 2 |  |  | 否 | V |  | R |  | 否 | [6 empty] | 否 | 启用
X相电压指标 |  | 测量数据 |  | 3133 | UINT32 | 原始值 | 2 |  |  | 否 | V |  | R |  | 否 | [6 empty] | 否 | 启用
A相电流指标 |  | 测量数据 |  | 3135 | UINT32 | 原始值 | 2 |  |  | 否 | A |  | R |  | 否 | [6 empty] | 否 | 启用
B相电流指标 |  | 测量数据 |  | 3137 | UINT32 | 原始值 | 2 |  |  | 否 | A |  | R |  | 否 | [6 empty] | 否 | 启用
C相电流指标 |  | 测量数据 |  | 3139 | UINT32 | 原始值 | 2 |  |  | 否 | A |  | R |  | 否 | [6 empty] | 否 | 启用
零序电流指标 |  | 测量数据 |  | 313B | UINT32 | 原始值 | 2 |  |  | 否 | A |  | R |  | 否 | [6 empty] | 否 | 启用
负序电压指标 |  | 测量数据 |  | 313D | UINT32 | 原始值 | 2 |  |  | 否 | V |  | R |  | 否 | [6 empty] | 否 | 启用
线电压Uab指标 |  | 测量数据 |  | 313F | UINT32 | 原始值 | 2 |  |  | 否 | V |  | R |  | 否 | [6 empty] | 否 | 启用
线电压Ubc指标 |  | 测量数据 |  | 3141 | UINT32 | 原始值 | 2 |  |  | 否 | V |  | R |  | 否 | [6 empty] | 否 | 启用
线电压Uca指标 |  | 测量数据 |  | 3143 | UINT32 | 原始值 | 2 |  |  | 否 | V |  | R |  | 否 | [6 empty] | 否 | 启用
Uab滑差 |  | 测量数据 |  | 3145 | UINT32 | 原始值 | 2 |  |  | 否 |  |  | R |  | 否 | [6 empty] | 否 | 启用
Ubc滑差 |  | 测量数据 |  | 3147 | UINT32 | 原始值 | 2 |  |  | 否 |  |  | R |  | 否 | [6 empty] | 否 | 启用
Uca滑差 |  | 测量数据 |  | 3149 | UINT32 | 原始值 | 2 |  |  | 否 |  |  | R |  | 否 | [6 empty] | 否 | 启用
母线F滑差 |  | 测量数据 |  | 314B | UINT32 | 原始值 | 2 |  |  | 否 |  |  | R |  | 否 | [6 empty] | 否 | 启用
同期频差 |  | 测量数据 |  | 314D | UINT32 | 原始值 | 2 |  |  | 否 |  |  | R |  | 否 | [6 empty] | 否 | 启用
同期df差 |  | 测量数据 |  | 314F | UINT32 | 原始值 | 2 |  |  | 否 |  |  | R |  | 否 | [6 empty] | 否 | 启用
保护跳闸 |  | 遥控指令 |  | 012D | UINT16 | 原始值 | 1 |  |  | 否 |  |  | R |  | 否 | [6 empty] | 否 | 启用
保护合闸 |  | 遥控指令 |  | 012E | UINT16 | 原始值 | 1 |  |  | 否 |  |  | R |  | 否 | [6 empty] | 否 | 启用
控制字一 |  | 保护参数 |  | 4001 | UINT32 | 原始值 | 2 |  |  | 否 |  |  | R |  | 否 | [6 empty] | 否 | 启用
控制字二 |  | 保护参数 |  | 4004 | UINT32 | 原始值 | 2 |  |  | 否 |  |  | R |  | 否 | [6 empty] | 否 | 启用
控制字三 |  | 保护参数 |  | 4007 | UINT32 | 原始值 | 2 |  |  | 否 |  |  | R |  | 否 | [6 empty] | 否 | 启用
过流Ⅰ段电流 |  | 保护参数 |  | 400A | UINT32 | 原始值 | 2 |  |  | 否 | A |  | R |  | 否 | [6 empty] | 否 | 启用
过流Ⅱ段电流 |  | 保护参数 |  | 400D | UINT32 | 原始值 | 2 |  |  | 否 | A |  | R |  | 否 | [6 empty] | 否 | 启用
过流Ⅲ段电流 |  | 保护参数 |  | 4010 | UINT32 | 原始值 | 2 |  |  | 否 | A |  | R |  | 否 | [6 empty] | 否 | 启用
过流Ⅰ段时间 |  | 保护参数 |  | 4013 | UINT32 | 原始值 | 2 |  |  | 否 | s |  | R |  | 否 | [6 empty] | 否 | 启用
过流Ⅱ段时间 |  | 保护参数 |  | 4016 | UINT32 | 原始值 | 2 |  |  | 否 | s |  | R |  | 否 | [6 empty] | 否 | 启用
过流Ⅲ段时间 |  | 保护参数 |  | 4019 | UINT32 | 原始值 | 2 |  |  | 否 | s |  | R |  | 否 | [6 empty] | 否 | 启用
零序Ⅰ段电流 |  | 保护参数 |  | 401C | UINT32 | 原始值 | 2 |  |  | 否 | A |  | R |  | 否 | [6 empty] | 否 | 启用
零序Ⅱ段电流 |  | 保护参数 |  | 401F | UINT32 | 原始值 | 2 |  |  | 否 | A |  | R |  | 否 | [6 empty] | 否 | 启用
零序Ⅰ段时间 |  | 保护参数 |  | 4022 | UINT32 | 原始值 | 2 |  |  | 否 | s |  | R |  | 否 | [6 empty] | 否 | 启用
零序Ⅱ段时间 |  | 保护参数 |  | 4025 | UINT32 | 原始值 | 2 |  |  | 否 | s |  | R |  | 否 | [6 empty] | 否 | 启用
零序告警电流 |  | 保护参数 |  | 4028 | UINT32 | 原始值 | 2 |  |  | 否 | A |  | R |  | 否 | [6 empty] | 否 | 启用
零序告警时间 |  | 保护参数 |  | 402B | UINT32 | 原始值 | 2 |  |  | 否 | s |  | R |  | 否 | [6 empty] | 否 | 启用
过负荷电流 |  | 保护参数 |  | 402E | UINT32 | 原始值 | 2 |  |  | 否 | A |  | R |  | 否 | [6 empty] | 否 | 启用
过负荷告警时间 |  | 保护参数 |  | 4031 | UINT32 | 原始值 | 2 |  |  | 否 | s |  | R |  | 否 | [6 empty] | 否 | 启用
过负荷跳闸时间 |  | 保护参数 |  | 4034 | UINT32 | 原始值 | 2 |  |  | 否 | s |  | R |  | 否 | [6 empty] | 否 | 启用
过流加速段电流 |  | 保护参数 |  | 4037 | UINT32 | 原始值 | 2 |  |  | 否 | A |  | R |  | 否 | [6 empty] | 否 | 启用
过流加速段时间 |  | 保护参数 |  | 403A | UINT32 | 原始值 | 2 |  |  | 否 | s |  | R |  | 否 | [6 empty] | 否 | 启用
零序加速段电流 |  | 保护参数 |  | 403D | UINT32 | 原始值 | 2 |  |  | 否 | A |  | R |  | 否 | [6 empty] | 否 | 启用
零序加速段时间 |  | 保护参数 |  | 4040 | UINT32 | 原始值 | 2 |  |  | 否 | s |  | R |  | 否 | [6 empty] | 否 | 启用
复压低电压定值 |  | 保护参数 |  | 4043 | UINT32 | 原始值 | 2 |  |  | 否 | V |  | R |  | 否 | [6 empty] | 否 | 启用
复压负序电压定值 |  | 保护参数 |  | 4046 | UINT32 | 原始值 | 2 |  |  | 否 | V |  | R |  | 否 | [6 empty] | 否 | 启用
过流反时限基准 |  | 保护参数 |  | 4049 | UINT32 | 原始值 | 2 |  |  | 否 |  |  | R |  | 否 | [6 empty] | 否 | 启用
过流反时限时间 |  | 保护参数 |  | 404C | UINT32 | 原始值 | 2 |  |  | 否 | s |  | R |  | 否 | [6 empty] | 否 | 启用
零序反时限基准 |  | 保护参数 |  | 404F | UINT32 | 原始值 | 2 |  |  | 否 |  |  | R |  | 否 | [6 empty] | 否 | 启用
零序反时限时间 |  | 保护参数 |  | 4052 | UINT32 | 原始值 | 2 |  |  | 否 | s |  | R |  | 否 | [6 empty] | 否 | 启用
反时限指数 |  | 保护参数 |  | 4055 | UINT32 | 原始值 | 2 |  |  | 否 |  |  | R |  | 否 | [6 empty] | 否 | 启用
重合闸检同期定值 |  | 保护参数 |  | 4058 | UINT32 | 原始值 | 2 |  |  | 否 |  |  | R |  | 否 | [6 empty] | 否 | 启用
重合闸时间 |  | 保护参数 |  | 405B | UINT32 | 原始值 | 2 |  |  | 否 | s |  | R |  | 否 | [6 empty] | 否 | 启用
低频保护频率定值 |  | 保护参数 |  | 405E | UINT32 | 原始值 | 2 |  |  | 否 |  |  | R |  | 否 | [6 empty] | 否 | 启用
低频保护时间定值 |  | 保护参数 |  | 4061 | UINT32 | 原始值 | 2 |  |  | 否 | s |  | R |  | 否 | [6 empty] | 否 | 启用
频率保护闭锁电压 |  | 保护参数 |  | 4064 | UINT32 | 原始值 | 2 |  |  | 否 | V |  | R |  | 否 | [6 empty] | 否 | 启用
频率保护闭锁滑差 |  | 保护参数 |  | 4067 | UINT32 | 原始值 | 2 |  |  | 否 |  |  | R |  | 否 | [6 empty] | 否 | 启用
频率保护闭锁电流 |  | 保护参数 |  | 406A | UINT32 | 原始值 | 2 |  |  | 否 | A |  | R |  | 否 | [6 empty] | 否 | 启用
低压减载电压定值 |  | 保护参数 |  | 406D | UINT32 | 原始值 | 2 |  |  | 否 | V |  | R |  | 否 | [6 empty] | 否 | 启用
低压减载时间定值 |  | 保护参数 |  | 4070 | UINT32 | 原始值 | 2 |  |  | 否 | s |  | R |  | 否 | [6 empty] | 否 | 启用
低压减载闭锁滑差 |  | 保护参数 |  | 4073 | UINT32 | 原始值 | 2 |  |  | 否 |  |  | R |  | 否 | [6 empty] | 否 | 启用
准同期电压差闭锁 |  | 保护参数 |  | 4076 | UINT32 | 原始值 | 2 |  |  | 否 | V |  | R |  | 否 | [6 empty] | 否 | 启用
准同期频率差闭锁 |  | 保护参数 |  | 4079 | UINT32 | 原始值 | 2 |  |  | 否 |  |  | R |  | 否 | [6 empty] | 否 | 启用
准同期加速度闭锁 |  | 保护参数 |  | 407C | UINT32 | 原始值 | 2 |  |  | 否 |  |  | R |  | 否 | [6 empty] | 否 | 启用
合闸导前时间 |  | 保护参数 |  | 407F | UINT32 | 原始值 | 2 |  |  | 否 | s |  | R |  | 否 | [6 empty] | 否 | 启用
二次重合时间 |  | 保护参数 |  | 4082 | UINT32 | 原始值 | 2 |  |  | 否 | s |  | R |  | 否 | [6 empty] | 否 | 启用
重合闸同期方式 |  | 保护参数 |  | 4085 | UINT16 | 原始值 | 1 |  |  | 否 |  |  | R |  | 否 | [6 empty] | 否 | 启用
同期相别选择 |  | 保护参数 |  | 4087 | UINT16 | 原始值 | 1 |  |  | 否 |  |  | R |  | 否 | [6 empty] | 否 | 启用
底盘车开关 |  | 运行状态 |  | A001 | UINT16 | 原始值 | 1 |  |  | 否 |  |  | R |  | 否 | [6 empty] | 否 | 启用
接地刀开关 |  | 运行状态 |  | A002 | UINT16 | 原始值 | 1 |  |  | 否 |  |  | R |  | 否 | [6 empty] | 否 | 启用

## PST
点位名称* | 点位简称 | 点位类型* | 数据标签 | 数据地址* | 数据类型* | 解码规则 | 寄存器数量 | Bit长度 | 时间模板 | 计算能耗 | 单位 | 变比 | 访问规则 | 翻译枚举 | 是否推送事件 | 事件类型 | 事件时间点位 | 事件信息点位 | 事件枚举 | 事件自恢复 | 自恢复枚举值 | 是否保存历史 | 状态
保护启动 |  | 运行状态 |  | 112D | UINT16 | 原始值 | 1 |  |  | 否 |  |  | R |  | 否 | [6 empty] | 否 | 启用
过流Ⅰ段动作 |  | 运行状态 |  | 112E | UINT16 | 原始值 | 1 |  |  | 否 |  |  | R |  | 否 | [6 empty] | 否 | 启用
过流Ⅱ段动作 |  | 运行状态 |  | 112F | UINT16 | 原始值 | 1 |  |  | 否 |  |  | R |  | 否 | [6 empty] | 否 | 启用
过流Ⅲ段动作 |  | 运行状态 |  | 1130 | UINT16 | 原始值 | 1 |  |  | 否 |  |  | R |  | 否 | [6 empty] | 否 | 启用
过流反时限动作 |  | 运行状态 |  | 1131 | UINT16 | 原始值 | 1 |  |  | 否 |  |  | R |  | 否 | [6 empty] | 否 | 启用
高侧零流Ⅰ段动作 |  | 运行状态 |  | 1132 | UINT16 | 原始值 | 1 |  |  | 否 |  |  | R |  | 否 | [6 empty] | 否 | 启用
高侧零流Ⅱ段动作 |  | 运行状态 |  | 1133 | UINT16 | 原始值 | 1 |  |  | 否 |  |  | R |  | 否 | [6 empty] | 否 | 启用
高侧零流Ⅲ段动作 |  | 运行状态 |  | 1134 | UINT16 | 原始值 | 1 |  |  | 否 |  |  | R |  | 否 | [6 empty] | 否 | 启用
低侧零流Ⅰ段动作 |  | 运行状态 |  | 1135 | UINT16 | 原始值 | 1 |  |  | 否 |  |  | R |  | 否 | [6 empty] | 否 | 启用
低侧零流Ⅱ段动作 |  | 运行状态 |  | 1136 | UINT16 | 原始值 | 1 |  |  | 否 |  |  | R |  | 否 | [6 empty] | 否 | 启用
低侧零流Ⅲ段动作 |  | 运行状态 |  | 1137 | UINT16 | 原始值 | 1 |  |  | 否 |  |  | R |  | 否 | [6 empty] | 否 | 启用
零流反时限动作 |  | 运行状态 |  | 1138 | UINT16 | 原始值 | 1 |  |  | 否 |  |  | R |  | 否 | [6 empty] | 否 | 启用
过负荷动作 |  | 运行状态 |  | 1139 | UINT16 | 原始值 | 1 |  |  | 否 |  |  | R |  | 否 | [6 empty] | 否 | 启用
过流加速动作 |  | 运行状态 |  | 113A | UINT16 | 原始值 | 1 |  |  | 否 |  |  | R |  | 否 | [6 empty] | 否 | 启用
零序过压动作 |  | 运行状态 |  | 113B | UINT16 | 原始值 | 1 |  |  | 否 |  |  | R |  | 否 | [6 empty] | 否 | 启用
低电压动作 |  | 运行状态 |  | 113C | UINT16 | 原始值 | 1 |  |  | 否 |  |  | R |  | 否 | [6 empty] | 否 | 启用
非电量1动作 |  | 运行状态 |  | 113D | UINT16 | 原始值 | 1 |  |  | 否 |  |  | R |  | 否 | [6 empty] | 否 | 启用
非电量2动作 |  | 运行状态 |  | 113E | UINT16 | 原始值 | 1 |  |  | 否 |  |  | R |  | 否 | [6 empty] | 否 | 启用
非电量3动作 |  | 运行状态 |  | 113F | UINT16 | 原始值 | 1 |  |  | 否 |  |  | R |  | 否 | [6 empty] | 否 | 启用
非电量4动作 |  | 运行状态 |  | 1140 | UINT16 | 原始值 | 1 |  |  | 否 |  |  | R |  | 否 | [6 empty] | 否 | 启用
装置上电 |  | 运行状态 |  | 1001 | UINT16 | 原始值 | 1 |  |  | 否 |  |  | R |  | 是 | 告警 |  |  | 1:装置上电告警 | 否 |  | 否 | 启用
存储器错误 |  | 运行状态 |  | 1002 | UINT16 | 原始值 | 1 |  |  | 否 |  |  | R |  | 是 | 告警 |  |  | 1:存储器错误告警 | 否 |  | 否 | 启用
运行定值区无效 |  | 运行状态 |  | 1003 | UINT16 | 原始值 | 1 |  |  | 否 |  |  | R |  | 是 | 告警 |  |  | 1:运行定值区无效告警 | 否 |  | 否 | 启用
定值校验错误 |  | 运行状态 |  | 1004 | UINT16 | 原始值 | 1 |  |  | 否 |  |  | R |  | 是 | 告警 |  |  | 1:定值校验错误告警 | 否 |  | 否 | 启用
开入开出异常 |  | 运行状态 |  | 1005 | UINT16 | 原始值 | 1 |  |  | 否 |  |  | R |  | 是 | 告警 |  |  | 1:开入开出异常告警 | 否 |  | 否 | 启用
采样异常 |  | 运行状态 |  | 1006 | UINT16 | 原始值 | 1 |  |  | 否 |  |  | R |  | 是 | 告警 |  |  | 1:采样异常告警 | 否 |  | 否 | 启用
程序校验错误 |  | 运行状态 |  | 1007 | UINT16 | 原始值 | 1 |  |  | 否 |  |  | R |  | 是 | 告警 |  |  | 1:程序校验错误告警 | 否 |  | 否 | 启用
监视模块告警 |  | 运行状态 |  | 1008 | UINT16 | 原始值 | 1 |  |  | 否 |  |  | R |  | 是 | 告警 |  |  | 1:监视模块告警 | 否 |  | 否 | 启用
过负荷告警 |  | 运行状态 |  | 1009 | UINT16 | 原始值 | 1 |  |  | 否 |  |  | R |  | 是 | 告警 |  |  | 1:过负荷告警 | 否 |  | 否 | 启用
零流告警 |  | 运行状态 |  | 100A | UINT16 | 原始值 | 1 |  |  | 否 |  |  | R |  | 是 | 告警 |  |  | 1:零流告警 | 否 |  | 否 | 启用
零压告警 |  | 运行状态 |  | 100B | UINT16 | 原始值 | 1 |  |  | 否 |  |  | R |  | 是 | 告警 |  |  | 1:零压告警 | 否 |  | 否 | 启用
TV断线 |  | 运行状态 |  | 100C | UINT16 | 原始值 | 1 |  |  | 否 |  |  | R |  | 是 | 告警 |  |  | 1:TV断线 | 否 |  | 否 | 启用
控制回路断线 |  | 运行状态 |  | 100D | UINT16 | 原始值 | 1 |  |  | 否 |  |  | R |  | 否 | [6 empty] | 否 | 启用
跳闸失败 |  | 运行状态 |  | 100E | UINT16 | 原始值 | 1 |  |  | 否 |  |  | R |  | 是 | 告警 |  |  | 1:跳闸失败 | 否 |  | 否 | 启用
非电量1告警 |  | 运行状态 |  | 100F | UINT16 | 原始值 | 1 |  |  | 否 |  |  | R |  | 是 | 告警 |  |  | 1:非电量1告警 | 否 |  | 否 | 启用
非电量2告警 |  | 运行状态 |  | 1010 | UINT16 | 原始值 | 1 |  |  | 否 |  |  | R |  | 是 | 告警 |  |  | 1:非电量2告警 | 否 |  | 否 | 启用
非电量3告警 |  | 运行状态 |  | 1011 | UINT16 | 原始值 | 1 |  |  | 否 |  |  | R |  | 是 | 告警 |  |  | 1:非电量3告警 | 否 |  | 否 | 启用
非电量4告警 |  | 运行状态 |  | 1012 | UINT16 | 原始值 | 1 |  |  | 否 |  |  | R |  | 是 | 告警 |  |  | 1:非电量4告警 | 否 |  | 否 | 启用
智能板通信告警 |  | 运行状态 |  | 1013 | UINT16 | 原始值 | 1 |  |  | 否 |  |  | R |  | 是 | 告警 |  |  | 1:智能板通信告警 | 否 |  | 否 | 启用
开入X2:1 |  | 运行状态 |  | 1259 | UINT16 | 原始值 | 1 |  |  | 否 |  |  | R |  | 否 | [6 empty] | 否 | 启用
开入X2:2 |  | 运行状态 |  | 125A | UINT16 | 原始值 | 1 |  |  | 否 |  |  | R |  | 否 | [6 empty] | 否 | 启用
远方状态 |  | 运行状态 |  | 125B | UINT16 | 原始值 | 1 |  |  | 否 |  |  | R |  | 否 | [6 empty] | 否 | 启用
检修状态 |  | 运行状态 |  | 125C | UINT16 | 原始值 | 1 |  |  | 否 |  |  | R |  | 否 | [6 empty] | 否 | 启用
开入X2:5 |  | 运行状态 |  | 125D | UINT16 | 原始值 | 1 |  |  | 否 |  |  | R |  | 否 | [6 empty] | 否 | 启用
开入X2:6 |  | 运行状态 |  | 125E | UINT16 | 原始值 | 1 |  |  | 否 |  |  | R |  | 否 | [6 empty] | 否 | 启用
开入X2:7 |  | 运行状态 |  | 125F | UINT16 | 原始值 | 1 |  |  | 否 |  |  | R |  | 否 | [6 empty] | 否 | 启用
开入X2:8 |  | 运行状态 |  | 1260 | UINT16 | 原始值 | 1 |  |  | 否 |  |  | R |  | 否 | [6 empty] | 否 | 启用
开入X2:9 |  | 运行状态 |  | 1261 | UINT16 | 原始值 | 1 |  |  | 否 |  |  | R |  | 否 | [6 empty] | 否 | 启用
开入X2:10 |  | 运行状态 |  | 1262 | UINT16 | 原始值 | 1 |  |  | 否 |  |  | R |  | 否 | [6 empty] | 否 | 启用
开入X2:11 |  | 运行状态 |  | 1263 | UINT16 | 原始值 | 1 |  |  | 否 |  |  | R |  | 否 | [6 empty] | 否 | 启用
开入X2:12 |  | 运行状态 |  | 1264 | UINT16 | 原始值 | 1 |  |  | 否 |  |  | R |  | 否 | [6 empty] | 否 | 启用
开入X2:13 |  | 运行状态 |  | 1265 | UINT16 | 原始值 | 1 |  |  | 否 |  |  | R |  | 否 | [6 empty] | 否 | 启用
开入X2:14 |  | 运行状态 |  | 1266 | UINT16 | 原始值 | 1 |  |  | 否 |  |  | R |  | 否 | [6 empty] | 否 | 启用
开入15 |  | 运行状态 |  | 1267 | UINT16 | 原始值 | 1 |  |  | 否 |  |  | R |  | 否 | [6 empty] | 否 | 启用
开入16 |  | 运行状态 |  | 1268 | UINT16 | 原始值 | 1 |  |  | 否 |  |  | R |  | 否 | [6 empty] | 否 | 启用
开入17 |  | 运行状态 |  | 1269 | UINT16 | 原始值 | 1 |  |  | 否 |  |  | R |  | 否 | [6 empty] | 否 | 启用
开入18 |  | 运行状态 |  | 126A | UINT16 | 原始值 | 1 |  |  | 否 |  |  | R |  | 否 | [6 empty] | 否 | 启用
开入19 |  | 运行状态 |  | 126B | UINT16 | 原始值 | 1 |  |  | 否 |  |  | R |  | 否 | [6 empty] | 否 | 启用
开入20 |  | 运行状态 |  | 126C | UINT16 | 原始值 | 1 |  |  | 否 |  |  | R |  | 否 | [6 empty] | 否 | 启用
HWJ |  | 运行状态 |  | 126D | UINT16 | 原始值 | 1 |  |  | 否 |  |  | R |  | 否 | [6 empty] | 否 | 启用
TWJ |  | 运行状态 |  | 126E | UINT16 | 原始值 | 1 |  |  | 否 |  |  | R |  | 否 | [6 empty] | 否 | 启用
GJJ |  | 运行状态 |  | 126F | UINT16 | 原始值 | 1 |  |  | 否 |  |  | R |  | 否 | [6 empty] | 否 | 启用
STJ |  | 运行状态 |  | 1270 | UINT16 | 原始值 | 1 |  |  | 否 |  |  | R |  | 否 | [6 empty] | 否 | 启用
告警总 |  | 运行状态 |  | 1271 | UINT16 | 原始值 | 1 |  |  | 否 |  |  | R |  | 否 | [6 empty] | 否 | 启用
事故总 |  | 运行状态 |  | 1272 | UINT16 | 原始值 | 1 |  |  | 否 |  |  | R |  | 否 | [6 empty] | 否 | 启用
备用虚遥信1 |  | 运行状态 |  | 1273 | UINT16 | 原始值 | 1 |  |  | 否 |  |  | R |  | 否 | [6 empty] | 否 | 启用
控制回路断线 |  | 运行状态 |  | 1274 | UINT16 | 原始值 | 1 |  |  | 否 |  |  | R |  | 否 | [6 empty] | 否 | 启用
备用虚遥信3 |  | 运行状态 |  | 1275 | UINT16 | 原始值 | 1 |  |  | 否 |  |  | R |  | 否 | [6 empty] | 否 | 启用
备用虚遥信4 |  | 运行状态 |  | 1276 | UINT16 | 原始值 | 1 |  |  | 否 |  |  | R |  | 否 | [6 empty] | 否 | 启用
备用虚遥信5 |  | 运行状态 |  | 1277 | UINT16 | 原始值 | 1 |  |  | 否 |  |  | R |  | 否 | [6 empty] | 否 | 启用
备用虚遥信6 |  | 运行状态 |  | 1278 | UINT16 | 原始值 | 1 |  |  | 否 |  |  | R |  | 否 | [6 empty] | 否 | 启用
备用虚遥信7 |  | 运行状态 |  | 1279 | UINT16 | 原始值 | 1 |  |  | 否 |  |  | R |  | 否 | [6 empty] | 否 | 启用
备用虚遥信8 |  | 运行状态 |  | 127A | UINT16 | 原始值 | 1 |  |  | 否 |  |  | R |  | 否 | [6 empty] | 否 | 启用
备用虚遥信9 |  | 运行状态 |  | 127B | UINT16 | 原始值 | 1 |  |  | 否 |  |  | R |  | 否 | [6 empty] | 否 | 启用
备用虚遥信10 |  | 运行状态 |  | 127C | UINT16 | 原始值 | 1 |  |  | 否 |  |  | R |  | 否 | [6 empty] | 否 | 启用
过流Ⅰ段 |  | 运行状态 |  | 0001 | UINT16 | 原始值 | 1 |  |  | 否 |  |  | R |  | 否 | [6 empty] | 否 | 启用
过流Ⅱ段 |  | 运行状态 |  | 0002 | UINT16 | 原始值 | 1 |  |  | 否 |  |  | R |  | 否 | [6 empty] | 否 | 启用
过流Ⅲ段 |  | 运行状态 |  | 0003 | UINT16 | 原始值 | 1 |  |  | 否 |  |  | R |  | 否 | [6 empty] | 否 | 启用
高侧零流Ⅰ段 |  | 运行状态 |  | 0004 | UINT16 | 原始值 | 1 |  |  | 否 |  |  | R |  | 否 | [6 empty] | 否 | 启用
高侧零流Ⅱ段 |  | 运行状态 |  | 0005 | UINT16 | 原始值 | 1 |  |  | 否 |  |  | R |  | 否 | [6 empty] | 否 | 启用
高侧零流Ⅲ段 |  | 运行状态 |  | 0006 | UINT16 | 原始值 | 1 |  |  | 否 |  |  | R |  | 否 | [6 empty] | 否 | 启用
低侧零流Ⅰ段 |  | 运行状态 |  | 0007 | UINT16 | 原始值 | 1 |  |  | 否 |  |  | R |  | 否 | [6 empty] | 否 | 启用
低侧零流Ⅱ段 |  | 运行状态 |  | 0008 | UINT16 | 原始值 | 1 |  |  | 否 |  |  | R |  | 否 | [6 empty] | 否 | 启用
低侧零流Ⅲ段 |  | 运行状态 |  | 0009 | UINT16 | 原始值 | 1 |  |  | 否 |  |  | R |  | 否 | [6 empty] | 否 | 启用
过负荷 |  | 运行状态 |  | 000A | UINT16 | 原始值 | 1 |  |  | 否 |  |  | R |  | 否 | [6 empty] | 否 | 启用
零压 |  | 运行状态 |  | 000B | UINT16 | 原始值 | 1 |  |  | 否 |  |  | R |  | 否 | [6 empty] | 否 | 启用
低电压 |  | 运行状态 |  | 000C | UINT16 | 原始值 | 1 |  |  | 否 |  |  | R |  | 否 | [6 empty] | 否 | 启用
加速 |  | 运行状态 |  | 000D | UINT16 | 原始值 | 1 |  |  | 否 |  |  | R |  | 否 | [6 empty] | 否 | 启用
非电量1 |  | 运行状态 |  | 000E | UINT16 | 原始值 | 1 |  |  | 否 |  |  | R |  | 否 | [6 empty] | 否 | 启用
非电量2 |  | 运行状态 |  | 000F | UINT16 | 原始值 | 1 |  |  | 否 |  |  | R |  | 否 | [6 empty] | 否 | 启用
非电量3 |  | 运行状态 |  | 0010 | UINT16 | 原始值 | 1 |  |  | 否 |  |  | R |  | 否 | [6 empty] | 否 | 启用
非电量4 |  | 运行状态 |  | 0011 | UINT16 | 原始值 | 1 |  |  | 否 |  |  | R |  | 否 | [6 empty] | 否 | 启用
线电压Uab |  | 测量数据 |  | 3001 | UINT16 | 原始值 | 2 |  |  | 否 | V |  | R |  | 否 | [6 empty] | 是 | 启用
线电压Ubc |  | 测量数据 |  | 3003 | UINT16 | 原始值 | 2 |  |  | 否 | V |  | R |  | 否 | [6 empty] | 是 | 启用
线电压Uca |  | 测量数据 |  | 3005 | UINT16 | 原始值 | 2 |  |  | 否 | V |  | R |  | 否 | [6 empty] | 是 | 启用
A相电压 |  | 测量数据 |  | 3007 | UINT16 | 原始值 | 2 |  |  | 否 | V |  | R |  | 否 | [6 empty] | 是 | 启用
B相电压 |  | 测量数据 |  | 3009 | UINT16 | 原始值 | 2 |  |  | 否 | V |  | R |  | 否 | [6 empty] | 是 | 启用
C相电压 |  | 测量数据 |  | 300B | UINT16 | 原始值 | 2 |  |  | 否 | V |  | R |  | 否 | [6 empty] | 是 | 启用
A相电流 |  | 测量数据 |  | 300D | UINT16 | 原始值 | 2 |  |  | 否 | A |  | R |  | 否 | [6 empty] | 是 | 启用
B相电流 |  | 测量数据 |  | 300F | UINT16 | 原始值 | 2 |  |  | 否 | A |  | R |  | 否 | [6 empty] | 是 | 启用
C相电流 |  | 测量数据 |  | 3011 | UINT16 | 原始值 | 2 |  |  | 否 | A |  | R |  | 否 | [6 empty] | 是 | 启用
零序电流 |  | 测量数据 |  | 3013 | UINT16 | 原始值 | 2 |  |  | 否 | A |  | R |  | 否 | [6 empty] | 是 | 启用
有功功率P |  | 测量数据 |  | 3015 | UINT16 | 原始值 | 2 |  |  | 否 | kW |  | R |  | 否 | [6 empty] | 是 | 启用
无功功率P |  | 测量数据 |  | 3017 | UINT16 | 原始值 | 2 |  |  | 否 | kvar |  | R |  | 否 | [6 empty] | 是 | 启用
功率因数P |  | 测量数据 |  | 3019 | UINT16 | 原始值 | 2 |  |  | 否 |  |  | R |  | 否 | [6 empty] | 是 | 启用
频率 |  | 测量数据 |  | 301B | UINT16 | 原始值 | 2 |  |  | 否 | Hz |  | R |  | 否 | [6 empty] | 是 | 启用
A相电压指标 |  | 测量数据 |  | 312D | UINT16 | 原始值 | 2 |  |  | 否 | V |  | R |  | 否 | [6 empty] | 是 | 启用
B相电压指标 |  | 测量数据 |  | 312F | UINT16 | 原始值 | 2 |  |  | 否 | V |  | R |  | 否 | [6 empty] | 是 | 启用
C相电压指标 |  | 测量数据 |  | 3131 | UINT16 | 原始值 | 2 |  |  | 否 | V |  | R |  | 否 | [6 empty] | 是 | 启用
零序电压指标 |  | 测量数据 |  | 3133 | UINT16 | 原始值 | 2 |  |  | 否 | V |  | R |  | 否 | [6 empty] | 是 | 启用
A相电流指标 |  | 测量数据 |  | 3135 | UINT16 | 原始值 | 2 |  |  | 否 | A |  | R |  | 否 | [6 empty] | 是 | 启用
B相电流指标 |  | 测量数据 |  | 3137 | UINT16 | 原始值 | 2 |  |  | 否 | A |  | R |  | 否 | [6 empty] | 是 | 启用
C相电流指标 |  | 测量数据 |  | 3139 | UINT16 | 原始值 | 2 |  |  | 否 | A |  | R |  | 否 | [6 empty] | 是 | 启用
接地零序电流指标 |  | 测量数据 |  | 313B | UINT16 | 原始值 | 2 |  |  | 否 | A |  | R |  | 否 | [6 empty] | 是 | 启用
差动零序电流指标 |  | 测量数据 |  | 313D | UINT16 | 原始值 | 2 |  |  | 否 | A |  | R |  | 否 | [6 empty] | 是 | 启用
负序电压指标 |  | 测量数据 |  | 313F | UINT16 | 原始值 | 2 |  |  | 否 | V |  | R |  | 否 | [6 empty] | 是 | 启用
线电压Uab指标 |  | 测量数据 |  | 3141 | UINT16 | 原始值 | 2 |  |  | 否 | V |  | R |  | 否 | [6 empty] | 是 | 启用
线电压Ubc指标 |  | 测量数据 |  | 3143 | UINT16 | 原始值 | 2 |  |  | 否 | V |  | R |  | 否 | [6 empty] | 是 | 启用
线电压Uca指标 |  | 测量数据 |  | 3145 | UINT16 | 原始值 | 2 |  |  | 否 | V |  | R |  | 否 | [6 empty] | 是 | 启用
三倍零序电压指标 |  | 测量数据 |  | 3147 | UINT16 | 原始值 | 2 |  |  | 否 | V |  | R |  | 否 | [6 empty] | 是 | 启用
保护跳闸 |  | 遥控指令 |  | 012D | UINT16 | 原始值 | 1 |  |  | 否 |  |  | R/W |  | 否 | [6 empty] | 否 | 启用
保护合闸 |  | 遥控指令 |  | 012E | UINT16 | 原始值 | 1 |  |  | 否 |  |  | R/W |  | 否 | [6 empty] | 否 | 启用
YK1 |  | 遥控指令 |  | 012F | UINT16 | 原始值 | 1 |  |  | 否 |  |  | R/W |  | 否 | [6 empty] | 否 | 启用
YK2 |  | 遥控指令 |  | 0130 | UINT16 | 原始值 | 1 |  |  | 否 |  |  | R/W |  | 否 | [6 empty] | 否 | 启用
YK3 |  | 遥控指令 |  | 0131 | UINT16 | 原始值 | 1 |  |  | 否 |  |  | R/W |  | 否 | [6 empty] | 否 | 启用
YK4 |  | 遥控指令 |  | 0132 | UINT16 | 原始值 | 1 |  |  | 否 |  |  | R/W |  | 否 | [6 empty] | 否 | 启用
YK5 |  | 遥控指令 |  | 0133 | UINT16 | 原始值 | 1 |  |  | 否 |  |  | R/W |  | 否 | [6 empty] | 否 | 启用
YK6 |  | 遥控指令 |  | 0134 | UINT16 | 原始值 | 1 |  |  | 否 |  |  | R/W |  | 否 | [6 empty] | 否 | 启用
YK7 |  | 遥控指令 |  | 0135 | UINT16 | 原始值 | 1 |  |  | 否 |  |  | R/W |  | 否 | [6 empty] | 否 | 启用
YK8 |  | 遥控指令 |  | 0136 | UINT16 | 原始值 | 1 |  |  | 否 |  |  | R/W |  | 否 | [6 empty] | 否 | 启用
YK9 |  | 遥控指令 |  | 0137 | UINT16 | 原始值 | 1 |  |  | 否 |  |  | R/W |  | 否 | [6 empty] | 否 | 启用
YK10 |  | 遥控指令 |  | 0138 | UINT16 | 原始值 | 1 |  |  | 否 |  |  | R/W |  | 否 | [6 empty] | 否 | 启用
控制字一 |  | 保护参数 |  | 4001 | FLOAT32 | ASCII码 | 2 |  |  | 否 |  |  | R/W |  | 否 | [6 empty] | 否 | 启用
控制字二 |  | 保护参数 |  | 4004 | FLOAT32 | ASCII码 | 2 |  |  | 否 |  |  | R/W |  | 否 | [6 empty] | 否 | 启用
过流Ⅰ段电流 |  | 保护参数 |  | 4007 | FLOAT32 | 原始值 | 2 |  |  | 否 | A |  | R/W |  | 否 | [6 empty] | 否 | 启用
过流Ⅱ段电流 |  | 保护参数 |  | 400A | FLOAT32 | 原始值 | 2 |  |  | 否 | A |  | R/W |  | 否 | [6 empty] | 否 | 启用
过流Ⅲ段电流 |  | 保护参数 |  | 400D | FLOAT32 | 原始值 | 2 |  |  | 否 | A |  | R/W |  | 否 | [6 empty] | 否 | 启用
复压低电压定值 |  | 保护参数 |  | 4010 | FLOAT32 | 原始值 | 2 |  |  | 否 | V |  | R/W |  | 否 | [6 empty] | 否 | 启用
复压负序电压定值 |  | 保护参数 |  | 4013 | FLOAT32 | 原始值 | 2 |  |  | 否 | V |  | R/W |  | 否 | [6 empty] | 否 | 启用
过流Ⅰ段时间 |  | 保护参数 |  | 4016 | FLOAT32 | 原始值 | 2 |  |  | 否 | s |  | R/W |  | 否 | [6 empty] | 否 | 启用
过流Ⅰ段跳闸密码 |  | 保护参数 |  | 4019 | FLOAT32 | ASCII码 | 2 |  |  | 否 |  |  | R/W |  | 否 | [6 empty] | 否 | 启用
过流Ⅱ段时间 |  | 保护参数 |  | 401C | FLOAT32 | 原始值 | 2 |  |  | 否 | s |  | R/W |  | 否 | [6 empty] | 否 | 启用
过流Ⅱ段跳闸密码 |  | 保护参数 |  | 401F | FLOAT32 | ASCII码 | 2 |  |  | 否 |  |  | R/W |  | 否 | [6 empty] | 否 | 启用
过流Ⅲ段时间 |  | 保护参数 |  | 4022 | FLOAT32 | 原始值 | 2 |  |  | 否 | s |  | R/W |  | 否 | [6 empty] | 否 | 启用
过流Ⅲ段跳闸密码 |  | 保护参数 |  | 4025 | FLOAT32 | ASCII码 | 2 |  |  | 否 |  |  | R/W |  | 否 | [6 empty] | 否 | 启用
过负荷电流 |  | 保护参数 |  | 4028 | FLOAT32 | 原始值 | 2 |  |  | 否 | A |  | R/W |  | 否 | [6 empty] | 否 | 启用
过负荷时间 |  | 保护参数 |  | 402B | FLOAT32 | 原始值 | 2 |  |  | 否 | s |  | R/W |  | 否 | [6 empty] | 否 | 启用
过负荷跳闸密码 |  | 保护参数 |  | 402E | FLOAT32 | ASCII码 | 2 |  |  | 否 |  |  | R/W |  | 否 | [6 empty] | 否 | 启用
高侧零序Ⅰ段电流 |  | 保护参数 |  | 4031 | FLOAT32 | 原始值 | 2 |  |  | 否 | A |  | R/W |  | 否 | [6 empty] | 否 | 启用
高侧零序Ⅱ段电流 |  | 保护参数 |  | 4034 | FLOAT32 | 原始值 | 2 |  |  | 否 | A |  | R/W |  | 否 | [6 empty] | 否 | 启用
高侧零序Ⅲ段电流 |  | 保护参数 |  | 4037 | FLOAT32 | 原始值 | 2 |  |  | 否 | A |  | R/W |  | 否 | [6 empty] | 否 | 启用
高侧零序Ⅰ段时间 |  | 保护参数 |  | 403A | FLOAT32 | 原始值 | 2 |  |  | 否 | s |  | R/W |  | 否 | [6 empty] | 否 | 启用
I0GⅠ段跳闸密码 |  | 保护参数 |  | 403D | FLOAT32 | ASCII码 | 2 |  |  | 否 |  |  | R/W |  | 否 | [6 empty] | 否 | 启用
高侧零序Ⅱ段时间 |  | 保护参数 |  | 4040 | FLOAT32 | 原始值 | 2 |  |  | 否 | s |  | R/W |  | 否 | [6 empty] | 否 | 启用
I0GⅡ段跳闸密码 |  | 保护参数 |  | 4043 | FLOAT32 | ASCII码 | 2 |  |  | 否 |  |  | R/W |  | 否 | [6 empty] | 否 | 启用
高侧零序Ⅲ段时间 |  | 保护参数 |  | 4046 | FLOAT32 | 原始值 | 2 |  |  | 否 | s |  | R/W |  | 否 | [6 empty] | 否 | 启用
I0GⅢ段跳闸密码 |  | 保护参数 |  | 4049 | FLOAT32 | ASCII码 | 2 |  |  | 否 |  |  | R/W |  | 否 | [6 empty] | 否 | 启用
低侧零序Ⅰ段电流 |  | 保护参数 |  | 404C | FLOAT32 | 原始值 | 2 |  |  | 否 | A |  | R/W |  | 否 | [6 empty] | 否 | 启用
低侧零序Ⅱ段电流 |  | 保护参数 |  | 404F | FLOAT32 | 原始值 | 2 |  |  | 否 | A |  | R/W |  | 否 | [6 empty] | 否 | 启用
低侧零序Ⅲ段电流 |  | 保护参数 |  | 4052 | FLOAT32 | 原始值 | 2 |  |  | 否 | A |  | R/W |  | 否 | [6 empty] | 否 | 启用
低侧零序Ⅰ段时间 |  | 保护参数 |  | 4055 | FLOAT32 | 原始值 | 2 |  |  | 否 | s |  | R/W |  | 否 | [6 empty] | 否 | 启用
I0DⅠ段跳闸密码 |  | 保护参数 |  | 4058 | FLOAT32 | ASCII码 | 2 |  |  | 否 |  |  | R/W |  | 否 | [6 empty] | 否 | 启用
低侧零序Ⅱ段时间 |  | 保护参数 |  | 405B | FLOAT32 | 原始值 | 2 |  |  | 否 | s |  | R/W |  | 否 | [6 empty] | 否 | 启用
I0DⅡ段跳闸密码 |  | 保护参数 |  | 405E | FLOAT32 | ASCII码 | 2 |  |  | 否 |  |  | R/W |  | 否 | [6 empty] | 否 | 启用
低侧零序Ⅲ段时间 |  | 保护参数 |  | 4061 | FLOAT32 | 原始值 | 2 |  |  | 否 | s |  | R/W |  | 否 | [6 empty] | 否 | 启用
I0DⅢ段跳闸密码 |  | 保护参数 |  | 4064 | FLOAT32 | ASCII码 | 2 |  |  | 否 |  |  | R/W |  | 否 | [6 empty] | 否 | 启用
过流反时限基准 |  | 保护参数 |  | 4067 | FLOAT32 | 原始值 | 2 |  |  | 否 |  |  | R/W |  | 否 | [6 empty] | 否 | 启用
过流反时限时间 |  | 保护参数 |  | 406A | FLOAT32 | 原始值 | 2 |  |  | 否 | s |  | R/W |  | 否 | [6 empty] | 否 | 启用
过流FSX跳闸密码 |  | 保护参数 |  | 406D | FLOAT32 | ASCII码 | 2 |  |  | 否 |  |  | R/W |  | 否 | [6 empty] | 否 | 启用
零序反时限基准 |  | 保护参数 |  | 4070 | FLOAT32 | 原始值 | 2 |  |  | 否 |  |  | R/W |  | 否 | [6 empty] | 否 | 启用
零序反时限时间 |  | 保护参数 |  | 4073 | FLOAT32 | 原始值 | 2 |  |  | 否 | s |  | R/W |  | 否 | [6 empty] | 否 | 启用
零序FSX跳闸密码 |  | 保护参数 |  | 4076 | FLOAT32 | ASCII码 | 2 |  |  | 否 |  |  | R/W |  | 否 | [6 empty] | 否 | 启用
反时限指数 |  | 保护参数 |  | 4079 | FLOAT32 | 原始值 | 2 |  |  | 否 |  |  | R/W |  | 否 | [6 empty] | 否 | 启用
加速段电流 |  | 保护参数 |  | 407C | FLOAT32 | 原始值 | 2 |  |  | 否 | A |  | R/W |  | 否 | [6 empty] | 否 | 启用
加速段时间 |  | 保护参数 |  | 407F | FLOAT32 | 原始值 | 2 |  |  | 否 | s |  | R/W |  | 否 | [6 empty] | 否 | 启用
加速段跳闸密码 |  | 保护参数 |  | 4082 | FLOAT32 | ASCII码 | 2 |  |  | 否 |  |  | R/W |  | 否 | [6 empty] | 否 | 启用
零序过压定值 |  | 保护参数 |  | 4085 | FLOAT32 | 原始值 | 2 |  |  | 否 |  |  | R/W |  | 否 | [6 empty] | 否 | 启用
零序过压时间 |  | 保护参数 |  | 4088 | FLOAT32 | 原始值 | 2 |  |  | 否 | s |  | R/W |  | 否 | [6 empty] | 否 | 启用
零序过压跳闸密码 |  | 保护参数 |  | 408B | FLOAT32 | ASCII码 | 2 |  |  | 否 |  |  | R/W |  | 否 | [6 empty] | 否 | 启用
低电压保护定值 |  | 保护参数 |  | 408E | FLOAT32 | 原始值 | 2 |  |  | 否 | V |  | R/W |  | 否 | [6 empty] | 否 | 启用
低电压保护时间 |  | 保护参数 |  | 4091 | FLOAT32 | 原始值 | 2 |  |  | 否 | s |  | R/W |  | 否 | [6 empty] | 否 | 启用
低电压闭锁电流 |  | 保护参数 |  | 4094 | FLOAT32 | 原始值 | 2 |  |  | 否 | A |  | R/W |  | 否 | [6 empty] | 否 | 启用
低电压跳闸密码 |  | 保护参数 |  | 4097 | FLOAT32 | ASCII码 | 2 |  |  | 否 |  |  | R/W |  | 否 | [6 empty] | 否 | 启用
非电量跳闸密码 |  | 保护参数 |  | 409A | FLOAT32 | ASCII码 | 2 |  |  | 否 |  |  | R/W |  | 否 | [6 empty] | 否 | 启用

## PZ
点位名称* | 点位简称 | 点位类型* | 数据标签 | 数据地址* | 数据类型* | 解码规则 | 寄存器数量 | Bit长度 | 时间模板 | 计算能耗 | 单位 | 变比 | 访问规则 | 翻译枚举 | 是否推送事件 | 事件类型 | 事件时间点位 | 事件信息点位 | 事件枚举 | 事件自恢复 | 自恢复枚举值 | 是否保存历史 | 状态
保护密码 |  | 测量数据 |  | 0000 | UINT16 | 原始值 | 1 |  |  | 否 |  | 1 | R |  | 否 | [6 empty] | 是 | 启用
通讯地址/通讯波特率 |  | 测量数据 |  | 0001 | UINT16 | original | 1 |  |  | 否 |  | 1 | R |  | 否 | [6 empty] | 否 | 启用
通讯地址 |  | 测量数据 |  | 0001.0 | UINT16 | 原始值 | 1 | 8 |  | 否 |  |  | R |  | 否 | [6 empty] | 是 | 启用
通讯波特率 |  | 测量数据 |  | 0001.8 | UINT16 | 原始值 | 1 | 8 |  | 否 | bps |  | R | 0:38400,1:19200,2:9600,3:4800 | 否 | [6 empty] | 是 | 启用
控制字 |  | 测量数据 |  | 0002 | UINT16 | 原始值 | 1 |  |  | 否 |  | 1 | R |  | 否 | [6 empty] | 是 | 启用
PT变比 |  | 测量数据 |  | 0003 | UINT16 | 原始值 | 1 |  |  | 否 |  | 1 | R |  | 否 | [6 empty] | 是 | 启用
CT变比 |  | 测量数据 |  | 0004 | UINT16 | 原始值 | 1 |  |  | 否 |  | 1 | R |  | 否 | [6 empty] | 是 | 启用
开关量输入输出状态 |  | 运行状态 |  | 0022 | UINT16 | original | 1 |  |  | 否 |  | 1 | R |  | 否 | [6 empty] | 否 | 启用
A相电流 |  | 测量数据 |  | 002B | UINT16 | 原始值 | 1 |  |  | 否 | A | 1 | R |  | 否 | [6 empty] | 是 | 启用
B相电流 |  | 测量数据 |  | 002C | UINT16 | 原始值 | 1 |  |  | 否 | A | 1 | R |  | 否 | [6 empty] | 是 | 启用
C相电流 |  | 测量数据 |  | 002D | UINT16 | 原始值 | 1 |  |  | 否 | A | 1 | R |  | 否 | [6 empty] | 是 | 启用
A相电压 |  | 测量数据 |  | 0025 | UINT16 | 原始值 | 1 |  |  | 否 | V | 1 | R |  | 否 | [6 empty] | 是 | 启用
B相电压 |  | 测量数据 |  | 0026 | UINT16 | 原始值 | 1 |  |  | 否 | V | 1 | R |  | 否 | [6 empty] | 是 | 启用
C相电压 |  | 测量数据 |  | 0027 | UINT16 | 原始值 | 1 |  |  | 否 | V | 1 | R |  | 否 | [6 empty] | 是 | 启用
线电压Uab |  | 测量数据 |  | 0028 | UINT16 | 原始值 | 1 |  |  | 否 | V | 1 | R |  | 否 | [6 empty] | 是 | 启用
线电压Ubc |  | 测量数据 |  | 0029 | UINT16 | 原始值 | 1 |  |  | 否 | V | 1 | R |  | 否 | [6 empty] | 是 | 启用
线电压Uca |  | 测量数据 |  | 002A | UINT16 | 原始值 | 1 |  |  | 否 | V | 1 | R |  | 否 | [6 empty] | 是 | 启用
有功功率Pa |  | 测量数据 |  | 002E | UINT16 | 原始值 | 1 |  |  | 否 | kW | 1 | R |  | 否 | [6 empty] | 是 | 启用
有功功率Pb |  | 测量数据 |  | 002F | UINT16 | 原始值 | 1 |  |  | 否 | kW | 1 | R |  | 否 | [6 empty] | 是 | 启用
有功功率Pc |  | 测量数据 |  | 0030 | UINT16 | 原始值 | 1 |  |  | 否 | kW | 1 | R |  | 否 | [6 empty] | 是 | 启用
有功功率P |  | 测量数据 |  | 0031 | UINT16 | 原始值 | 1 |  |  | 否 | kW | 1 | R |  | 否 | [6 empty] | 是 | 启用
无功功率Pa |  | 测量数据 |  | 0032 | UINT16 | 原始值 | 1 |  |  | 否 | kvar | 1 | R |  | 否 | [6 empty] | 是 | 启用
无功功率Pb |  | 测量数据 |  | 0033 | UINT16 | 原始值 | 1 |  |  | 否 | kvar | 1 | R |  | 否 | [6 empty] | 是 | 启用
无功功率Pc |  | 测量数据 |  | 0034 | UINT16 | 原始值 | 1 |  |  | 否 | kvar | 1 | R |  | 否 | [6 empty] | 是 | 启用
无功功率P |  | 测量数据 |  | 0035 | UINT16 | 原始值 | 1 |  |  | 否 | kvar | 1 | R |  | 否 | [6 empty] | 是 | 启用
功率因数Pa |  | 测量数据 |  | 0036 | UINT16 | 原始值 | 1 |  |  | 否 |  | 1 | R |  | 否 | [6 empty] | 是 | 启用
功率因数Pb |  | 测量数据 |  | 0037 | UINT16 | 原始值 | 1 |  |  | 否 |  | 1 | R |  | 否 | [6 empty] | 是 | 启用
功率因数Pc |  | 测量数据 |  | 0038 | UINT16 | 原始值 | 1 |  |  | 否 |  | 1 | R |  | 否 | [6 empty] | 是 | 启用
功率因数P |  | 测量数据 |  | 0039 | UINT16 | 原始值 | 1 |  |  | 否 |  | 1 | R |  | 否 | [6 empty] | 是 | 启用
视在功率Pa |  | 测量数据 |  | 003A | UINT16 | 原始值 | 1 |  |  | 否 | kVA | 1 | R |  | 否 | [6 empty] | 是 | 启用
视在功率Pb |  | 测量数据 |  | 003B | UINT16 | 原始值 | 1 |  |  | 否 | kVA | 1 | R |  | 否 | [6 empty] | 是 | 启用
视在功率Pc |  | 测量数据 |  | 003C | UINT16 | 原始值 | 1 |  |  | 否 | kVA | 1 | R |  | 否 | [6 empty] | 是 | 启用
视在功率P |  | 测量数据 |  | 003D | UINT16 | 原始值 | 1 |  |  | 否 | kVA | 1 | R |  | 否 | [6 empty] | 是 | 启用
频率 |  | 测量数据 |  | 003E | UINT16 | 原始值 | 1 |  |  | 否 | Hz | 1 | R |  | 否 | [6 empty] | 是 | 启用
正向有功电度 |  | 测量数据 | 能耗 | 003F | UINT16 | 原始值 | 1 |  |  | 是 | kW·h | 1 | R |  | 否 | [6 empty] | 是 | 启用
反向有功电度 |  | 测量数据 | 能耗 | 0041 | UINT16 | 原始值 | 1 |  |  | 否 | kW·h | 1 | R |  | 否 | [6 empty] | 是 | 启用
正向无功电度 |  | 测量数据 | 能耗 | 0043 | UINT16 | 原始值 | 1 |  |  | 否 | kvar·h | 1 | R |  | 否 | [6 empty] | 是 | 启用
反向无功电度 |  | 测量数据 | 能耗 | 0045 | UINT16 | 原始值 | 1 |  |  | 否 | kvar·h | 1 | R |  | 否 | [6 empty] | 是 | 启用
DI1 |  | 运行状态 |  | 0022.8 | UINT16 | 原始值 | 1 | 1 |  | 否 |  |  | R | 0:OFF,1:ON | 否 | [6 empty] | 是 | 启用
DI4 |  | 运行状态 |  | 0022.11 | UINT16 | 原始值 | 1 | 1 |  | 否 |  |  | R | 1:ON,0:OFF | 否 | [6 empty] | 是 | 启用
DO1 |  | 运行状态 |  | 0022.12 | UINT16 | 原始值 | 1 | 1 |  | 否 |  |  | R | 0:OFF,1:ON | 否 | [6 empty] | 是 | 启用
DO2 |  | 运行状态 |  | 0022.13 | UINT16 | 原始值 | 1 | 1 |  | 否 |  |  | R | 0:OFF,1:ON | 否 | [6 empty] | 是 | 启用
DI2 |  | 运行状态 |  | 0022.9 | UINT16 | 原始值 | 1 | 1 |  | 否 |  |  | R | 0:OFF,1:ON | 否 | [6 empty] | 是 | 启用
DI3 |  | 运行状态 |  | 0022.10 | UINT16 | 原始值 | 1 | 1 |  | 否 |  |  | R | 0:OFF,1:ON | 否 | [6 empty] | 是 | 启用
A相电压谐波畸变率 |  | 测量数据 |  | 0086 | UINT16 | 原始值 | 1 |  |  | 否 | % | 0.1 | R |  | 否 | [6 empty] | 是 | 启用
B相电压谐波畸变率 |  | 测量数据 |  | 0087 | UINT16 | 原始值 | 1 |  |  | 否 | % | 0.1 | R |  | 否 | [6 empty] | 是 | 启用
C相电压谐波畸变率 |  | 测量数据 |  | 0088 | UINT16 | 原始值 | 1 |  |  | 否 | % | 0.1 | R |  | 否 | [6 empty] | 是 | 启用
A相电流谐波畸变率 |  | 测量数据 |  | 0089 | UINT16 | 原始值 | 1 |  |  | 否 | % | 0.1 | R |  | 否 | [6 empty] | 是 | 启用
B相电流谐波畸变率 |  | 测量数据 |  | 008A | UINT16 | 原始值 | 1 |  |  | 否 | % | 0.1 | R |  | 否 | [6 empty] | 是 | 启用
C相电流谐波畸变率 |  | 测量数据 |  | 008B | UINT16 | 原始值 | 1 |  |  | 否 | % | 0.1 | R |  | 否 | [6 empty] | 是 | 启用
额定功率 |  | 运维参数 |  | SP07 | UINT16 | 原始值 | 1 |  |  | 否 | kW |  | R |  | 否 | [6 empty] | 是 | 启用
小数点-符号 |  | 测量数据 |  | 0024 | UINT16 | 原始值 | 1 |  |  | 否 |  | 1 | R |  | 否 | [6 empty] | 是 | 启用

## Q1
点位名称* | 点位简称 | 点位类型* | 数据标签 | 数据地址* | 数据类型* | 解码规则 | 寄存器数量 | Bit长度 | 时间模板 | 计算能耗 | 单位 | 变比 | 访问规则 | 翻译枚举 | 是否推送事件 | 事件类型 | 事件时间点位 | 事件信息点位 | 事件枚举 | 事件自恢复 | 自恢复枚举值 | 是否保存历史 | 状态
常用电源A相电压 |  | 测量数据 |  | 0001 | UINT16 | 原始值 | 1 |  |  |  | V |  | R |  | 否 | [6 empty] | 是 | 启用
常用电源B相电压 |  | 测量数据 |  | 0002 | UINT16 | 原始值 | 1 |  |  |  | V |  | R |  | 否 | [6 empty] | 是 | 启用
常用电源C相电压 |  | 测量数据 |  | 0003 | UINT16 | 原始值 | 1 |  |  |  | V |  | R |  | 否 | [6 empty] | 是 | 启用
备用电源A相电压 |  | 测量数据 |  | 0004 | UINT16 | 原始值 | 1 |  |  |  | V |  | R |  | 否 | [6 empty] | 是 | 启用
备用电源B相电压 |  | 测量数据 |  | 0005 | UINT16 | 原始值 | 1 |  |  |  | V |  | R |  | 否 | [6 empty] | 是 | 启用
备用电源C相电压 |  | 测量数据 |  | 0006 | UINT16 | 原始值 | 1 |  |  |  | V |  | R |  | 否 | [6 empty] | 是 | 启用
常用电源电压频率 |  | 测量数据 |  | 0007 | UINT16 | 原始值 | 1 |  |  |  | Hz | 10 | R |  | 否 | [6 empty] | 是 | 启用
备用电源电压频率 |  | 测量数据 |  | 0008 | UINT16 | 原始值 | 1 |  |  |  | Hz | 10 | R |  | 否 | [6 empty] | 是 | 启用
常用电源分合状态 |  | 运行状态 |  | 0009 | UINT16 | 原始值 | 1 | [5 empty] | R | 0:分闸,1:合闸,2:脱扣 | 否 | [6 empty] | 否 | 启用
备用电源分合状态 |  | 运行状态 |  | 000A | UINT16 | 原始值 | 1 | [5 empty] | R | 0:分闸,1:合闸,2:脱扣 | 否 | [6 empty] | 否 | 启用
火灾报警 |  | 运行状态 |  | 000C | UINT16 | 原始值 | 1 | [5 empty] | R | 0:无火灾报警,1:火灾报警 | 是 | 告警 |  |  | 1:火灾报警 | 否 |  | 否 | 启用
N电源A相电压 |  | 运行状态 |  | 000D.1 | UINT16 | 原始值 | 1 | 2 |  |  |  |  | R | 00:正常,01:过压,10:欠压,11:断相 | 是 | 故障 |  |  | 01:N电源A相电压过压,10:N电源A相电压欠压,11:N电源A相电压断相 | 否 |  | 否 | 启用
N电源B相电压 |  | 运行状态 |  | 000D.2 | UINT16 | 原始值 | 1 | 2 |  |  |  |  | R | 00:正常,01:过压,10:欠压,11:断相 | 是 | 故障 |  |  | 01:N电源B相电压过压,10:N电源B相电压欠压,11:N电源B相电压断相 | 否 |  | 否 | 启用
N电源C相电压 |  | 运行状态 |  | 000D.4 | UINT16 | 原始值 | 1 | 2 |  |  |  |  | R | 00:正常,01:过压,10:欠压,11:断相 | 是 | 故障 |  |  | 01:N电源C相电压过压,10:N电源C相电压欠压,11:N电源C相电压断相 | 否 |  | 否 | 启用
R电源A相电压 |  | 运行状态 |  | 000D.6 | UINT16 | 原始值 | 1 | 2 |  |  |  |  | R | 00:正常,01:过压,10:欠压,11:断相 | 是 | 故障 |  |  | 01:R电源A相电压过压,10:R电源A相电压欠压,11:R电源A相电压断相 | 否 |  | 否 | 启用
R电源B相电压 |  | 运行状态 |  | 000D.8 | UINT16 | 原始值 | 1 | 2 |  |  |  |  | R | 00:正常,01:过压,10:欠压,11:断相 | 是 | 故障 |  |  | 01:R电源B相电压过压,10:R电源B相电压欠压,11:R电源B相电压断相 | 否 |  | 否 | 启用
R电源C相电压 |  | 运行状态 |  | 000D.10 | UINT16 | 原始值 | 1 | 2 |  |  |  |  | R | 00:正常,01:过压,10:欠压,11:断相 | 是 | 故障 |  |  | 01:R电源C相电压过压,10:R电源C相电压欠压,11:R电源C相电压断相 | 否 |  | 否 | 启用
开关故障提示 |  | 运行状态 |  | 000E | UINT16 | 原始值 | 1 | [5 empty] | R | 0:开关正常,1:开关异常 | 是 | 故障 |  |  | 1:开关异常 | 否 |  | 否 | 启用

## Q2AB1
点位名称* | 点位简称 | 点位类型* | 数据标签 | 数据地址* | 数据类型* | 解码规则 | 寄存器数量 | Bit长度 | 时间模板 | 计算能耗 | 单位 | 变比 | 访问规则 | 翻译枚举 | 是否推送事件 | 事件类型 | 事件时间点位 | 事件信息点位 | 事件枚举 | 事件自恢复 | 自恢复枚举值 | 是否保存历史 | 状态
常用A电压 |  | 测量数据 |  | 0010 | UINT16 | 原始值 | 1 |  |  |  | V |  | R |  | 否 | [6 empty] | 是 | 启用
常用B电压 |  | 测量数据 |  | 0011 | UINT16 | 原始值 | 1 |  |  |  | V |  | R |  | 否 | [6 empty] | 是 | 启用
常用C电压 |  | 测量数据 |  | 0012 | UINT16 | 原始值 | 1 |  |  |  | V |  | R |  | 否 | [6 empty] | 是 | 启用
备用A电压 |  | 测量数据 |  | 0013 | UINT16 | 原始值 | 1 |  |  |  | V |  | R |  | 否 | [6 empty] | 是 | 启用
备用B电压 |  | 测量数据 |  | 0014 | UINT16 | 原始值 | 1 |  |  |  | V |  | R |  | 否 | [6 empty] | 是 | 启用
备用C电压 |  | 测量数据 |  | 0015 | UINT16 | 原始值 | 1 |  |  |  | V |  | R |  | 否 | [6 empty] | 是 | 启用
工作模式 |  | 运行状态 |  | 0003.1 | UINT16 | 原始值 | 1 | 1 |  |  |  |  | R | 0:自投自复,1:自投不自复 | 否 | [6 empty] | 否 | 启用
自动/手动 |  | 运行状态 |  | 0003.5 | UINT16 | 原始值 | 1 | 1 |  |  | V |  | R | 0:自动,1:手动 | 否 | [6 empty] | 否 | 启用
常用断相 |  | 运行状态 |  | 001B.0 | UINT16 | 原始值 | 1 | 1 |  |  |  |  | R | 0:正常,1:报警 | 是 | 告警 |  |  | 1:报警 | 否 |  | 否 | 启用
常用欠压 |  | 运行状态 |  | 001B.1 | UINT16 | 原始值 | 1 | 1 |  |  |  |  | R | 0:正常,1:报警 | 是 | 告警 |  |  | 1:报警 | 否 |  | 否 | 启用
常用过压 |  | 运行状态 |  | 001B.2 | UINT16 | 原始值 | 1 | 1 |  |  |  |  | R | 0:正常,1:报警 | 是 | 告警 |  |  | 1:报警 | 否 |  | 否 | 启用
常用相位角检测 |  | 运行状态 |  | 001B.5 | UINT16 | 原始值 | 1 | 1 |  |  |  |  | R | 0:正常,1:报警 | 是 | 告警 |  |  | 1:报警 | 否 |  | 否 | 启用
常用报警 |  | 运行状态 |  | 001B.7 | UINT16 | 原始值 | 1 | 1 |  |  |  |  | R | 0:正常,1:报警 | 是 | 告警 |  |  | 1:报警 | 否 |  | 否 | 启用
备用断相 |  | 运行状态 |  | 001B.8 | UINT16 | 原始值 | 1 | 1 |  |  |  |  | R | 0:正常,1:报警 | 是 | 告警 |  |  | 1:报警 | 否 |  | 否 | 启用
备用欠压 |  | 运行状态 |  | 001B.9 | UINT16 | 原始值 | 1 | 1 |  |  |  |  | R | 0:正常,1:报警 | 是 | 告警 |  |  | 1:报警 | 否 |  | 否 | 启用
备用过压 |  | 运行状态 |  | 001B.10 | UINT16 | 原始值 | 1 | 1 |  |  |  |  | R | 0:正常,1:报警 | 是 | 告警 |  |  | 1:报警 | 否 |  | 否 | 启用
备用相位角检测 |  | 运行状态 |  | 001B.13 | UINT16 | 原始值 | 1 | 1 |  |  |  |  | R | 0:正常,1:报警 | 是 | 告警 |  |  | 1:报警 | 否 |  | 否 | 启用
备用报警 |  | 运行状态 |  | 001B.15 | UINT16 | 原始值 | 1 | 1 |  |  |  |  | R | 0:正常,1:报警 | 是 | 告警 |  |  | 1:报警 | 否 |  | 否 | 启用
常用状态 |  | 运行状态 |  | 001D.0 | UINT16 | 原始值 | 1 | 1 |  |  |  |  | R | 0:异常,1:正常 | 是 | 告警 |  |  | 0:常用状态异常 | 否 |  | 否 | 启用
备用状态 |  | 运行状态 |  | 001D.1 | UINT16 | 原始值 | 1 | 1 |  |  |  |  | R | 0:异常,1:正常 | 是 | 告警 |  |  | 0:备用状态异常 | 否 |  | 否 | 启用
常用合闸 |  | 运行状态 |  | 001D.2 | UINT16 | 原始值 | 1 | 1 |  |  |  |  | R | 0:否,1:是 | 否 | [6 empty] | 否 | 启用
备用合闸 |  | 运行状态 |  | 001D.3 | UINT16 | 原始值 | 1 | 1 |  |  |  |  | R | 0:否,1:是 | 否 | [6 empty] | 否 | 启用
消防信号 |  | 运行状态 |  | 001E.12 | UINT16 | 原始值 | 1 | 1 |  |  |  |  | R | 0:无,1:有 | 否 | [6 empty] | 否 | 启用

## Q2AB2
点位名称* | 点位简称 | 点位类型* | 数据标签 | 数据地址* | 数据类型* | 解码规则 | 寄存器数量 | Bit长度 | 时间模板 | 计算能耗 | 单位 | 变比 | 访问规则 | 翻译枚举 | 是否推送事件 | 事件类型 | 事件时间点位 | 事件信息点位 | 事件枚举 | 事件自恢复 | 自恢复枚举值 | 是否保存历史 | 状态
常用电源A相电压 | UNa | 测量数据 | 电压 | 0001 | UINT16 | 原始值 | 1 |  |  | 否 | V |  | R |  | 否 | [6 empty] | 是 | 启用
常用电源B相电压 | UNb | 测量数据 | 电压 | 0002 | UINT16 | 原始值 | 1 |  |  | 否 | V |  | R |  | 否 | [6 empty] | 是 | 启用
常用电源C相电压 | UNc | 测量数据 | 电压 | 0003 | UINT16 | 原始值 | 1 |  |  | 否 | V |  | R |  | 否 | [6 empty] | 是 | 启用
备用电源A相电压 | URa | 测量数据 | 电压 | 0004 | UINT16 | 原始值 | 1 |  |  | 否 | V |  | R |  | 否 | [6 empty] | 是 | 启用
备用电源B相电压 | URb | 测量数据 | 电压 | 0005 | UINT16 | 原始值 | 1 |  |  | 否 | V |  | R |  | 否 | [6 empty] | 是 | 启用
备用电源C相电压 | URc | 测量数据 | 电压 | 0006 | UINT16 | 原始值 | 1 |  |  | 否 | V |  | R |  | 否 | [6 empty] | 是 | 启用
常用电源频率 | N_F | 测量数据 | 频率 | 0007 | UINT16 | 原始值 | 1 |  |  | 否 | Hz |  | R |  | 否 | [6 empty] | 是 | 启用
备用电源频率 | R_F | 测量数据 | 频率 | 0008 | UINT16 | 原始值 | 1 |  |  | 否 | Hz |  | R |  | 否 | [6 empty] | 是 | 启用
工作模式 |  | 运行状态 |  | 0010 | UINT16 | 原始值 | 1 |  |  | 否 |  |  | R/W | 0:自投自复,1:自投不自复,2:发电机,3:校准 | 否 | [6 empty] | 否 | 启用
控制模式 |  | 运行状态 |  | 0011 | UINT16 | 原始值 | 1 |  |  | 否 |  |  | R/W | 0:自动,1:手动 | 否 | [6 empty] | 否 | 启用
常用位置 |  | 运行状态 |  | 0009 | UINT16 | 原始值 | 1 |  |  | 否 |  |  | R | 0:分闸,1:合闸,2:脱扣 | 否 | [6 empty] | 否 | 启用
备用位置 |  | 运行状态 |  | 000A | UINT16 | 原始值 | 1 |  |  | 否 |  |  | R | 0:分闸,1:合闸,2:脱扣 | 否 | [6 empty] | 否 | 启用
分闸/转换延时间 |  | 保护参数 |  | 001A | UINT16 | 原始值 | 1 |  |  | 否 | s |  | R/W |  | 否 | [6 empty] | 否 | 启用
合闸/返回延时间 |  | 保护参数 |  | 001B | UINT16 | 原始值 | 1 |  |  | 否 | s |  | R/W |  | 否 | [6 empty] | 否 | 启用
冷机延时 |  | 保护参数 |  | 001C | UINT16 | 原始值 | 1 |  |  | 否 | s |  | R/W |  | 否 | [6 empty] | 否 | 启用
常用A相电压系数 |  | 保护参数 |  | 001D | UINT16 | 原始值 | 1 |  |  | 否 |  |  | R/W |  | 否 | [6 empty] | 否 | 启用
常用B相电压系数 |  | 保护参数 |  | 001E | UINT16 | 原始值 | 1 |  |  | 否 |  |  | R/W |  | 否 | [6 empty] | 否 | 启用
常用C相电压系数 |  | 保护参数 |  | 001F | UINT16 | 原始值 | 1 |  |  | 否 |  |  | R/W |  | 否 | [6 empty] | 否 | 启用
备用A相电压系数 |  | 保护参数 |  | 0020 | UINT16 | 原始值 | 1 |  |  | 否 |  |  | R/W |  | 否 | [6 empty] | 否 | 启用
备用B相电压系数 |  | 保护参数 |  | 0021 | UINT16 | 原始值 | 1 |  |  | 否 |  |  | R/W |  | 否 | [6 empty] | 否 | 启用
备用C相电压系数 |  | 保护参数 |  | 0022 | UINT16 | 原始值 | 1 |  |  | 否 |  |  | R/W |  | 否 | [6 empty] | 否 | 启用

## Q2AD
点位名称* | 点位简称 | 点位类型* | 数据标签 | 数据地址* | 数据类型* | 解码规则 | 寄存器数量 | Bit长度 | 时间模板 | 计算能耗 | 单位 | 变比 | 访问规则 | 翻译枚举 | 是否推送事件 | 事件类型 | 事件时间点位 | 事件信息点位 | 事件枚举 | 事件自恢复 | 自恢复枚举值 | 是否保存历史 | 状态
常用电源A相电压 |  | 测量数据 |  | 0010 | UINT16 | 原始值 | 1 |  |  |  | V |  | R |  | 否 | [6 empty] | 是 | 启用
常用电源B相电压 |  | 测量数据 |  | 0011 | UINT16 | 原始值 | 1 |  |  |  | V |  | R |  | 否 | [6 empty] | 是 | 启用
常用电源C相电压 |  | 测量数据 |  | 0012 | UINT16 | 原始值 | 1 |  |  |  | V |  | R |  | 否 | [6 empty] | 是 | 启用
备用电源A相电压 |  | 测量数据 |  | 0013 | UINT16 | 原始值 | 1 |  |  |  | V |  | R |  | 否 | [6 empty] | 是 | 启用
备用电源B相电压 |  | 测量数据 |  | 0014 | UINT16 | 原始值 | 1 |  |  |  | V |  | R |  | 否 | [6 empty] | 是 | 启用
备用电源C相电压 |  | 测量数据 |  | 0015 | UINT16 | 原始值 | 1 |  |  |  | V |  | R |  | 否 | [6 empty] | 是 | 启用
常用电源频率 |  | 测量数据 |  | 0016 | UINT16 | 原始值 | 1 |  |  |  | Hz | 0.1 | R |  | 否 | [6 empty] | 是 | 启用
备用电源频率 |  | 测量数据 |  | 0017 | UINT16 | 原始值 | 1 |  |  |  | Hz | 0.1 | R |  | 否 | [6 empty] | 是 | 启用
常用电源不平衡度 |  | 测量数据 |  | 0018 | UINT16 | 原始值 | 1 |  |  |  | % |  | R |  | 否 | [6 empty] | 是 | 启用
备用电源不平衡度 |  | 测量数据 |  | 0019 | UINT16 | 原始值 | 1 |  |  |  | % |  | R |  | 否 | [6 empty] | 是 | 启用
电源模式 |  | 运行状态 |  | 0003.0 | UINT16 | 原始值 | 1 | 1 |  |  |  |  | R/W | 0:电网-电网,1:电网-发电机 | 否 | [6 empty] | 否 | 启用
工作模式 |  | 运行状态 |  | 0003.1 | UINT16 | 原始值 | 1 | 1 |  |  |  |  | R/W | 0:自投自复,1:自投不自复 | 否 | [6 empty] | 否 | 启用
自动/手动 |  | 运行状态 |  | 0003.5 | UINT16 | 原始值 | 1 | 1 |  |  |  |  | R | 0:自动,1:手动 | 否 | [6 empty] | 否 | 启用
开关故障 |  | 运行状态 |  | 001A.0 | UINT16 | 原始值 | 1 | 1 |  |  |  |  | R | 0:正常,1:故障 | 是 | 故障 |  |  | 1:开关故障 | 否 |  | 否 | 启用
存储故障 |  | 运行状态 |  | 001A.5 | UINT16 | 原始值 | 1 | 1 |  |  |  |  | R | 0:无,1:有 | 是 | 故障 |  |  | 1:存储故障 | 否 |  | 否 | 启用
微动故障 |  | 运行状态 |  | 001A.6 | UINT16 | 原始值 | 1 | 1 |  |  |  |  | R | 0:无,1:有 | 是 | 故障 |  |  | 1:微动故障 | 否 |  | 否 | 启用
常用断相 |  | 运行状态 |  | 001B.0 | UINT16 | 原始值 | 1 | 1 |  |  |  |  | R | 0:正常,1:报警 | 是 | 告警 |  |  | 1:常用断相报警 | 否 |  | 否 | 启用
常用欠压 |  | 运行状态 |  | 001B.1 | UINT16 | 原始值 | 1 | 1 |  |  |  |  | R | 0:正常,1:报警 | 是 | 告警 |  |  | 1:常用欠压报警 | 否 |  | 否 | 启用
常用过压 |  | 运行状态 |  | 001B.2 | UINT16 | 原始值 | 1 | 1 |  |  |  |  | R | 0:正常,1:报警 | 是 | 告警 |  |  | 1:常用过压报警 | 否 |  | 否 | 启用
常用欠频 |  | 运行状态 |  | 001B.3 | UINT16 | 原始值 | 1 | 1 |  |  |  |  | R | 0:正常,1:异常 | 是 | 告警 |  |  | 1:常用欠频报警 | 否 |  | 否 | 启用
常用过频 |  | 运行状态 |  | 001B.4 | UINT16 | 原始值 | 1 | 1 |  |  |  |  | R | 0:正常,1:报警 | 是 | 告警 |  |  | 1:常用过频报警 | 否 |  | 否 | 启用
常用相序/位 |  | 运行状态 |  | 001B.5 | UINT16 | 原始值 | 1 | 1 |  |  |  |  | R | 0:正常,1:报警 | 是 | 告警 |  |  | 1:常用相序/位报警 | 否 |  | 否 | 启用
消防联动 |  | 运行状态 |  | 001D.6 | UINT16 | 原始值 | 1 | 1 |  | 否 |  |  | R/W | 0:否,1:是 | 否 | [6 empty] | 否 | 启用
常用位置 |  | 运行状态 |  | 001D.2 | UINT16 | 原始值 | 1 | 1 |  | 否 |  |  | R | 0:否,1:是 | 否 | [6 empty] | 否 | 启用
备用位置 |  | 运行状态 |  | 001D.3 | UINT16 | 原始值 | 1 | 1 |  | 否 |  |  | R | 0:否,1:是 | 否 | [6 empty] | 否 | 启用
常用不平衡 |  | 运行状态 |  | 001B.6 | UINT16 | 原始值 | 1 | 1 |  | 否 |  |  | R | 0:正常,1:报警 | 是 | 告警 |  |  | 1:常用不平衡报警 | 否 |  | 否 | 启用
常用报警 |  | 运行状态 |  | 001B.7 | UINT16 | 原始值 | 1 | 1 |  | 否 |  |  | R | 0:正常,1:报警 | 是 | 告警 |  |  | 1:常用报警 | 否 |  | 否 | 启用
备用过压 |  | 运行状态 |  | 001B.10 | UINT16 | 原始值 | 1 | 1 |  | 否 |  |  | R | 0:正常,1:报警 | 是 | 告警 |  |  | 1:备用过压报警 | 否 |  | 否 | 启用
备用欠压 |  | 运行状态 |  | 001B.9 | UINT16 | 原始值 | 1 | 1 |  | 否 |  |  | R | 0:正常,1:报警 | 是 | 告警 |  |  | 1:备用欠压报警 | 否 |  | 否 | 启用
备用不平衡 |  | 运行状态 |  | 001B.14 | UINT16 | 原始值 | 1 | 1 |  | 否 |  |  | R | 0:正常,1:报警 | 是 | 告警 |  |  | 1:备用不平衡报警 | 否 |  | 否 | 启用
备用断相 |  | 运行状态 |  | 001B.8 | UINT16 | 原始值 | 1 | 1 |  | 否 |  |  | R | 0:正常,1:报警 | 是 | 告警 |  |  | 1:备用断相报警 | 否 |  | 否 | 启用
备用欠频 |  | 运行状态 |  | 001B.11 | UINT16 | 原始值 | 1 | 1 |  | 否 |  |  | R | 0:正常,1:报警 | 是 | 告警 |  |  | 1:备用欠频报警 | 否 |  | 否 | 启用
备用过频 |  | 运行状态 |  | 001B.12 | UINT16 | 原始值 | 1 | 1 |  | 否 |  |  | R | 0:正常,1:报警 | 是 | 告警 |  |  | 1:备用过频报警 | 否 |  | 否 | 启用
备用相序/位 |  | 运行状态 |  | 001B.13 | UINT16 | 原始值 | 1 | 1 |  | 否 |  |  | R | 0:正常,1:报警 | 是 | 告警 |  |  | 1:备用相序/位报警 | 否 |  | 否 | 启用
备用报警 |  | 运行状态 |  | 001B.15 | UINT16 | 原始值 | 1 | 1 |  | 否 |  |  | R | 0:正常,1:报警 | 是 | 告警 |  |  | 1:备用报警 | 否 |  | 否 | 启用
动作类型 |  | 变位信息 | 事件类型 | 0040 | UINT16 | 原始值 | 1 |  |  | 否 |  |  | R | 0:无动作记录,1:常用合闸,2:备用合闸,3:常用分闸,4:备用分闸 | 是 | 变位 | 0042,0043,0044 | 0041 | 1:常用合闸,2:备用合闸,3:常用分闸,4:备用分闸 | 否 |  | 否 | 启用
动作原因 |  | 变位信息 | 变位原因 | 0041 | UINT16 | 原始值 | 1 |  |  | 否 |  |  | R | 0:电源上电,1:常用电源断相,2:常用电源欠压,3:常用电源过压,4:常用电源欠频,5:常用电源过频,6:常用电源相序/相位,7:常用电源不平衡,8:备用电源断相,9:备用电源欠压,10:备用电源过压,11:备用电源欠频,12:备用电源过频,13:备用电源相序,14:备用电源不平衡,15:消防报警,16:远程控制切换到备用,17:远程控制切换到常用,18:远程控制双分,19:常用电源恢复,20:备用电源恢复,21:手动切换到常用,22:手动切换到备用,23:手动切换到双分,24:常备用电源都故障 | 否 | [6 empty] | 否 | 启用
动作时间-年月 |  | 变位信息 | 时间 | 0042 | UINT16 | BCD码 | 1 |  | yyMM | 否 |  |  | R |  | 否 | [6 empty] | 否 | 启用
动作时间-日时 |  | 变位信息 | 时间 | 0043 | UINT16 | BCD码 | 1 |  | ddhh | 否 |  |  | R |  | 否 | [6 empty] | 否 | 启用
动作时间-分秒 |  | 变位信息 | 时间 | 0044 | UINT16 | BCD码 | 1 |  | mmss | 否 |  |  | R |  | 否 | [6 empty] | 否 | 启用
故障类型 |  | 故障信息 | 事件类型 | 0080 | UINT16 | 原始值 | 1 |  |  | 否 |  |  | R | 0:无故障记录,1:常用合闸故障,2:常用分闸故障,3:备用合闸故障,4:备用分闸故障,5:常用接线错误故障,6:备用接线错误故障,7:存储器故障,8:常备用状态故障 | 是 | 变位 | 0081,0082,0083 |  | 1:常用合闸故障,2:常用分闸故障,3:备用合闸故障,4:备用分闸故障,5:常用接线错误故障,6:备用接线错误故障,7:存储器故障,8:常备用状态故障 | 否 |  | 否 | 启用
故障时间-年月 |  | 故障信息 | 时间 | 0081 | UINT16 | BCD码 | 1 |  | yyMM | 否 |  |  | R |  | 否 | [6 empty] | 否 | 启用
故障时间-日时 |  | 故障信息 | 时间 | 0082 | UINT16 | BCD码 | 1 |  | ddhh | 否 |  |  | R |  | 否 | [6 empty] | 否 | 启用
故障时间-分秒 |  | 故障信息 | 时间 | 0083 | UINT16 | BCD码 | 1 |  | mmss | 否 |  |  | R |  | 否 | [6 empty] | 否 | 启用
常用欠压设定值 |  | 保护参数 |  | 0020 | UINT16 | 原始值 | 1 |  |  | 否 | V |  | R/W |  | 否 | [6 empty] | 否 | 启用
备用欠压设定值 |  | 保护参数 |  | 0021 | UINT16 | 原始值 | 1 |  |  | 否 | V |  | R/W |  | 否 | [6 empty] | 否 | 启用
常用过压设定值 |  | 保护参数 |  | 0022 | UINT16 | 原始值 | 1 |  |  | 否 | V |  | R/W |  | 否 | [6 empty] | 否 | 启用
备用过压设定值 |  | 保护参数 |  | 0023 | UINT16 | 原始值 | 1 |  |  | 否 | V |  | R/W |  | 否 | [6 empty] | 否 | 启用
分闸/转换延时间 |  | 保护参数 |  | 0024 | UINT16 | 原始值 | 1 |  |  | 否 | ms | 100 | R/W |  | 否 | [6 empty] | 否 | 启用
合闸/返回延时间 |  | 保护参数 |  | 0025 | UINT16 | 原始值 | 1 |  |  | 否 | ms | 100 | R/W |  | 否 | [6 empty] | 否 | 启用
频率保护设定值 |  | 保护参数 |  | 0026 | UINT16 | 原始值 | 1 |  |  | 否 | % |  | R/W |  | 否 | [6 empty] | 否 | 启用
不平衡度保护设定值 |  | 保护参数 |  | 0027 | UINT16 | 原始值 | 1 |  |  | 否 | % |  | R/W |  | 否 | [6 empty] | 否 | 启用
发电机启动延时 |  | 保护参数 |  | 0028 | UINT16 | 原始值 | 1 |  |  | 否 | s |  | R/W |  | 否 | [6 empty] | 否 | 启用
冷机延时 |  | 保护参数 |  | 0029 | UINT16 | 原始值 | 1 |  |  | 否 | s |  | R/W |  | 否 | [6 empty] | 否 | 启用

## Q3D1
点位名称* | 点位简称 | 点位类型* | 数据标签 | 数据地址* | 数据类型* | 解码规则 | 寄存器数量 | Bit长度 | 时间模板 | 计算能耗 | 单位 | 变比 | 访问规则 | 翻译枚举 | 是否推送事件 | 事件类型 | 事件时间点位 | 事件信息点位 | 事件枚举 | 事件自恢复 | 自恢复枚举值 | 是否保存历史 | 状态
常用电源A相电压 | UNa | 测量数据 | 电压 | 0010 | UINT16 | 原始值 | 1 |  |  | 否 | V |  | R |  | 否 | [6 empty] | 是 | 启用
常用电源B相电压 | UNb | 测量数据 | 电压 | 0011 | UINT16 | 原始值 | 1 |  |  | 否 | V |  | R |  | 否 | [6 empty] | 是 | 启用
常用电源C相电压 | UNc | 测量数据 | 电压 | 0012 | UINT16 | 原始值 | 1 |  |  | 否 | V |  | R |  | 否 | [6 empty] | 是 | 启用
备用电源A相电压 | URa | 测量数据 | 电压 | 0013 | UINT16 | 原始值 | 1 |  |  | 否 | V |  | R |  | 否 | [6 empty] | 是 | 启用
备用电源B相电压 | URb | 测量数据 | 电压 | 0014 | UINT16 | 原始值 | 1 |  |  | 否 | V |  | R |  | 否 | [6 empty] | 是 | 启用
备用电源C相电压 | URc | 测量数据 | 电压 | 0015 | UINT16 | 原始值 | 1 |  |  | 否 | V |  | R |  | 否 | [6 empty] | 是 | 启用
常用电源频率 | N_F | 测量数据 | 频率 | 0016 | UINT16 | 原始值 | 1 |  |  | 否 | Hz | 0.1 | R |  | 否 | [6 empty] | 是 | 启用
备用电源频率 | R_F | 测量数据 | 频率 | 0017 | UINT16 | 原始值 | 1 |  |  | 否 | Hz | 0.1 | R |  | 否 | [6 empty] | 是 | 启用
常用电源不平衡度 | U_imbal | 测量数据 |  | 0018 | UINT16 | 原始值 | 1 |  |  | 否 | % |  | R |  | 否 | [6 empty] | 是 | 启用
备用电源不平衡度 | R_imbal | 测量数据 |  | 0019 | UINT16 | 原始值 | 1 |  |  | 否 | % |  | R |  | 否 | [6 empty] | 是 | 启用
工作模式 |  | 运行状态 |  | 0003.1 | UINT16 | 原始值 | 1 | 2 |  | 否 |  |  | R/W | 0:自投自复,1:自投不自复 | 否 | [6 empty] | 否 | 启用
控制模式 |  | 运行状态 |  | 0003.6 | UINT16 | 原始值 | 1 | 1 |  | 否 |  |  | R/W | 0:自动,1:手动 | 否 | [6 empty] | 否 | 启用
电源模式 |  | 运行状态 |  | 0003.0 | UINT16 | 原始值 | 1 | 1 |  | 否 |  |  | R/W | 0:电网-电网,1:电网-发电机 | 否 | [6 empty] | 否 | 启用
消防联动 |  | 运行状态 |  | 001C.4 | UINT16 | 原始值 | 1 | 1 |  | 否 |  |  | R/W | 1:使能,0:禁止 | 否 | [6 empty] | 否 | 启用
常用位置 |  | 运行状态 |  | 001C.0 | UINT16 | 原始值 | 1 | 1 |  | 否 |  |  | R | 0:无,1:有 | 否 | [6 empty] | 否 | 启用
备用位置 |  | 运行状态 |  | 001C.1 | UINT16 | 原始值 | 1 | 1 |  | 否 |  |  | R | 0:无,1:有 | 否 | [6 empty] | 否 | 启用
常用过压 |  | 运行状态 |  | 001B.2 | UINT16 | 原始值 | 1 | 1 |  | 否 |  |  | R | 0:正常,1:报警 | 是 | 告警 |  |  | 1:常用过压报警 | 否 |  | 否 | 启用
常用欠压 |  | 运行状态 |  | 001B.1 | UINT16 | 原始值 | 1 | 1 |  | 否 |  |  | R | 0:正常,1:报警 | 是 | 告警 |  |  | 1:常用欠压报警 | 否 |  | 否 | 启用
常用不平衡 |  | 运行状态 |  | 001B.6 | UINT16 | 原始值 | 1 | 1 |  | 否 |  |  | R | 0:正常,1:报警 | 是 | 告警 |  |  | 1:常用不平衡报警 | 否 |  | 否 | 启用
常用断相 |  | 运行状态 |  | 001B.0 | UINT16 | 原始值 | 1 | 1 |  | 否 |  |  | R | 0:正常,1:报警 | 是 | 告警 |  |  | 1:常用断相报警 | 否 |  | 否 | 启用
常用欠频 |  | 运行状态 |  | 001B.3 | UINT16 | 原始值 | 1 | 1 |  | 否 |  |  | R | 0:正常,1:报警 | 是 | 告警 |  |  | 1:常用欠频报警 | 否 |  | 否 | 启用
常用过频 |  | 运行状态 |  | 001B.4 | UINT16 | 原始值 | 1 | 1 |  | 否 |  |  | R | 0:正常,1:报警 | 是 | 告警 |  |  | 1:常用过频报警 | 否 |  | 否 | 启用
常用相序/位 |  | 运行状态 |  | 001B.5 | UINT16 | 原始值 | 1 | 1 |  | 否 |  |  | R | 0:正常,1:报警 | 是 | 告警 |  |  | 1:常用相序/位报警 | 否 |  | 否 | 启用
常用报警 |  | 运行状态 |  | 001B.7 | UINT16 | 原始值 | 1 | 1 |  | 否 |  |  | R | 0:正常,1:报警 | 是 | 告警 |  |  | 1:常用报警报警 | 否 |  | 否 | 启用
备用过压 |  | 运行状态 |  | 001B.10 | UINT16 | 原始值 | 1 | 1 |  | 否 |  |  | R | 0:正常,1:报警 | 是 | 告警 |  |  | 1:备用过压报警 | 否 |  | 否 | 启用
备用欠压 |  | 运行状态 |  | 001B.9 | UINT16 | 原始值 | 1 | 1 |  | 否 |  |  | R | 0:正常,1:报警 | 是 | 告警 |  |  | 1:备用欠压报警 | 否 |  | 否 | 启用
备用不平衡 |  | 运行状态 |  | 001B.14 | UINT16 | 原始值 | 1 | 1 |  | 否 |  |  | R | 0:正常,1:报警 | 是 | 告警 |  |  | 1:备用不平衡报警 | 否 |  | 否 | 启用
备用断相 |  | 运行状态 |  | 001B.8 | UINT16 | 原始值 | 1 | 1 |  | 否 |  |  | R | 0:正常,1:报警 | 是 | 告警 |  |  | 1:备用断相报警 | 否 |  | 否 | 启用
备用欠频 |  | 运行状态 |  | 001B.11 | UINT16 | 原始值 | 1 | 1 |  | 否 |  |  | R | 0:正常,1:报警 | 是 | 告警 |  |  | 1:备用欠频报警 | 否 |  | 否 | 启用
备用过频 |  | 运行状态 |  | 001B.12 | UINT16 | 原始值 | 1 | 1 |  | 否 |  |  | R | 0:正常,1:报警 | 是 | 告警 |  |  | 1:备用过频报警 | 否 |  | 否 | 启用
备用相序/位 |  | 运行状态 |  | 001B.13 | UINT16 | 原始值 | 1 | 1 |  | 否 |  |  | R | 0:正常,1:报警 | 是 | 告警 |  |  | 1:备用相序/位报警 | 否 |  | 否 | 启用
备用报警 |  | 运行状态 |  | 001B.15 | UINT16 | 原始值 | 1 | 1 |  | 否 |  |  | R | 0:正常,1:报警 | 是 | 告警 |  |  | 1:备用报警报警 | 否 |  | 否 | 启用
常用欠压设定值 |  | 保护参数 |  | 0020 | UINT16 | 原始值 | 1 |  |  | 否 | V |  | R/W |  | 否 | [6 empty] | 否 | 启用
备用欠压设定值 |  | 保护参数 |  | 0021 | UINT16 | 原始值 | 1 |  |  | 否 | V |  | R/W |  | 否 | [6 empty] | 否 | 启用
常用过压设定值 |  | 保护参数 |  | 0022 | UINT16 | 原始值 | 1 |  |  | 否 | V |  | R/W |  | 否 | [6 empty] | 否 | 启用
备用过压设定值 |  | 保护参数 |  | 0023 | UINT16 | 原始值 | 1 |  |  | 否 | V |  | R/W |  | 否 | [6 empty] | 否 | 启用
分闸/转换延时间 |  | 保护参数 |  | 0024 | UINT16 | 原始值 | 1 |  |  | 否 | s |  | R/W |  | 否 | [6 empty] | 否 | 启用
合闸/返回延时间 |  | 保护参数 |  | 0025 | UINT16 | 原始值 | 1 |  |  | 否 | s |  | R/W |  | 否 | [6 empty] | 否 | 启用
频率保护设定值 |  | 保护参数 |  | 0026 | UINT16 | 原始值 | 1 |  |  | 否 | % |  | R/W |  | 否 | [6 empty] | 否 | 启用
不平衡度保护设定值 |  | 保护参数 |  | 0027 | UINT16 | 原始值 | 1 |  |  | 否 | % |  | R/W |  | 否 | [6 empty] | 否 | 启用
发电机启动延时 |  | 保护参数 |  | 0028 | UINT16 | 原始值 | 1 |  |  | 否 | s |  | R/W |  | 否 | [6 empty] | 否 | 启用
冷机延时 |  | 保护参数 |  | 0029 | UINT16 | 原始值 | 1 |  |  | 否 | s |  | R/W |  | 否 | [6 empty] | 否 | 启用
常用A相电压系数 |  | 保护参数 |  | 002D | UINT16 | 原始值 | 1 |  |  | 否 |  |  | R/W |  | 否 | [6 empty] | 否 | 启用
常用B相电压系数 |  | 保护参数 |  | 002E | UINT16 | 原始值 | 1 |  |  | 否 |  |  | R/W |  | 否 | [6 empty] | 否 | 启用
常用C相电压系数 |  | 保护参数 |  | 002F | UINT16 | 原始值 | 1 |  |  | 否 |  |  | R/W |  | 否 | [6 empty] | 否 | 启用
备用A相电压系数 |  | 保护参数 |  | 0030 | UINT16 | 原始值 | 1 |  |  | 否 |  |  | R/W |  | 否 | [6 empty] | 否 | 启用
备用B相电压系数 |  | 保护参数 |  | 0031 | UINT16 | 原始值 | 1 |  |  | 否 |  |  | R/W |  | 否 | [6 empty] | 否 | 启用
备用C相电压系数 |  | 保护参数 |  | 0032 | UINT16 | 原始值 | 1 |  |  | 否 |  |  | R/W |  | 否 | [6 empty] | 否 | 启用
动作类型 |  | 变位信息 | 事件类型 | 0040 | UINT16 | 原始值 | 1 |  |  | 否 |  |  | R | 0:无动作记录,1:常用合闸,2:备用合闸,3:常用分闸,4:备用分闸 | 是 | 变位 | 0042,0043,0044 | 0041 | 1:常用合闸,2:备用合闸,3:常用分闸,4:备用分闸 | 否 |  | 否 | 启用
动作原因 |  | 变位信息 | 变位原因 | 0041 | UINT16 | 原始值 | 1 |  |  | 否 |  |  | R | 0:电源上电,1:常用电源断相,2:常用电源欠压,3:常用电源过压,4:常用电源欠频,5:常用电源过频,6:常用电源相序/相位,7:常用电源不平衡,8:备用电源断相,9:备用电源欠压,10:备用电源过压,11:备用电源欠频,12:备用电源过频,13:备用电源相序,14:备用电源不平衡,15:消防报警,16:远程控制切换到备用,17:远程控制切换到常用,18:远程控制双分,19:常用电源恢复,20:备用电源恢复,21:手动切换到常用,22:手动切换到备用 | 否 | [6 empty] | 否 | 启用
动作时间-年月 |  | 变位信息 | 时间 | 0042 | UINT16 | 原始值 | 1 |  |  | 否 |  |  | R |  | 否 | [6 empty] | 否 | 启用
动作时间-日时 |  | 变位信息 | 时间 | 0043 | UINT16 | 原始值 | 1 |  |  | 否 |  |  | R |  | 否 | [6 empty] | 否 | 启用
动作时间-分秒 |  | 变位信息 | 时间 | 0044 | UINT16 | 原始值 | 1 |  |  | 否 |  |  | R |  | 否 | [6 empty] | 否 | 启用
故障类型 |  | 故障信息 | 事件类型 | 0080 | UINT16 | 原始值 | 1 |  |  | 否 |  |  | R | 0:无故障记录,1:常用合闸故障,2:常用分闸故障,3:备用合闸故障,4:备用分闸故障,5:常用接线错误故障,6:备用接线错误故障,7:存储器故障,8:常备用状态故障 | 是 | 变位 | 0081,0082,0083 |  | 1:常用合闸故障,2:常用分闸故障,3:备用合闸故障,4:备用分闸故障,5:常用接线错误故障,6:备用接线错误故障,7:存储器故障,8:常备用状态故障 | 否 |  | 否 | 启用
故障时间-年月 |  | 故障信息 | 时间 | 0081 | UINT16 | 原始值 | 1 |  |  | 否 |  |  | R |  | 否 | [6 empty] | 否 | 启用
故障时间-日时 |  | 故障信息 | 时间 | 0082 | UINT16 | 原始值 | 1 |  |  | 否 |  |  | R |  | 否 | [6 empty] | 否 | 启用
故障时间-分秒 |  | 故障信息 | 时间 | 0083 | UINT16 | 原始值 | 1 |  |  | 否 |  |  | R |  | 否 | [6 empty] | 否 | 启用

## Q3D2
点位名称* | 点位简称 | 点位类型* | 数据标签 | 数据地址* | 数据类型* | 解码规则 | 寄存器数量 | Bit长度 | 时间模板 | 计算能耗 | 单位 | 变比 | 访问规则 | 翻译枚举 | 是否推送事件 | 事件类型 | 事件时间点位 | 事件信息点位 | 事件枚举 | 事件自恢复 | 自恢复枚举值 | 是否保存历史 | 状态
常用电源A相电压 | UNa | 测量数据 | 电压 | 0010 | UINT16 | 原始值 | 1 |  |  | 否 | V |  | R |  | 否 | [6 empty] | 是 | 启用
常用电源B相电压 | UNb | 测量数据 | 电压 | 0011 | UINT16 | 原始值 | 1 |  |  | 否 | V |  | R |  | 否 | [6 empty] | 是 | 启用
常用电源C相电压 | UNc | 测量数据 | 电压 | 0012 | UINT16 | 原始值 | 1 |  |  | 否 | V |  | R |  | 否 | [6 empty] | 是 | 启用
备用电源A相电压 | URa | 测量数据 | 电压 | 0013 | UINT16 | 原始值 | 1 |  |  | 否 | V |  | R |  | 否 | [6 empty] | 是 | 启用
备用电源B相电压 | URb | 测量数据 | 电压 | 0014 | UINT16 | 原始值 | 1 |  |  | 否 | V |  | R |  | 否 | [6 empty] | 是 | 启用
备用电源C相电压 | URc | 测量数据 | 电压 | 0015 | UINT16 | 原始值 | 1 |  |  | 否 | V |  | R |  | 否 | [6 empty] | 是 | 启用
常用电源频率 | N_F | 测量数据 | 频率 | 0016 | UINT16 | 原始值 | 1 |  |  | 否 | Hz | 0.1 | R |  | 否 | [6 empty] | 是 | 启用
备用电源频率 | R_F | 测量数据 | 频率 | 0017 | UINT16 | 原始值 | 1 |  |  | 否 | Hz | 0.1 | R |  | 否 | [6 empty] | 是 | 启用
常用电源不平衡度 | U_imbal | 测量数据 |  | 0018 | UINT16 | 原始值 | 1 |  |  | 否 | % |  | R |  | 否 | [6 empty] | 是 | 启用
备用电源不平衡度 | R_imbal | 测量数据 |  | 0019 | UINT16 | 原始值 | 1 |  |  | 否 | % |  | R |  | 否 | [6 empty] | 是 | 启用
工作模式 |  | 运行状态 |  | 0003.1 | UINT16 | 原始值 | 1 | 2 |  | 否 |  |  | R/W | 0:自投自复,1:自投不自复,2:自投手复 | 否 | [6 empty] | 否 | 启用
控制模式 |  | 运行状态 |  | 0003.7 | UINT16 | 原始值 | 1 | 1 |  | 否 |  |  | R/W | 0:自动,1:手动 | 否 | [6 empty] | 否 | 启用
电源模式 |  | 运行状态 |  | 0003.0 | UINT16 | 原始值 | 1 | 1 |  | 否 |  |  | R/W | 0:电网-电网,1:电网-发电机,2:发电机-发电机 | 否 | [6 empty] | 否 | 启用
消防联动 |  | 运行状态 |  | 001C.4 | UINT16 | 原始值 | 1 | 1 |  | 否 |  |  | R/W | 1:使能,0:禁止 | 否 | [6 empty] | 否 | 启用
常用位置 |  | 运行状态 |  | 001C.0 | UINT16 | 原始值 | 1 | 1 |  | 否 |  |  | R | 0:无,1:有 | 否 | [6 empty] | 否 | 启用
备用位置 |  | 运行状态 |  | 001C.1 | UINT16 | 原始值 | 1 | 1 |  | 否 |  |  | R | 0:无,1:有 | 否 | [6 empty] | 否 | 启用
常用过压 |  | 运行状态 |  | 001B.2 | UINT16 | 原始值 | 1 | 1 |  | 否 |  |  | R | 0:正常,1:报警 | 是 | 告警 |  |  | 1:常用过压报警 | 否 |  | 否 | 启用
常用欠压 |  | 运行状态 |  | 001B.1 | UINT16 | 原始值 | 1 | 1 |  | 否 |  |  | R | 0:正常,1:报警 | 是 | 告警 |  |  | 1:常用欠压报警 | 否 |  | 否 | 启用
常用不平衡 |  | 运行状态 |  | 001B.6 | UINT16 | 原始值 | 1 | 1 |  | 否 |  |  | R | 0:正常,1:报警 | 是 | 告警 |  |  | 1:常用不平衡报警 | 否 |  | 否 | 启用
常用断相 |  | 运行状态 |  | 001B.0 | UINT16 | 原始值 | 1 | 1 |  | 否 |  |  | R | 0:正常,1:报警 | 是 | 告警 |  |  | 1:常用断相报警 | 否 |  | 否 | 启用
常用欠频 |  | 运行状态 |  | 001B.3 | UINT16 | 原始值 | 1 | 1 |  | 否 |  |  | R | 0:正常,1:报警 | 是 | 告警 |  |  | 1:常用欠频报警 | 否 |  | 否 | 启用
常用过频 |  | 运行状态 |  | 001B.4 | UINT16 | 原始值 | 1 | 1 |  | 否 |  |  | R | 0:正常,1:报警 | 是 | 告警 |  |  | 1:常用过频报警 | 否 |  | 否 | 启用
常用相序/位 |  | 运行状态 |  | 001B.5 | UINT16 | 原始值 | 1 | 1 |  | 否 |  |  | R | 0:正常,1:报警 | 是 | 告警 |  |  | 1:常用相序/位报警 | 否 |  | 否 | 启用
常用报警 |  | 运行状态 |  | 001B.7 | UINT16 | 原始值 | 1 | 1 |  | 否 |  |  | R | 0:正常,1:报警 | 是 | 告警 |  |  | 1:常用报警报警 | 否 |  | 否 | 启用
备用过压 |  | 运行状态 |  | 001B.10 | UINT16 | 原始值 | 1 | 1 |  | 否 |  |  | R | 0:正常,1:报警 | 是 | 告警 |  |  | 1:备用过压报警 | 否 |  | 否 | 启用
备用欠压 |  | 运行状态 |  | 001B.9 | UINT16 | 原始值 | 1 | 1 |  | 否 |  |  | R | 0:正常,1:报警 | 是 | 告警 |  |  | 1:备用欠压报警 | 否 |  | 否 | 启用
备用不平衡 |  | 运行状态 |  | 001B.14 | UINT16 | 原始值 | 1 | 1 |  | 否 |  |  | R | 0:正常,1:报警 | 是 | 告警 |  |  | 1:备用不平衡报警 | 否 |  | 否 | 启用
备用断相 |  | 运行状态 |  | 001B.8 | UINT16 | 原始值 | 1 | 1 |  | 否 |  |  | R | 0:正常,1:报警 | 是 | 告警 |  |  | 1:备用断相报警 | 否 |  | 否 | 启用
备用欠频 |  | 运行状态 |  | 001B.11 | UINT16 | 原始值 | 1 | 1 |  | 否 |  |  | R | 0:正常,1:报警 | 是 | 告警 |  |  | 1:备用欠频报警 | 否 |  | 否 | 启用
备用过频 |  | 运行状态 |  | 001B.12 | UINT16 | 原始值 | 1 | 1 |  | 否 |  |  | R | 0:正常,1:报警 | 是 | 告警 |  |  | 1:备用过频报警 | 否 |  | 否 | 启用
备用相序/位 |  | 运行状态 |  | 001B.13 | UINT16 | 原始值 | 1 | 1 |  | 否 |  |  | R | 0:正常,1:报警 | 是 | 告警 |  |  | 1:备用相序/位报警 | 否 |  | 否 | 启用
备用报警 |  | 运行状态 |  | 001B.15 | UINT16 | 原始值 | 1 | 1 |  | 否 |  |  | R | 0:正常,1:报警 | 是 | 告警 |  |  | 1:备用报警报警 | 否 |  | 否 | 启用
常用欠压设定值 |  | 保护参数 |  | 0020 | UINT16 | 原始值 | 1 |  |  | 否 | V |  | R/W |  | 否 | [6 empty] | 否 | 启用
备用欠压设定值 |  | 保护参数 |  | 0021 | UINT16 | 原始值 | 1 |  |  | 否 | V |  | R/W |  | 否 | [6 empty] | 否 | 启用
常用过压设定值 |  | 保护参数 |  | 0022 | UINT16 | 原始值 | 1 |  |  | 否 | V |  | R/W |  | 否 | [6 empty] | 否 | 启用
备用过压设定值 |  | 保护参数 |  | 0023 | UINT16 | 原始值 | 1 |  |  | 否 | V |  | R/W |  | 否 | [6 empty] | 否 | 启用
分闸/转换延时间 |  | 保护参数 |  | 0024 | UINT16 | 原始值 | 1 |  |  | 否 | s |  | R/W |  | 否 | [6 empty] | 否 | 启用
合闸/返回延时间 |  | 保护参数 |  | 0025 | UINT16 | 原始值 | 1 |  |  | 否 | s |  | R/W |  | 否 | [6 empty] | 否 | 启用
频率保护设定值 |  | 保护参数 |  | 0026 | UINT16 | 原始值 | 1 |  |  | 否 | % |  | R/W |  | 否 | [6 empty] | 否 | 启用
不平衡度保护设定值 |  | 保护参数 |  | 0027 | UINT16 | 原始值 | 1 |  |  | 否 | % |  | R/W |  | 否 | [6 empty] | 否 | 启用
发电机启动延时 |  | 保护参数 |  | 0028 | UINT16 | 原始值 | 1 |  |  | 否 | s |  | R/W |  | 否 | [6 empty] | 否 | 启用
冷机延时 |  | 保护参数 |  | 0029 | UINT16 | 原始值 | 1 |  |  | 否 | s |  | R/W |  | 否 | [6 empty] | 否 | 启用
常用A相电压系数 |  | 保护参数 |  | 002D | UINT16 | 原始值 | 1 |  |  | 否 |  |  | R/W |  | 否 | [6 empty] | 否 | 启用
常用B相电压系数 |  | 保护参数 |  | 002E | UINT16 | 原始值 | 1 |  |  | 否 |  |  | R/W |  | 否 | [6 empty] | 否 | 启用
常用C相电压系数 |  | 保护参数 |  | 002F | UINT16 | 原始值 | 1 |  |  | 否 |  |  | R/W |  | 否 | [6 empty] | 否 | 启用
备用A相电压系数 |  | 保护参数 |  | 0030 | UINT16 | 原始值 | 1 |  |  | 否 |  |  | R/W |  | 否 | [6 empty] | 否 | 启用
备用B相电压系数 |  | 保护参数 |  | 0031 | UINT16 | 原始值 | 1 |  |  | 否 |  |  | R/W |  | 否 | [6 empty] | 否 | 启用
备用C相电压系数 |  | 保护参数 |  | 0032 | UINT16 | 原始值 | 1 |  |  | 否 |  |  | R/W |  | 否 | [6 empty] | 否 | 启用
动作类型 |  | 变位信息 | 事件类型 | 0050 | UINT16 | 原始值 | 1 |  |  | 否 |  |  | R | 0:无动作记录,1:常用合闸,2:备用合闸,3:常用分闸,4:备用分闸 | 是 | 变位 | 0052,0053,0054 | 0051 | 1:常用合闸,2:备用合闸,3:常用分闸,4:备用分闸 | 否 |  | 否 | 启用
动作原因 |  | 变位信息 | 变位原因 | 0051 | UINT16 | 原始值 | 1 |  |  | 否 |  |  | R | 0:电源上电,1:常用电源断相,2:常用电源欠压,3:常用电源过压,4:常用电源欠频,5:常用电源过频,6:常用电源相序/相位,7:常用电源不平衡,8:备用电源断相,9:备用电源欠压,10:备用电源过压,11:备用电源欠频,12:备用电源过频,13:备用电源相序,14:备用电源不平衡,15:消防报警,16:远程控制切换到备用,17:远程控制切换到常用,18:远程控制双分,19:常用电源恢复,20:备用电源恢复,21:手动切换到常用,22:手动切换到备用 | 否 | [6 empty] | 否 | 启用
动作时间-年月 |  | 变位信息 | 时间 | 0052 | UINT16 | 原始值 | 1 |  |  | 否 |  |  | R |  | 否 | [6 empty] | 否 | 启用
动作时间-日时 |  | 变位信息 | 时间 | 0053 | UINT16 | 原始值 | 1 |  |  | 否 |  |  | R |  | 否 | [6 empty] | 否 | 启用
动作时间-分秒 |  | 变位信息 | 时间 | 0054 | UINT16 | 原始值 | 1 |  |  | 否 |  |  | R |  | 否 | [6 empty] | 否 | 启用
故障类型 |  | 故障信息 | 事件类型 | 0150 | UINT16 | 原始值 | 1 |  |  | 否 |  |  | R | 0:无故障记录,1:常用合闸故障,2:常用分闸故障,3:备用合闸故障,4:备用分闸故障,5:常用接线错误故障,6:备用接线错误故障,7:存储器故障,8:常备用状态故障 | 是 | 变位 | 0151,0152,0153 |  | 1:常用合闸故障,2:常用分闸故障,3:备用合闸故障,4:备用分闸故障,5:常用接线错误故障,6:备用接线错误故障,7:存储器故障,8:常备用状态故障 | 否 |  | 否 | 启用
故障时间-年月 |  | 故障信息 | 时间 | 0151 | UINT16 | 原始值 | 1 |  |  | 否 |  |  | R |  | 否 | [6 empty] | 否 | 启用
故障时间-日时 |  | 故障信息 | 时间 | 0152 | UINT16 | 原始值 | 1 |  |  | 否 |  |  | R |  | 否 | [6 empty] | 否 | 启用
故障时间-分秒 |  | 故障信息 | 时间 | 0153 | UINT16 | 原始值 | 1 |  |  | 否 |  |  | R |  | 否 | [6 empty] | 否 | 启用

## Q3HD1
点位名称* | 点位简称 | 点位类型* | 数据标签 | 数据地址* | 数据类型* | 解码规则 | 寄存器数量 | Bit长度 | 时间模板 | 计算能耗 | 单位 | 变比 | 访问规则 | 翻译枚举 | 是否推送事件 | 事件类型 | 事件时间点位 | 事件信息点位 | 事件枚举 | 事件自恢复 | 自恢复枚举值 | 是否保存历史 | 状态
电源模式 |  | 运维参数 |  | 0003.0 | UINT16 | 原始值 | 1 | 1 |  |  |  |  | R/W |  | 否 | [6 empty] | 是 | 启用
工作模式 |  | 运维参数 |  | 0003.1 | UINT16 | 原始值 | 1 | 2 |  |  |  |  | R/W | 00:0,01:1 | 否 | [6 empty] | 是 | 启用
系统频率 |  | 运维参数 |  | 0003.3 | UINT16 | 原始值 | 1 | 1 |  |  |  |  | R/W | 0:50HZ,1:60HZ | 否 | [6 empty] | 否 | 启用
相序/位保护 |  | 运维参数 |  | 0003.4 | UINT16 | 原始值 | 1 | 1 |  |  |  |  | R/W | 0:ON,1:OFF | 否 | [6 empty] | 否 | 启用
波特率 |  | 运维参数 |  | 0003.5 | UINT16 | 原始值 | 1 | 1 |  |  |  |  | R/W | 0:9600,1:19200 | 否 | [6 empty] | 否 | 启用
控制模式 |  | 运维参数 |  | 0003.6 | UINT16 | 原始值 | 1 | 1 |  |  |  |  | R/W |  | 否 | [6 empty] | 是 | 启用
中文/英文 |  | 运维参数 |  | 0003.7 | UINT16 | 原始值 | 1 | 1 |  |  |  |  | R/W | 0:中文,1:英文 | 否 | [6 empty] | 否 | 启用
优先位置 |  | 运维参数 |  | 0003.8 | UINT16 | 原始值 | 1 | 1 |  |  |  |  | R/W | 0:常用,1:备用 | 否 | [6 empty] | 否 | 启用
两段/三段 |  | 运维参数 |  | 0003.9 | UINT16 | 原始值 | 1 | 1 |  |  |  |  | R/W | 0:两段,1:三段 | 否 | [6 empty] | 否 | 启用
两极/四极 |  | 运维参数 |  | 0003.10 | UINT16 | 原始值 | 1 | 1 |  |  |  |  | R/W | 0:四极,1:两极 | 否 | [6 empty] | 否 | 启用
远程遥控 |  | 运维参数 |  | 0003.12 | UINT16 | 原始值 | 1 | 1 |  |  |  |  | R/W | 0:禁止,1:使能 | 否 | [6 empty] | 否 | 启用
双分使能 |  | 运维参数 |  | 0003.13 | UINT16 | 原始值 | 1 | 1 |  |  |  |  | R/W | 0:禁止,1:使能 | 否 | [6 empty] | 否 | 启用
火警标志 |  | 运维参数 |  | 0003.14 | UINT16 | 原始值 | 1 | 1 |  |  |  |  | R/W | 0:无效,1:有效 | 否 | [6 empty] | 否 | 启用
宽频保护 |  | 运维参数 |  | 0003.15 | UINT16 | 原始值 | 1 | 1 |  |  |  |  | R/W | 0:禁止,1:使能 | 否 | [6 empty] | 否 | 启用
常用位置 |  | 运行状态 |  | 001C.0 | UINT16 | 原始值 | 1 | 1 |  |  |  |  | R |  | 否 | [6 empty] | 是 | 启用
备用位置 |  | 运行状态 |  | 001C.1 | UINT16 | 原始值 | 1 | 1 |  |  |  |  | R |  | 否 | [6 empty] | 是 | 启用
双分位置 |  | 运行状态 |  | 001C.2 | UINT16 | 原始值 | 1 | 1 |  |  |  |  | R | 1:有,0:无 | 否 | [6 empty] | 否 | 启用
导向状态 |  | 运行状态 |  | 001C.3 | UINT16 | 原始值 | 1 | 1 |  |  |  |  | R | 1:有,0:无 | 否 | [6 empty] | 否 | 启用
消防系统 |  | 运行状态 |  | 001C.4 | UINT16 | 原始值 | 1 | 1 |  |  |  |  | R |  | 否 | [6 empty] | 是 | 启用
远程使能 |  | 运行状态 |  | 001C.5 | UINT16 | 原始值 | 1 | 1 |  |  |  |  | R | 1:使能,0:禁止 | 否 | [6 empty] | 否 | 启用
远程常合 |  | 运行状态 |  | 001C.6 | UINT16 | 原始值 | 1 | 1 |  |  |  |  | R | 1:使能,0:禁止 | 否 | [6 empty] | 否 | 启用
远程备合 |  | 运行状态 |  | 001C.7 | UINT16 | 原始值 | 1 | 1 |  |  |  |  | R | 1:使能,0:禁止 | 否 | [6 empty] | 否 | 启用
远程双分 |  | 运行状态 |  | 001C.8 | UINT16 | 原始值 | 1 | 1 |  |  |  |  | R | 1:使能,0:禁止 | 否 | [6 empty] | 否 | 启用
分闸延时 |  | 运行状态 |  | 001C.9 | UINT16 | 原始值 | 1 | 1 |  |  |  |  | R | 1:运行中,0:无 | 否 | [6 empty] | 否 | 启用
合闸延时 |  | 运行状态 |  | 001C.10 | UINT16 | 原始值 | 1 | 1 |  |  |  |  | R | 1:运行中,0:无 | 否 | [6 empty] | 否 | 启用
发电机延时 |  | 运行状态 |  | 001C.11 | UINT16 | 原始值 | 1 | 1 |  |  |  |  | R | 1:运行中,0:无 | 否 | [6 empty] | 否 | 启用
常用断相 |  | 运行状态 |  | 001B.0 | UINT16 | 原始值 | 1 | 1 |  |  |  |  | R |  | 是 | 告警 |  |  | 1:报警 | 否 |  | 否 | 启用
常用欠压 |  | 运行状态 |  | 001B.1 | UINT16 | 原始值 | 1 | 1 |  |  |  |  | R |  | 是 | 告警 |  |  | 1:报警 | 否 |  | 否 | 启用
常用过压 |  | 运行状态 |  | 001B.2 | UINT16 | 原始值 | 1 | 1 |  |  |  |  | R |  | 是 | 告警 |  |  | 1:报警 | 否 |  | 否 | 启用
常用欠频 |  | 运行状态 |  | 001B.3 | UINT16 | 原始值 | 1 | 1 |  |  |  |  | R |  | 是 | 告警 |  |  | 1:报警 | 否 |  | 否 | 启用
常用过频 |  | 运行状态 |  | 001B.4 | UINT16 | 原始值 | 1 | 1 |  |  |  |  | R |  | 是 | 告警 |  |  | 1:报警 | 否 |  | 否 | 启用
常用相序/位 |  | 运行状态 |  | 001B.5 | UINT16 | 原始值 | 1 | 1 |  |  |  |  | R |  | 是 | 告警 |  |  | 1:报警 | 否 |  | 否 | 启用
常用不平衡 |  | 运行状态 |  | 001B.6 | UINT16 | 原始值 | 1 | 1 |  |  |  |  | R |  | 是 | 告警 |  |  | 1:报警 | 否 |  | 否 | 启用
常用报警 |  | 运行状态 |  | 001B.7 | UINT16 | 原始值 | 1 | 1 |  |  |  |  | R |  | 是 | 告警 |  |  | 1:报警 | 否 |  | 否 | 启用
备用断相 |  | 运行状态 |  | 001B.8 | UINT16 | 原始值 | 1 | 1 |  |  |  |  | R |  | 是 | 告警 |  |  | 1:报警 | 否 |  | 否 | 启用
备用欠压 |  | 运行状态 |  | 001B.9 | UINT16 | 原始值 | 1 | 1 |  |  |  |  | R |  | 是 | 告警 |  |  | 1:报警 | 否 |  | 否 | 启用
备用过压 |  | 运行状态 |  | 001B.10 | UINT16 | 原始值 | 1 | 1 |  |  |  |  | R |  | 是 | 告警 |  |  | 1:报警 | 否 |  | 否 | 启用
备用欠频 |  | 运行状态 |  | 001B.11 | UINT16 | 原始值 | 1 | 1 |  |  |  |  | R |  | 是 | 告警 |  |  | 1:报警 | 否 |  | 否 | 启用
备用过频 |  | 运行状态 |  | 001B.12 | UINT16 | 原始值 | 1 | 1 |  |  |  |  | R |  | 是 | 告警 |  |  | 1:报警 | 否 |  | 否 | 启用
备用相序/位 |  | 运行状态 |  | 001B.13 | UINT16 | 原始值 | 1 | 1 |  |  |  |  | R |  | 是 | 告警 |  |  | 1:报警 | 否 |  | 否 | 启用
备用不平衡 |  | 运行状态 |  | 001B.14 | UINT16 | 原始值 | 1 | 1 |  |  |  |  | R |  | 是 | 告警 |  |  | 1:报警 | 否 |  | 否 | 启用
备用报警 |  | 运行状态 |  | 001B.15 | UINT16 | 原始值 | 1 | 1 |  |  |  |  | R |  | 是 | 告警 |  |  | 1:报警 | 否 |  | 否 | 启用
常用电源A相电压 | UNa | 测量数据 |  | 0010 | UINT16 | 原始值 | 1 |  |  |  | V |  | R |  | 否 | [6 empty] | 是 | 启用
常用电源B相电压 | UNb | 测量数据 |  | 0011 | UINT16 | 原始值 | 1 |  |  |  | V |  | R |  | 否 | [6 empty] | 是 | 启用
常用电源C相电压 | UNc | 测量数据 |  | 0012 | UINT16 | 原始值 | 1 |  |  |  | V |  | R |  | 否 | [6 empty] | 是 | 启用
备用电源A相电压 | URa | 测量数据 |  | 0013 | UINT16 | 原始值 | 1 |  |  |  | V |  | R |  | 否 | [6 empty] | 是 | 启用
备用电源B相电压 | URb | 测量数据 |  | 0014 | UINT16 | 原始值 | 1 |  |  |  | V |  | R |  | 否 | [6 empty] | 是 | 启用
备用电源C相电压 | URc | 测量数据 |  | 0015 | UINT16 | 原始值 | 1 |  |  |  | V |  | R |  | 否 | [6 empty] | 是 | 启用
常用电源频率 | N_F | 测量数据 |  | 0016 | UINT16 | 原始值 | 1 |  |  |  | Hz | 0.1 | R |  | 否 | [6 empty] | 是 | 启用
备用电源频率 | R_F | 测量数据 |  | 0017 | UINT16 | 原始值 | 1 |  |  |  | Hz | 0.1 | R |  | 否 | [6 empty] | 是 | 启用
常用电源不平衡度 | U_imbal | 测量数据 |  | 0018 | UINT16 | 原始值 | 1 |  |  |  | % | 0.1 | R |  | 否 | [6 empty] | 是 | 启用
备用电源不平衡度 | R_imbal | 测量数据 |  | 0019 | UINT16 | 原始值 | 1 |  |  |  | % |  | R |  | 否 | [6 empty] | 是 | 启用
常用欠压设定值 | Set_Para1 | 保护参数 |  | 0020 | UINT16 | 原始值 | 1 |  |  |  | V |  | R/W |  | 否 | [6 empty] | 否 | 启用
备用欠压设定值 | Set_Para2 | 保护参数 |  | 0021 | UINT16 | 原始值 | 1 |  |  |  | V |  | R/W |  | 否 | [6 empty] | 否 | 启用
常用过压设定值 | Set_Para3 | 保护参数 |  | 0022 | UINT16 | 原始值 | 1 |  |  |  | V |  | R/W |  | 否 | [6 empty] | 否 | 启用
备用过压设定值 | Set_Para4 | 保护参数 |  | 0023 | UINT16 | 原始值 | 1 |  |  |  | V |  | R/W |  | 否 | [6 empty] | 否 | 启用
分闸/转换延时时间 | Set_Para5 | 保护参数 |  | 0024 | UINT16 | 原始值 | 1 |  |  |  | ms | 100 | R/W |  | 否 | [6 empty] | 否 | 启用
合闸/返回延时时间 | Set_Para6 | 保护参数 |  | 0025 | UINT16 | 原始值 | 1 |  |  |  | ms | 100 | R/W |  | 否 | [6 empty] | 否 | 启用
频率保护设定值 | Set_Para7 | 保护参数 |  | 0026 | UINT16 | 原始值 | 1 |  |  |  | % |  | R/W |  | 否 | [6 empty] | 否 | 启用
不平衡度保护设定值 | Set_Para8 | 保护参数 |  | 0027 | UINT16 | 原始值 | 1 |  |  |  | % |  | R/W |  | 否 | [6 empty] | 否 | 启用
发电机启动延时 | Set_Para9 | 保护参数 |  | 0028 | UINT16 | 原始值 | 1 |  |  |  | s |  | R/W |  | 否 | [6 empty] | 否 | 启用
冷机延时 | Set_Para10 | 保护参数 |  | 0029 | UINT16 | 原始值 | 1 |  |  |  | s |  | R/W |  | 否 | [6 empty] | 否 | 启用
可编程输出 1 | Set_Para11 | 保护参数 |  | 002A | UINT16 | 原始值 | 1 | [5 empty] | R/W |  | 否 | [6 empty] | 否 | 启用
可编程输出 2 | Set_Para12 | 保护参数 |  | 002B | UINT16 | 原始值 | 1 | [5 empty] | R/W |  | 否 | [6 empty] | 否 | 启用
可编程输出 3 | Set_Para13 | 保护参数 |  | 002C | UINT16 | 原始值 | 1 | [5 empty] | R/W |  | 否 | [6 empty] | 否 | 启用
常用 A 相电压系数 | Adjust_NA | 保护参数 |  | 002D | UINT16 | 原始值 | 1 | [5 empty] | R/W |  | 否 | [6 empty] | 否 | 启用
常用 B 相电压系数 | Adjust_NB | 保护参数 |  | 002E | UINT16 | 原始值 | 1 | [5 empty] | R/W |  | 否 | [6 empty] | 否 | 启用
常用 C 相电压系数 | Adjust_NC | 保护参数 |  | 002F | UINT16 | 原始值 | 1 | [5 empty] | R/W |  | 否 | [6 empty] | 否 | 启用
备用 A 相电压系数 | Adjust_RA | 保护参数 |  | 0030 | UINT16 | 原始值 | 1 | [5 empty] | R/W |  | 否 | [6 empty] | 否 | 启用
备用 B 相电压系数 | Adjust_RB | 保护参数 |  | 0031 | UINT16 | 原始值 | 1 | [5 empty] | R/W |  | 否 | [6 empty] | 否 | 启用
备用 C 相电压系数 | Adjust_RC | 保护参数 |  | 0032 | UINT16 | 原始值 | 1 | [5 empty] | R/W |  | 否 | [6 empty] | 否 | 启用
常用欠压预报警阈值 | PlanNDwU | 保护参数 |  | 0100 | UINT16 | 原始值 | 1 | [5 empty] | R/W |  | 否 | [6 empty] | 否 | 启用
常用过压预报警阈值 | PlanNUpU | 保护参数 |  | 0101 | UINT16 | 原始值 | 1 | [5 empty] | R/W |  | 否 | [6 empty] | 否 | 启用
备用欠压预报警阈值 | PlanRDwU | 保护参数 |  | 0102 | UINT16 | 原始值 | 1 | [5 empty] | R/W |  | 否 | [6 empty] | 否 | 启用
备用欠压预报警阈值 | PlanRUpU | 保护参数 |  | 0103 | UINT16 | 原始值 | 1 | [5 empty] | R/W |  | 否 | [6 empty] | 否 | 启用
预报警延时 | PlanTime | 保护参数 |  | 0104 | UINT16 | 原始值 | 1 |  |  |  | s | 0.1 | R/W |  | 否 | [6 empty] | 否 | 启用
预报警回差 | PlanBack | 保护参数 |  | 0105 | UINT16 | 原始值 | 1 |  |  |  | V |  | R/W |  | 否 | [6 empty] | 否 | 启用
短路闭锁使能 | ShortBlockEn | 保护参数 |  | 0106 | UINT16 | 原始值 | 1 | [5 empty] | R/W |  | 否 | [6 empty] | 否 | 启用
相角度保护启动值 | Angle | 保护参数 |  | 0107 | UINT16 | 原始值 | 1 | [5 empty] | R/W |  | 否 | [6 empty] | 否 | 启用
相角度保护回差值 | GAngle | 保护参数 |  | 0108 | UINT16 | 原始值 | 1 | [5 empty] | R/W |  | 否 | [6 empty] | 否 | 启用
同相位自复使能 | InphaseEn | 保护参数 |  | 0109 | UINT16 | 原始值 | 1 | [5 empty] | R/W |  | 否 | [6 empty] | 否 | 启用
自复电压允差 | InphasediffVol | 保护参数 |  | 010A | UINT16 | 原始值 | 1 | [5 empty] | R/W |  | 否 | [6 empty] | 否 | 启用
自复频率允差 | InphasediffFre | 保护参数 |  | 010B | UINT16 | 原始值 | 1 | [5 empty] | R/W |  | 否 | [6 empty] | 否 | 启用
自复相角允差 | InphasediffAng | 保护参数 |  | 010C | UINT16 | 原始值 | 1 | [5 empty] | R/W |  | 否 | [6 empty] | 否 | 启用
历史电压峰值 | HisMaxVol | 保护参数 |  | 010D | UINT16 | 原始值 | 1 | [5 empty] | R/W |  | 否 | [6 empty] | 否 | 启用
当前动作类型 |  | 变位信息 |  | 0040 | UINT16 | 原始值 | 1 | [5 empty] | R | 1:常用合闸,2:备用合闸,3:常用分闸,4:备用分闸 | 是 | 变位 | 0042,0043,0044 | 0041 | 0:无动作记录,1:常用合闸,2:备用合闸,3:常用分闸,4:备用分闸 | 否 |  | 否 | 启用
当前动作原因 |  | 变位信息 |  | 0041 | UINT16 | 原始值 | 1 | [5 empty] | R | 0:电源上电,1:常用电源断相,2:常用电源欠压,3:常用电源过压,4:常用电源欠频,5:常用电源过频,6:常用电源相序/相位,7:常用电源不平衡,8:备用电源断相,9:备用电源欠压,10:备用电源过压,11:备用电源欠频,12:备用电源过频,13:备用电源相序,14:备用电源不平衡,15:消防报警,16:远程控制切换到备用,17:远程控制切换到常用,18:远程控制双分,19:常用电源恢复,20:备用电源恢复,21:手动切换到常用,22:手动切换到备用 | 否 | [6 empty] | 否 | 启用
当前动作年月 |  | 变位信息 | 时间 | 0042 | UINT16 | 原始值 | 1 | [5 empty] | R | 1:高字节为年,0:低字节为月 | 是 | 变位 |  |  | 1:当前动作年月变位 | 否 |  | 否 | 启用
当前动作日，时 |  | 变位信息 | 时间 | 0043 | UINT16 | 原始值 | 1 | [5 empty] | R | 1:高字节为日,0:低字节为时 | 是 | 变位 |  |  | 1:当前动作日，时变位 | 否 |  | 否 | 启用
当前动作分、秒 |  | 变位信息 | 时间 | 0044 | UINT16 | 原始值 | 1 | [5 empty] | R | 1:高字节为分,0:低字节为秒 | 是 | 变位 |  |  | 1:当前动作分、秒变位 | 否 |  | 否 | 启用
当前故障类型 |  | 故障信息 |  | 0080 | UINT16 | 原始值 | 1 | [5 empty] | R | 0:无故障记录,1:常用合闸故障,2:常用分闸故障,3:备用合闸故障,4:备用分闸故障,5:常用接线错误故障,6:备用接线错误故障,7:存储器故障,8:常备用状态故障 | 是 | 故障 | 0081,0082,0083 | 0080 | 1:常用合闸故障,2:常用分闸故障,3:备用合闸故障,4:备用分闸故障,5:常用接线错误故障,6:备用接线错误故障,7:存储器故障,8:常备用状态故障 | 否 |  | 否 | 启用
当前故障年月 |  | 故障信息 | 时间 | 0081 | UINT16 | 原始值 | 1 | [5 empty] | R | 0:高字节为年,1:低字节为月 | 是 | 告警 |  |  | 1:有故障 | 否 |  | 否 | 启用
当前故障日，时 |  | 故障信息 | 时间 | 0082 | UINT16 | 原始值 | 1 | [5 empty] | R | 1:高字节为日,0:低字节为时 | 是 | 告警 |  |  | 1:当前故障日，时故障 | 否 |  | 否 | 启用
当前故障分、秒 |  | 故障信息 | 时间 | 0083 | UINT16 | 原始值 | 1 | [5 empty] | R | 1:高字节为分,0:低字节为秒 | 是 | 告警 |  |  | 1:当前故障分、秒故障 | 否 |  | 否 | 启用

## Q3HD2
点位名称* | 点位简称 | 点位类型* | 数据标签 | 数据地址* | 数据类型* | 解码规则 | 寄存器数量 | Bit长度 | 时间模板 | 计算能耗 | 单位 | 变比 | 访问规则 | 翻译枚举 | 是否推送事件 | 事件类型 | 事件时间点位 | 事件信息点位 | 事件枚举 | 事件自恢复 | 自恢复枚举值 | 是否保存历史 | 状态
供电方式 |  | 运维参数 |  | 003E | UINT16 | 原始值 | 1 | [5 empty] | R |  | 否 | [6 empty] | 否 | 启用
工作方式 |  | 运维参数 |  | 003F | UINT16 | 原始值 | 1 | [5 empty] | R |  | 否 | [6 empty] | 否 | 启用
操作方式 |  | 运维参数 |  | 0040 | UINT16 | 原始值 | 1 | [5 empty] | R |  | 否 | [6 empty] | 否 | 启用
电源优先 |  | 运维参数 |  | 0041 | UINT16 | 原始值 | 1 | [5 empty] | R |  | 否 | [6 empty] | 否 | 启用
保护功能 |  | 运维参数 |  | 0042 | UINT16 | 原始值 | 1 | [5 empty] | R |  | 否 | [6 empty] | 否 | 启用
报警功能 |  | 运维参数 |  | 0043 | UINT16 | 原始值 | 1 | [5 empty] | R |  | 否 | [6 empty] | 否 | 启用
常用电源A相电压 |  | 测量数据 |  | 0020 | UINT16 | 原始值 | 1 |  |  |  | V |  | R |  | 否 | [6 empty] | 是 | 启用
常用电源B相电压 |  | 测量数据 |  | 0021 | UINT16 | 原始值 | 1 |  |  |  | V |  | R |  | 否 | [6 empty] | 是 | 启用
常用电源C相电压 |  | 测量数据 |  | 0022 | UINT16 | 原始值 | 1 |  |  |  | V |  | R |  | 否 | [6 empty] | 是 | 启用
备用电源A相电压 |  | 测量数据 |  | 0023 | UINT16 | 原始值 | 1 |  |  |  | V |  | R |  | 否 | [6 empty] | 是 | 启用
备用电源B相电压 |  | 测量数据 |  | 0024 | UINT16 | 原始值 | 1 |  |  |  | V |  | R |  | 否 | [6 empty] | 是 | 启用
备用电源C相电压 |  | 测量数据 |  | 0025 | UINT16 | 原始值 | 1 |  |  |  | V |  | R |  | 否 | [6 empty] | 是 | 启用
电源N Nuv电压 |  | 测量数据 |  | 0026 | UINT16 | 原始值 | 1 |  |  |  | V |  | R |  | 否 | [6 empty] | 是 | 启用
电源N Nvw电压 |  | 测量数据 |  | 0027 | UINT16 | 原始值 | 1 |  |  |  | V |  | R |  | 否 | [6 empty] | 是 | 启用
电源N Nwu电压 |  | 测量数据 |  | 0028 | UINT16 | 原始值 | 1 |  |  |  | V |  | R |  | 否 | [6 empty] | 是 | 启用
电源R Ruv电压 |  | 测量数据 |  | 0029 | UINT16 | 原始值 | 1 |  |  |  | V |  | R |  | 否 | [6 empty] | 是 | 启用
电源R Rvw电压 |  | 测量数据 |  | 002A | UINT16 | 原始值 | 1 |  |  |  | V |  | R |  | 否 | [6 empty] | 是 | 启用
电源R Rwu电压 |  | 测量数据 |  | 002B | UINT16 | 原始值 | 1 |  |  |  | V |  | R |  | 否 | [6 empty] | 是 | 启用
过压 |  | 运行状态 |  | 002C.0 | UINT16 | 原始值 | 1 | 1 |  |  |  |  | R |  | 否 | [6 empty] | 否 | 启用
欠压 |  | 运行状态 |  | 002C.1 | UINT16 | 原始值 | 1 | 1 |  |  |  |  | R |  | 否 | [6 empty] | 否 | 启用
欠压失压 |  | 运行状态 |  | 002C.2 | UINT16 | 原始值 | 1 | 1 |  |  |  |  | R |  | 否 | [6 empty] | 否 | 启用
过压失压 |  | 运行状态 |  | 002C.3 | UINT16 | 原始值 | 1 | 1 |  |  |  |  | R |  | 否 | [6 empty] | 否 | 启用
缺相 |  | 运行状态 |  | 002C.4 | UINT16 | 原始值 | 1 | 1 |  |  |  |  | R |  | 否 | [6 empty] | 否 | 启用
不平衡 |  | 运行状态 |  | 002C.5 | UINT16 | 原始值 | 1 | 1 |  |  |  |  | R |  | 否 | [6 empty] | 否 | 启用
转换次数 |  | 测量数据 |  | 002E | UINT16 | 原始值 | 1 | [5 empty] | R |  | 否 | [6 empty] | 否 | 启用
转换延时 |  | 保护参数 |  | 0044 | UINT16 | 原始值 | 1 | [5 empty] | R/W |  | 否 | [6 empty] | 否 | 启用
自复延时 |  | 保护参数 |  | 0045 | UINT16 | 原始值 | 1 | [5 empty] | R/W |  | 否 | [6 empty] | 否 | 启用
停机延时 |  | 保护参数 |  | 0046 | UINT16 | 原始值 | 1 | [5 empty] | R/W |  | 否 | [6 empty] | 否 | 启用
欠压上限 |  | 保护参数 |  | 0047 | UINT16 | 原始值 | 1 | [5 empty] | R/W |  | 否 | [6 empty] | 否 | 启用
欠压下限 |  | 保护参数 |  | 0048 | UINT16 | 原始值 | 1 | [5 empty] | R/W |  | 否 | [6 empty] | 否 | 启用
欠压持续时间 |  | 保护参数 |  | 0049 | UINT16 | 原始值 | 1 | [5 empty] | R/W |  | 否 | [6 empty] | 否 | 启用
过压上限 |  | 保护参数 |  | 004A | UINT16 | 原始值 | 1 | [5 empty] | R/W |  | 否 | [6 empty] | 否 | 启用
过压下限 |  | 保护参数 |  | 004B | UINT16 | 原始值 | 1 | [5 empty] | R/W |  | 否 | [6 empty] | 否 | 启用
过压持续时间 |  | 保护参数 |  | 004C | UINT16 | 原始值 | 1 | [5 empty] | R/W |  | 否 | [6 empty] | 否 | 启用
相不平衡上限 |  | 保护参数 |  | 004D | UINT16 | 原始值 | 1 | [5 empty] | R/W |  | 否 | [6 empty] | 否 | 启用
相不平衡下限 |  | 保护参数 |  | 004E | UINT16 | 原始值 | 1 | [5 empty] | R/W |  | 否 | [6 empty] | 否 | 启用
相不平衡持续时间 |  | 保护参数 |  | 004F | UINT16 | 原始值 | 1 | [5 empty] | R/W |  | 否 | [6 empty] | 否 | 启用
自复持续时间 |  | 保护参数 |  | 0050 | UINT16 | 原始值 | 1 | [5 empty] | R/W |  | 否 | [6 empty] | 否 | 启用
C,C1闭合 |  | 运行状态 |  | 002D.0 | UINT16 | 原始值 | 1 | 1 |  |  |  |  | R |  | 否 | [6 empty] | 否 | 启用
C,C2闭合 |  | 运行状态 |  | 002D.1 | UINT16 | 原始值 | 1 | 1 |  |  |  |  | R |  | 否 | [6 empty] | 否 | 启用
H3,H4有输入 |  | 运行状态 |  | 002D.2 | UINT16 | 原始值 | 1 | 1 |  |  |  |  | R |  | 否 | [6 empty] | 否 | 启用
H1,H2有输入 |  | 运行状态 |  | 002D.3 | UINT16 | 原始值 | 1 | 1 |  |  |  |  | R |  | 否 | [6 empty] | 否 | 启用
F,F2闭合 |  | 运行状态 |  | 002D.5 | UINT16 | 原始值 | 1 | 1 |  |  |  |  | R |  | 否 | [6 empty] | 否 | 启用
G,G2闭合 |  | 运行状态 |  | 002D.6 | UINT16 | 原始值 | 1 | 1 |  |  |  |  | R |  | 否 | [6 empty] | 否 | 启用
H5,H6闭合 |  | 运行状态 |  | 002D.7 | UINT16 | 原始值 | 1 | 1 |  |  |  |  | R |  | 否 | [6 empty] | 否 | 启用
H7,H8闭合 |  | 运行状态 |  | 002D.8 | UINT16 | 原始值 | 1 | 1 |  |  |  |  | R |  | 否 | [6 empty] | 否 | 启用
D,D2 闭合 |  | 运行状态 |  | 002D.9 | UINT16 | 原始值 | 1 | 1 |  |  |  |  | R |  | 否 | [6 empty] | 否 | 启用
E,E2 闭合 |  | 运行状态 |  | 002D.10 | UINT16 | 原始值 | 1 | 1 |  |  |  |  | R |  | 否 | [6 empty] | 否 | 启用
当前电源电压值:U |  | 故障信息 |  | 0030 | UINT16 | 原始值 | 1 | [5 empty] | R |  | 否 | [6 empty] | 否 | 启用
当前电源电压值:V |  | 故障信息 |  | 0031 | UINT16 | 原始值 | 1 | [5 empty] | R |  | 否 | [6 empty] | 否 | 启用
当前电源电压值:W |  | 故障信息 |  | 0032 | UINT16 | 原始值 | 1 | [5 empty] | R |  | 否 | [6 empty] | 否 | 启用
故障相 |  | 故障信息 |  | 0033 | UINT16 | 原始值 | 1 | [5 empty] | R | 1:A相,2:B相,3:C相 | 否 | [6 empty] | 否 | 启用
相不平衡值 |  | 故障信息 |  | 0034 | UINT16 | 原始值 | 1 | [5 empty] | R |  | 否 | [6 empty] | 否 | 启用
持续时间 |  | 故障信息 |  | 0035 | UINT16 | 原始值 | 1 | [5 empty] | R |  | 否 | [6 empty] | 否 | 启用
待转换电源电压:U |  | 故障信息 |  | 0036 | UINT16 | 原始值 | 1 | [5 empty] | R |  | 否 | [6 empty] | 否 | 启用
待转换电源电压:V |  | 故障信息 |  | 0037 | UINT16 | 原始值 | 1 | [5 empty] | R |  | 否 | [6 empty] | 否 | 启用
待转换电源电压:W |  | 故障信息 |  | 0038 | UINT16 | 原始值 | 1 | [5 empty] | R |  | 否 | [6 empty] | 否 | 启用
年 |  | 故障信息 | 时间 | 0039 | UINT16 | 原始值 | 1 | [5 empty] | R |  | 否 | [6 empty] | 否 | 启用
月 |  | 故障信息 | 时间 | 003A | UINT16 | 原始值 | 1 | [5 empty] | R |  | 否 | [6 empty] | 否 | 启用
日 |  | 故障信息 | 时间 | 003B | UINT16 | 原始值 | 1 | [5 empty] | R |  | 否 | [6 empty] | 否 | 启用
时 |  | 故障信息 | 时间 | 003C | UINT16 | 原始值 | 1 | [5 empty] | R |  | 否 | [6 empty] | 否 | 启用
分 |  | 故障信息 | 时间 | 003D | UINT16 | 原始值 | 1 | [5 empty] | R |  | 否 | [6 empty] | 否 | 启用
过压 |  | 运行状态 |  | 002C.8 | UINT16 | 原始值 | 1 | 1 |  |  |  |  | R |  | 否 | [6 empty] | 否 | 启用
欠压 |  | 运行状态 |  | 002C.9 | UINT16 | 原始值 | 1 | 1 |  |  |  |  | R |  | 否 | [6 empty] | 否 | 启用
欠压失压 |  | 运行状态 |  | 002C.10 | UINT16 | 原始值 | 1 | 1 |  |  |  |  | R |  | 否 | [6 empty] | 否 | 启用
过压失压 |  | 运行状态 |  | 002C.11 | UINT16 | 原始值 | 1 | 1 |  |  |  |  | R |  | 否 | [6 empty] | 否 | 启用
缺相 |  | 运行状态 |  | 002C.12 | UINT16 | 原始值 | 1 | 1 |  |  |  |  | R |  | 否 | [6 empty] | 否 | 启用
不平衡 |  | 运行状态 |  | 002C.13 | UINT16 | 原始值 | 1 | 1 |  |  |  |  | R |  | 否 | [6 empty] | 否 | 启用
故障类型 |  | 故障信息 |  | 002F.8 | UINT16 | 原始值 | 1 | 8 |  |  |  |  | R | 1:欠压,2:过压,3:缺相,4:不平衡,5:失压 | 是 | 故障 | 0039,003A,003B,003C,003D | 0033 | 1:欠压,2:过压,3:缺相,4:不平衡,5:失压 | 否 |  | 否 | 启用

## Q3HD3
点位名称* | 点位简称 | 点位类型* | 数据标签 | 数据地址* | 数据类型* | 解码规则 | 寄存器数量 | Bit长度 | 时间模板 | 计算能耗 | 单位 | 变比 | 访问规则 | 翻译枚举 | 是否推送事件 | 事件类型 | 事件时间点位 | 事件信息点位 | 事件枚举 | 事件自恢复 | 自恢复枚举值 | 是否保存历史 | 状态
系统设置 |  | 运维参数 |  | 0006.0 | UINT16 | 原始值 | 1 | 2 |  |  |  |  | R | 00:0,01:1,10:2 | 否 | [6 empty] | 否 | 启用
额定电压 |  | 运维参数 |  | 0006.2 | UINT16 | 原始值 | 1 | 2 |  |  |  |  | R | 00:0,01:1,10:2,11:3 | 否 | [6 empty] | 否 | 启用
工作模式 |  | 运维参数 |  | 0006.4 | UINT16 | 原始值 | 1 | 1 |  |  |  |  | R |  | 否 | [6 empty] | 否 | 启用
系统频率 |  | 运维参数 |  | 0006.5 | UINT16 | 原始值 | 1 | 1 |  |  |  |  | R |  | 否 | [6 empty] | 否 | 启用
并联方式 |  | 运维参数 |  | 0006.6 | UINT16 | 原始值 | 1 | 1 |  |  |  |  | R |  | 否 | [6 empty] | 否 | 启用
电源模式 |  | 运维参数 |  | 0006.7 | UINT16 | 原始值 | 1 | 1 |  |  |  |  | R |  | 否 | [6 empty] | 否 | 启用
自动/手动 |  | 运维参数 |  | 0006.8 | UINT16 | 原始值 | 1 | 1 |  |  |  |  | R |  | 否 | [6 empty] | 否 | 启用
本地/远程 |  | 运维参数 |  | 0006.9 | UINT16 | 原始值 | 1 | 1 |  |  |  |  | R |  | 否 | [6 empty] | 否 | 启用
优先等级 |  | 运维参数 |  | 0006.10 | UINT16 | 原始值 | 1 | 2 |  |  |  |  | R | 00:0,01:1,10:2 | 否 | [6 empty] | 否 | 启用
储能设置 |  | 运维参数 |  | 0006.12 | UINT16 | 原始值 | 1 | 2 |  |  |  |  | R |  | 否 | [6 empty] | 否 | 启用
波特率 |  | 运维参数 |  | 0006.13 | UINT16 | 原始值 | 1 | 1 |  |  |  |  | R |  | 否 | [6 empty] | 否 | 启用
QS1 位置 |  | 运行状态 |  | 0041.0 | UINT16 | 原始值 | 1 | 1 |  |  |  |  | R |  | 否 | [6 empty] | 否 | 启用
QS2 位置 |  | 运行状态 |  | 0041.1 | UINT16 | 原始值 | 1 | 1 |  |  |  |  | R |  | 否 | [6 empty] | 否 | 启用
QS3 位置 |  | 运行状态 |  | 0041.2 | UINT16 | 原始值 | 1 | 1 |  |  |  |  | R |  | 否 | [6 empty] | 否 | 启用
QS1 储能 |  | 运行状态 |  | 0041.3 | UINT16 | 原始值 | 1 | 1 |  |  |  |  | R |  | 否 | [6 empty] | 否 | 启用
QS2 储能 |  | 运行状态 |  | 0041.4 | UINT16 | 原始值 | 1 | 1 |  |  |  |  | R |  | 否 | [6 empty] | 否 | 启用
QS3 储能 |  | 运行状态 |  | 0041.5 | UINT16 | 原始值 | 1 | 1 |  |  |  |  | R |  | 否 | [6 empty] | 否 | 启用
QS1 故障 |  | 运行状态 |  | 0041.6 | UINT16 | 原始值 | 1 | 1 |  |  |  |  | R |  | 否 | [6 empty] | 否 | 启用
QS2 故障 |  | 运行状态 |  | 0041.7 | UINT16 | 原始值 | 1 | 1 |  |  |  |  | R |  | 否 | [6 empty] | 否 | 启用
QS3 故障 |  | 运行状态 |  | 0041.8 | UINT16 | 原始值 | 1 | 1 |  |  |  |  | R |  | 否 | [6 empty] | 否 | 启用
编程输入 1 |  | 运行状态 |  | 0041.9 | UINT16 | 原始值 | 1 | 1 |  |  |  |  | R |  | 否 | [6 empty] | 否 | 启用
编程输入 2 |  | 运行状态 |  | 0041.10 | UINT16 | 原始值 | 1 | 1 |  |  |  |  | R |  | 否 | [6 empty] | 否 | 启用
编程输入 3 |  | 运行状态 |  | 0041.11 | UINT16 | 原始值 | 1 | 1 |  |  |  |  | R |  | 否 | [6 empty] | 否 | 启用
编程输出 1 |  | 运行状态 |  | 0041.12 | UINT16 | 原始值 | 1 | 1 |  |  |  |  | R |  | 否 | [6 empty] | 否 | 启用
编程输出 2 |  | 运行状态 |  | 0041.13 | UINT16 | 原始值 | 1 | 1 |  |  |  |  | R |  | 否 | [6 empty] | 否 | 启用
编程输出 3 |  | 运行状态 |  | 0041.14 | UINT16 | 原始值 | 1 | 1 |  |  |  |  | R |  | 否 | [6 empty] | 否 | 启用
S1 断相 |  | 运行状态 |  | 0042.0 | UINT16 | 原始值 | 1 | 1 |  |  |  |  | R |  | 否 | [6 empty] | 否 | 启用
S1 欠压 |  | 运行状态 |  | 0042.1 | UINT16 | 原始值 | 1 | 1 |  |  |  |  | R |  | 否 | [6 empty] | 否 | 启用
S1 过压 |  | 运行状态 |  | 0042.2 | UINT16 | 原始值 | 1 | 1 |  |  |  |  | R |  | 否 | [6 empty] | 否 | 启用
S1 欠频 |  | 运行状态 |  | 0042.3 | UINT16 | 原始值 | 1 | 1 |  |  |  |  | R |  | 否 | [6 empty] | 否 | 启用
S1 过频 |  | 运行状态 |  | 0042.4 | UINT16 | 原始值 | 1 | 1 |  |  |  |  | R |  | 否 | [6 empty] | 否 | 启用
S1 相序/位 |  | 运行状态 |  | 0042.5 | UINT16 | 原始值 | 1 | 1 |  |  |  |  | R |  | 否 | [6 empty] | 否 | 启用
S1 不平衡 |  | 运行状态 |  | 0042.6 | UINT16 | 原始值 | 1 | 1 |  |  |  |  | R |  | 否 | [6 empty] | 否 | 启用
S1 报警 |  | 运行状态 |  | 0042.7 | UINT16 | 原始值 | 1 | 1 |  |  |  |  | R |  | 否 | [6 empty] | 否 | 启用
S2 断相 |  | 运行状态 |  | 0042.8 | UINT16 | 原始值 | 1 | 1 |  |  |  |  | R |  | 否 | [6 empty] | 否 | 启用
S2 欠压 |  | 运行状态 |  | 0042.9 | UINT16 | 原始值 | 1 | 1 |  |  |  |  | R |  | 否 | [6 empty] | 否 | 启用
S2 过压 |  | 运行状态 |  | 0042.10 | UINT16 | 原始值 | 1 | 1 |  |  |  |  | R |  | 否 | [6 empty] | 否 | 启用
S2 欠频 |  | 运行状态 |  | 0042.11 | UINT16 | 原始值 | 1 | 1 |  |  |  |  | R |  | 否 | [6 empty] | 否 | 启用
S2 过频 |  | 运行状态 |  | 0042.12 | UINT16 | 原始值 | 1 | 1 |  |  |  |  | R |  | 否 | [6 empty] | 否 | 启用
S2 相序/位 |  | 运行状态 |  | 0042.13 | UINT16 | 原始值 | 1 | 1 |  |  |  |  | R |  | 否 | [6 empty] | 否 | 启用
S2 不平衡 |  | 运行状态 |  | 0042.14 | UINT16 | 原始值 | 1 | 1 |  |  |  |  | R |  | 否 | [6 empty] | 否 | 启用
S2 报警 |  | 运行状态 |  | 0042.15 | UINT16 | 原始值 | 1 | 1 |  |  |  |  | R |  | 否 | [6 empty] | 否 | 启用
S3 断相 |  | 运行状态 |  | 0042.16 | UINT16 | 原始值 | 1 | 1 |  |  |  |  | R |  | 否 | [6 empty] | 否 | 启用
S3 欠压 |  | 运行状态 |  | 0042.17 | UINT16 | 原始值 | 1 | 1 |  |  |  |  | R |  | 否 | [6 empty] | 否 | 启用
S3 过压 |  | 运行状态 |  | 0042.18 | UINT16 | 原始值 | 1 | 1 |  |  |  |  | R |  | 否 | [6 empty] | 否 | 启用
S3 欠频 |  | 运行状态 |  | 0042.19 | UINT16 | 原始值 | 1 | 1 |  |  |  |  | R |  | 否 | [6 empty] | 否 | 启用
S3 过频 |  | 运行状态 |  | 0042.20 | UINT16 | 原始值 | 1 | 1 |  |  |  |  | R |  | 否 | [6 empty] | 否 | 启用
S3 相序/位 |  | 运行状态 |  | 0042.21 | UINT16 | 原始值 | 1 | 1 |  |  |  |  | R |  | 否 | [6 empty] | 否 | 启用
S3 不平衡 |  | 运行状态 |  | 0042.22 | UINT16 | 原始值 | 1 | 1 |  |  |  |  | R |  | 否 | [6 empty] | 否 | 启用
S3 报警 |  | 运行状态 |  | 0042.23 | UINT16 | 原始值 | 1 | 1 |  |  |  |  | R |  | 否 | [6 empty] | 否 | 启用
电网状态信息 |  | 运行状态 |  | 0043 | UINT32 | 原始值 | 2 | [5 empty] | R |  | 否 | [6 empty] | 否 | 启用
常用电源A相电压 |  | 测量数据 |  | 0010 | UINT16 | 原始值 | 1 |  |  |  | V |  | R |  | 否 | [6 empty] | 是 | 启用
常用电源B相电压 |  | 测量数据 |  | 0011 | UINT16 | 原始值 | 1 |  |  |  | V |  | R |  | 否 | [6 empty] | 是 | 启用
常用电源C相电压 |  | 测量数据 |  | 0012 | UINT16 | 原始值 | 1 |  |  |  | V |  | R |  | 否 | [6 empty] | 是 | 启用
S1 电源 Uab 电压 |  | 测量数据 |  | 0013 | UINT16 | 原始值 | 1 |  |  |  | V |  | R |  | 否 | [6 empty] | 否 | 启用
S1 电源 Ubc 电压 |  | 测量数据 |  | 0014 | UINT16 | 原始值 | 1 |  |  |  | V |  | R |  | 否 | [6 empty] | 否 | 启用
S1 电源 Uca 电压 |  | 测量数据 |  | 0015 | UINT16 | 原始值 | 1 |  |  |  | V |  | R |  | 否 | [6 empty] | 否 | 启用
常用电源频率 |  | 测量数据 |  | 0016 | UINT16 | 原始值 | 1 |  |  |  | Hz | 0.1 | R |  | 否 | [6 empty] | 是 | 启用
常用电源不平衡度 |  | 测量数据 |  | 0017 | UINT16 | 原始值 | 1 |  |  |  | % |  | R |  | 否 | [6 empty] | 是 | 启用
备用电源A相电压 |  | 测量数据 |  | 0018 | UINT16 | 原始值 | 1 |  |  |  | V |  | R |  | 否 | [6 empty] | 是 | 启用
备用电源B相电压 |  | 测量数据 |  | 0019 | UINT16 | 原始值 | 1 |  |  |  | V |  | R |  | 否 | [6 empty] | 是 | 启用
备用电源C相电压 |  | 测量数据 |  | 001A | UINT16 | 原始值 | 1 |  |  |  | V |  | R |  | 否 | [6 empty] | 是 | 启用
S2 电源 Uab 电压 |  | 测量数据 |  | 001B | UINT16 | 原始值 | 1 |  |  |  | V |  | R |  | 否 | [6 empty] | 否 | 启用
S2 电源 Ubc 电压 |  | 测量数据 |  | 001C | UINT16 | 原始值 | 1 |  |  |  | V |  | R |  | 否 | [6 empty] | 否 | 启用
S2 电源 Uca 电压 |  | 测量数据 |  | 001D | UINT16 | 原始值 | 1 |  |  |  | V |  | R |  | 否 | [6 empty] | 否 | 启用
备用电源频率 |  | 测量数据 |  | 001E | UINT16 | 原始值 | 1 |  |  |  | Hz | 0.1 | R |  | 否 | [6 empty] | 是 | 启用
备用电源不平衡度 |  | 测量数据 |  | 001F | UINT16 | 原始值 | 1 |  |  |  | % |  | R |  | 否 | [6 empty] | 是 | 启用
S3 电源 Uan 电压 |  | 测量数据 |  | 0020 | UINT16 | 原始值 | 1 |  |  |  | V |  | R |  | 否 | [6 empty] | 否 | 启用
S3 电源 Ubn 电压 |  | 测量数据 |  | 0021 | UINT16 | 原始值 | 1 |  |  |  | V |  | R |  | 否 | [6 empty] | 否 | 启用
S3 电源 Ucn 电压 |  | 测量数据 |  | 0022 | UINT16 | 原始值 | 1 |  |  |  | V |  | R |  | 否 | [6 empty] | 否 | 启用
S3 电源 Uab 电压 |  | 测量数据 |  | 0023 | UINT16 | 原始值 | 1 |  |  |  | V |  | R |  | 否 | [6 empty] | 否 | 启用
S3 电源 Ubc 电压 |  | 测量数据 |  | 0024 | UINT16 | 原始值 | 1 |  |  |  | V |  | R |  | 否 | [6 empty] | 否 | 启用
S3 电源 Uca 电压 |  | 测量数据 |  | 0025 | UINT16 | 原始值 | 1 |  |  |  | V |  | R |  | 否 | [6 empty] | 否 | 启用
S3 电源频率 |  | 测量数据 |  | 0026 | UINT16 | 原始值 | 1 |  |  |  | V |  | R |  | 否 | [6 empty] | 否 | 启用
S3 电源不平衡度 |  | 测量数据 |  | 0027 | UINT16 | 原始值 | 1 |  |  |  | V |  | R |  | 否 | [6 empty] | 否 | 启用
欠压门限 |  | 保护参数 |  | 0050 | UINT16 | 原始值 | 1 |  |  |  | V |  | R/W |  | 否 | [6 empty] | 否 | 启用
欠压返回门限 |  | 保护参数 |  | 0051 | UINT16 | 原始值 | 1 |  |  |  | V |  | R/W |  | 否 | [6 empty] | 否 | 启用
过压门限 |  | 保护参数 |  | 0052 | UINT16 | 原始值 | 1 |  |  |  | V |  | R/W |  | 否 | [6 empty] | 否 | 启用
过压返回门限 |  | 保护参数 |  | 0053 | UINT16 | 原始值 | 1 |  |  |  | V |  | R/W |  | 否 | [6 empty] | 否 | 启用
欠频门限 |  | 保护参数 |  | 0054 | UINT16 | 原始值 | 1 |  |  |  | Hz | 0.1 | R/W |  | 否 | [6 empty] | 否 | 启用
欠频返回门限 |  | 保护参数 |  | 0055 | UINT16 | 原始值 | 1 |  |  |  | Hz | 0.1 | R/W |  | 否 | [6 empty] | 否 | 启用
过频门限 |  | 保护参数 |  | 0056 | UINT16 | 原始值 | 1 |  |  |  | Hz | 0.1 | R/W |  | 否 | [6 empty] | 否 | 启用
过频返回门限 |  | 保护参数 |  | 0057 | UINT16 | 原始值 | 1 |  |  |  | Hz | 0.1 | R/W |  | 否 | [6 empty] | 否 | 启用
电压不平衡度门限 |  | 保护参数 |  | 0058 | UINT8 | 原始值 | 1 |  |  |  | % |  | R/W |  | 否 | [6 empty] | 否 | 启用
电压不平衡度返回门限 |  | 保护参数 |  | 0059 | UINT8 | 原始值 | 1 |  |  |  | % |  | R/W |  | 否 | [6 empty] | 否 | 启用
QS1 合闸延时时间 |  | 保护参数 |  | 005A | UINT16 | 原始值 | 1 |  |  |  | s | 0.1 | R/W |  | 否 | [6 empty] | 否 | 启用
QS1 分闸延时时间 |  | 保护参数 |  | 005B | UINT16 | 原始值 | 1 |  |  |  | s | 0.1 | R/W |  | 否 | [6 empty] | 否 | 启用
QS2 合闸延时时间 |  | 保护参数 |  | 005C | UINT16 | 原始值 | 1 |  |  |  | s | 0.1 | R/W |  | 否 | [6 empty] | 否 | 启用
QS2 分闸延时时间 |  | 保护参数 |  | 005D | UINT16 | 原始值 | 1 |  |  |  | s | 0.1 | R/W |  | 否 | [6 empty] | 否 | 启用
QS3 合闸延时时间 |  | 保护参数 |  | 005E | UINT16 | 原始值 | 1 |  |  |  | s | 0.1 | R/W |  | 否 | [6 empty] | 否 | 启用
QS3 分闸延时时 |  | 保护参数 |  | 005F | UINT16 | 原始值 | 1 |  |  |  | s | 0.1 | R/W |  | 否 | [6 empty] | 否 | 启用
欠压报警延时时间 |  | 保护参数 |  | 0060 | UINT16 | 原始值 | 1 |  |  |  | s | 0.1 | R/W |  | 否 | [6 empty] | 否 | 启用
过压分闸延时时间 |  | 保护参数 |  | 0061 | UINT16 | 原始值 | 1 |  |  |  | s | 0.1 | R/W |  | 否 | [6 empty] | 否 | 启用
欠频分闸延时时间 |  | 保护参数 |  | 0062 | UINT16 | 原始值 | 1 |  |  |  | s | 0.1 | R/W |  | 否 | [6 empty] | 否 | 启用
过频分闸延时时间 |  | 保护参数 |  | 0063 | UINT16 | 原始值 | 1 |  |  |  | s | 0.1 | R/W |  | 否 | [6 empty] | 否 | 启用
电压不平衡分闸延时时间 |  | 保护参数 |  | 0064 | UINT16 | 原始值 | 1 |  |  |  | s | 0.1 | R/W |  | 否 | [6 empty] | 否 | 启用
相序 |  | 保护参数 |  | 0065 | UINT16 | 原始值 | 1 | [5 empty] | R/W |  | 否 | [6 empty] | 否 | 启用
自投自复延时时间 |  | 保护参数 |  | 0066 | UINT16 | 原始值 | 1 |  |  |  | s | 0.1 | R/W |  | 否 | [6 empty] | 否 | 启用
发电机启动延时 |  | 保护参数 |  | 0067 | UINT16 | 原始值 | 1 |  |  |  | s |  | R/W |  | 否 | [6 empty] | 否 | 启用
发电机停止延时 |  | 保护参数 |  | 0068 | UINT16 | 原始值 | 1 |  |  |  | s |  | R/W |  | 否 | [6 empty] | 否 | 启用
自检稳定延时时间 |  | 保护参数 |  | 0069 | UINT16 | 原始值 | 1 |  |  |  | s |  | R/W |  | 否 | [6 empty] | 否 | 启用
自检时间 |  | 保护参数 |  | 006A | UINT16 | 原始值 | 1 | [5 empty] | R/W |  | 否 | [6 empty] | 否 | 启用
自检日期 |  | 保护参数 |  | 006B | UINT16 | 原始值 | 1 | [5 empty] | R/W |  | 否 | [6 empty] | 否 | 启用
允许电压差 |  | 保护参数 |  | 006C | UINT16 | 原始值 | 1 |  |  |  | V |  | R/W |  | 否 | [6 empty] | 否 | 启用
允许频率差 |  | 保护参数 |  | 006D | UINT16 | 原始值 | 1 |  |  |  | Hz | 0.1 | R/W |  | 否 | [6 empty] | 否 | 启用
允许相位差 |  | 保护参数 |  | 006E | UINT16 | 原始值 | 1 |  |  |  | ° |  | R/W |  | 否 | [6 empty] | 否 | 启用
并联等待时间 |  | 保护参数 |  | 006F | UINT16 | 原始值 | 1 |  |  |  | s |  | R/W |  | 否 | [6 empty] | 否 | 启用
事件数量 |  | 变位信息 |  | 0100 | UINT16 | 原始值 | 1 | [5 empty] | R |  | 否 | [6 empty] | 否 | 启用
事件类型 |  | 变位信息 |  | 0102 | UINT8 | 原始值 | 1 | [5 empty] | R | 1:QS1 分闸事件,2:QS2/母联分闸事件,3:QS3 分闸事件,4:QS1 合闸事件,5:QS2/母联合闸事件,6:QS3 合闸事件,7:QS1 储能事件,8:QS2/母联储能事件,9:QS3 储能事件,10:开机事件,11:手动-自动事件,12:自动-手动事件,13:用户登录事件,14:管理员登录事件,15:并联合环事件,16:转换事件结束,17:修改日期事件,18:修改时间事件,19:#1 继电器输出事件,20:#2 继电器输出事件,21:#3 继电器输出事件,22:#1 外部输入事件,23:#2 外部输入事件,24:#3 外部输入事件,25:油机自检正常,26:油机自检失败,27:远程有效事件,28:远程关闭事件 | 是 | 变位 | 0103,0104,0105,0106,0107,0108 | 0100,0102 | 1:QS1 分闸事件,2:QS2/母联分闸事件,3:QS3 分闸事件,4:QS1 合闸事件,5:QS2/母联合闸事件,6:QS3 合闸事件,7:QS1 储能事件,8:QS2/母联储能事件,9:QS3 储能事件,10:开机事件,11:手动-自动事件,12:自动-手动事件,13:用户登录事件,14:管理员登录事件,15:并联合环事件,16:转换事件结束,17:修改日期事件,18:修改时间事件,19:#1 继电器输出事件,20:#2 继电器输出事件,21:#3 继电器输出事件,22:#1 外部输入事件,23:#2 外部输入事件,24:#3 外部输入事件,25:油机自检正常,26:油机自检失败,27:远程有效事件,28:远程关闭事件 | 否 |  | 否 | 启用
事件时间：年 |  | 变位信息 | 时间 | 0103 | UINT8 | 原始值 | 1 | [5 empty] | R |  | 否 | [6 empty] | 否 | 启用
事件时间：月 |  | 变位信息 | 时间 | 0104 | UINT8 | 原始值 | 1 | [5 empty] | R |  | 否 | [6 empty] | 否 | 启用
事件时间：日 |  | 变位信息 | 时间 | 0105 | UINT8 | 原始值 | 1 | [5 empty] | R |  | 否 | [6 empty] | 否 | 启用
事件时间：时 |  | 变位信息 | 时间 | 0106 | UINT8 | 原始值 | 1 | [5 empty] | R |  | 否 | [6 empty] | 否 | 启用
事件时间：分 |  | 变位信息 | 时间 | 0107 | UINT8 | 原始值 | 1 | [5 empty] | R |  | 否 | [6 empty] | 否 | 启用
事件时间：秒 |  | 变位信息 | 时间 | 0108 | UINT8 | 原始值 | 1 | [5 empty] | R |  | 否 | [6 empty] | 否 | 启用
故障数量 |  | 故障信息 |  | 0200 | UINT16 | 原始值 | 1 | [5 empty] | R |  | 否 | [6 empty] | 否 | 启用
故障类型 |  | 故障信息 |  | 0202 | UINT8 | 原始值 | 1 | [5 empty] | R | 1:转换动作故障,2:QS1 脱扣事件,3:QS2/母联脱扣事件,4:QS3 脱扣事件,5:QS1 接错线报警,6:QS2 接错线报警,7:QS3 接错线报警 | 是 | 故障 | 0203,0204,0205,0206,0207,0208 | 0200 | 1:转换动作故障,2:QS1 脱扣事件,3:QS2/母联脱扣事件,4:QS3 脱扣事件,5:QS1 接错线报警,6:QS2 接错线报警,7:QS3 接错线报警 | 否 |  | 否 | 启用
故障时间：年 |  | 故障信息 | 时间 | 0203 | UINT16 | 原始值 | 1 | [5 empty] | R |  | 否 | [6 empty] | 否 | 启用
故障时间：月 |  | 故障信息 | 时间 | 0204 | UINT8 | 原始值 | 1 | [5 empty] | R |  | 否 | [6 empty] | 否 | 启用
故障时间：日 |  | 故障信息 | 时间 | 0205 | UINT8 | 原始值 | 1 | [5 empty] | R |  | 否 | [6 empty] | 否 | 启用
故障时间：时 |  | 故障信息 | 时间 | 0206 | UINT8 | 原始值 | 1 | [5 empty] | R |  | 否 | [6 empty] | 否 | 启用
故障时间：分 |  | 故障信息 | 时间 | 0207 | UINT8 | 原始值 | 1 | [5 empty] | R |  | 否 | [6 empty] | 否 | 启用
故障时间：秒 |  | 故障信息 | 时间 | 0208 | UINT8 | 原始值 | 1 | [5 empty] | R |  | 否 | [6 empty] | 否 | 启用
火警信号 |  | 运维参数 |  | 0089.12 | UINT16 | 原始值 | 1 | 1 |  |  |  |  | R/W |  | 否 | [6 empty] | 否 | 启用

## Q3N1
点位名称* | 点位简称 | 点位类型* | 数据标签 | 数据地址* | 数据类型* | 解码规则 | 寄存器数量 | Bit长度 | 时间模板 | 计算能耗 | 单位 | 变比 | 访问规则 | 翻译枚举 | 是否推送事件 | 事件类型 | 事件时间点位 | 事件信息点位 | 事件枚举 | 事件自恢复 | 自恢复枚举值 | 是否保存历史 | 状态
常用电源A相电压 | UNa | 测量数据 | 电压 | 0014 | UINT16 | 原始值 | 1 |  |  | 否 | V |  | R |  | 否 | [6 empty] | 是 | 启用
常用电源B相电压 | UNb | 测量数据 | 电压 | 0015 | UINT16 | 原始值 | 1 |  |  | 否 | V |  | R |  | 否 | [6 empty] | 是 | 启用
常用电源C相电压 | UNc | 测量数据 | 电压 | 0016 | UINT16 | 原始值 | 1 |  |  | 否 | V |  | R |  | 否 | [6 empty] | 是 | 启用
备用电源A相电压 | URa | 测量数据 | 电压 | 0017 | UINT16 | 原始值 | 1 |  |  | 否 | V |  | R |  | 否 | [6 empty] | 是 | 启用
备用电源B相电压 | URb | 测量数据 | 电压 | 0018 | UINT16 | 原始值 | 1 |  |  | 否 | V |  | R |  | 否 | [6 empty] | 是 | 启用
备用电源C相电压 | URc | 测量数据 | 电压 | 0019 | UINT16 | 原始值 | 1 |  |  | 否 | V |  | R |  | 否 | [6 empty] | 是 | 启用
工作模式 |  | 运行状态 |  | 0005 | UINT16 | 原始值 | 1 |  |  | 否 |  |  | R/W | 0:不自复,1:自复 | 否 | [6 empty] | 否 | 启用
控制模式 |  | 运行状态 |  | 0004 | UINT16 | 原始值 | 1 |  |  | 否 |  |  | R/W | 1:自动,0:手动 | 否 | [6 empty] | 否 | 启用
常用位置 |  | 运行状态 |  | 0000 | UINT16 | 原始值 | 1 |  |  | 否 |  |  | R | 0:分闸,1:合闸 | 否 | [6 empty] | 否 | 启用
备用位置 |  | 运行状态 |  | 0002 | UINT16 | 原始值 | 1 |  |  | 否 |  |  | R | 0:分闸,1:合闸 | 否 | [6 empty] | 否 | 启用
常用欠压设定值 |  | 保护参数 |  | 0006 | UINT16 | 原始值 | 1 |  |  | 否 | V |  | R/W |  | 否 | [6 empty] | 否 | 启用
备用欠压设定值 |  | 保护参数 |  | 0008 | UINT16 | 原始值 | 1 |  |  | 否 | V |  | R/W |  | 否 | [6 empty] | 否 | 启用
常用过压设定值 |  | 保护参数 |  | 0007 | UINT16 | 原始值 | 1 |  |  | 否 | V |  | R/W |  | 否 | [6 empty] | 否 | 启用
备用过压设定值 |  | 保护参数 |  | 0009 | UINT16 | 原始值 | 1 |  |  | 否 | V |  | R/W |  | 否 | [6 empty] | 否 | 启用
发电机启动延时 |  | 保护参数 |  | 000C | UINT16 | 原始值 | 1 |  |  | 否 | s |  | R/W |  | 否 | [6 empty] | 否 | 启用

## Q3N2
点位名称* | 点位简称 | 点位类型* | 数据标签 | 数据地址* | 数据类型* | 解码规则 | 寄存器数量 | Bit长度 | 时间模板 | 计算能耗 | 单位 | 变比 | 访问规则 | 翻译枚举 | 是否推送事件 | 事件类型 | 事件时间点位 | 事件信息点位 | 事件枚举 | 事件自恢复 | 自恢复枚举值 | 是否保存历史 | 状态
常用电源A相电压 | UNa | 测量数据 | 电压 | 0000 | UINT16 | 原始值 | 1 |  |  | 否 | V |  | R |  | 否 | [6 empty] | 是 | 启用
常用电源B相电压 | UNb | 测量数据 | 电压 | 0001 | UINT16 | 原始值 | 1 |  |  | 否 | V |  | R |  | 否 | [6 empty] | 是 | 启用
常用电源C相电压 | UNc | 测量数据 | 电压 | 0002 | UINT16 | 原始值 | 1 |  |  | 否 | V |  | R |  | 否 | [6 empty] | 是 | 启用
备用电源A相电压 | URa | 测量数据 | 电压 | 0003 | UINT16 | 原始值 | 1 |  |  | 否 | V |  | R |  | 否 | [6 empty] | 是 | 启用
备用电源B相电压 | URb | 测量数据 | 电压 | 0004 | UINT16 | 原始值 | 1 |  |  | 否 | V |  | R |  | 否 | [6 empty] | 是 | 启用
备用电源C相电压 | URc | 测量数据 | 电压 | 0005 | UINT16 | 原始值 | 1 |  |  | 否 | V |  | R |  | 否 | [6 empty] | 是 | 启用
工作模式 |  | 运行状态 |  | 000D | UINT16 | 原始值 | 1 |  |  | 否 |  |  | R/W | 0:自投自复,1:自投不自复,2:自投手复 | 否 | [6 empty] | 否 | 启用
分闸/转换延时间 |  | 保护参数 |  | 0008 | UINT16 | 原始值 | 1 |  |  | 否 | s |  | R/W |  | 否 | [6 empty] | 否 | 启用
合闸/返回延时间 |  | 保护参数 |  | 0009 | UINT16 | 原始值 | 1 |  |  | 否 | s |  | R/W |  | 否 | [6 empty] | 否 | 启用
发电机启动延时 |  | 保护参数 |  | 000A | UINT16 | 原始值 | 1 |  |  | 否 | s |  | R/W |  | 否 | [6 empty] | 否 | 启用
冷机延时 |  | 保护参数 |  | 000B | UINT16 | 原始值 | 1 |  |  | 否 | s |  | R/W |  | 否 | [6 empty] | 否 | 启用

## Q5D3
点位名称* | 点位简称 | 点位类型* | 数据标签 | 数据地址* | 数据类型* | 解码规则 | 寄存器数量 | Bit长度 | 时间模板 | 计算能耗 | 单位 | 变比 | 访问规则 | 翻译枚举 | 是否推送事件 | 事件类型 | 事件时间点位 | 事件信息点位 | 事件枚举 | 事件自恢复 | 自恢复枚举值 | 是否保存历史 | 状态
系统设置 |  | 运维参数 |  | 0006.0 | UINT16 | 原始值 | 1 | 2 |  |  |  |  | R | 00:0,01:1,10:2 | 否 | [6 empty] | 否 | 启用
额定电压 |  | 运维参数 |  | 0006.2 | UINT16 | 原始值 | 1 | 2 |  |  |  |  | R | 00:0,01:1,10:2,11:3 | 否 | [6 empty] | 否 | 启用
工作模式 |  | 运维参数 |  | 0006.4 | UINT16 | 原始值 | 1 | 1 |  |  |  |  | R |  | 否 | [6 empty] | 是 | 启用
系统频率 |  | 运维参数 |  | 0006.5 | UINT16 | 原始值 | 1 | 1 |  |  |  |  | R |  | 否 | [6 empty] | 否 | 启用
并联方式 |  | 运维参数 |  | 0006.6 | UINT16 | 原始值 | 1 | 1 |  |  |  |  | R |  | 否 | [6 empty] | 否 | 启用
电源模式 |  | 运维参数 |  | 0006.7 | UINT16 | 原始值 | 1 | 1 |  |  |  |  | R |  | 否 | [6 empty] | 是 | 启用
控制模式 |  | 运维参数 |  | 0006.8 | UINT16 | 原始值 | 1 | 1 |  |  |  |  | R |  | 否 | [6 empty] | 是 | 启用
本地/远程 |  | 运维参数 |  | 0006.9 | UINT16 | 原始值 | 1 | 1 |  |  |  |  | R |  | 否 | [6 empty] | 否 | 启用
优先等级 |  | 运维参数 |  | 0006.10 | UINT16 | 原始值 | 1 | 2 |  |  |  |  | R | 00:0,01:1,10:2 | 否 | [6 empty] | 否 | 启用
储能设置 |  | 运维参数 |  | 0006.12 | UINT16 | 原始值 | 1 | 1 |  |  |  |  | R |  | 否 | [6 empty] | 否 | 启用
波特率 |  | 运维参数 |  | 0006.13 | UINT16 | 原始值 | 1 | 1 |  |  |  |  | R |  | 否 | [6 empty] | 否 | 启用
QS3位置 |  | 运行状态 |  | 0041.0 | UINT16 | 原始值 | 1 | 1 |  |  |  |  | R |  | 否 | [6 empty] | 是 | 启用
QS2位置 |  | 运行状态 |  | 0041.1 | UINT16 | 原始值 | 1 | 1 |  |  |  |  | R |  | 否 | [6 empty] | 是 | 启用
QS1位置 |  | 运行状态 |  | 0041.2 | UINT16 | 原始值 | 1 | 1 |  |  |  |  | R |  | 否 | [6 empty] | 否 | 启用
QS1储能 |  | 运行状态 |  | 0041.3 | UINT16 | 原始值 | 1 | 1 |  |  |  |  | R | 1:有,0:无 | 否 | [6 empty] | 否 | 启用
QS2储能 |  | 运行状态 |  | 0041.4 | UINT16 | 原始值 | 1 | 1 |  |  |  |  | R |  | 否 | [6 empty] | 是 | 启用
QS3储能 |  | 运行状态 |  | 0041.5 | UINT16 | 原始值 | 1 | 1 |  |  |  |  | R |  | 否 | [6 empty] | 否 | 启用
QS1故障 |  | 运行状态 |  | 0041.6 | UINT16 | 原始值 | 1 | 1 |  |  |  |  | R |  | 否 | [6 empty] | 否 | 启用
QS2故障 |  | 运行状态 |  | 0041.7 | UINT16 | 原始值 | 1 | 1 |  |  |  |  | R |  | 否 | [6 empty] | 否 | 启用
QS3故障 |  | 运行状态 |  | 0041.8 | UINT16 | 原始值 | 1 | 1 |  |  |  |  | R |  | 否 | [6 empty] | 否 | 启用
编程输入1 |  | 运行状态 |  | 0041.9 | UINT16 | 原始值 | 1 | 1 |  |  |  |  | R |  | 否 | [6 empty] | 否 | 启用
编程输入2 |  | 运行状态 |  | 0041.10 | UINT16 | 原始值 | 1 | 1 |  |  |  |  | R |  | 否 | [6 empty] | 否 | 启用
编程输入3 |  | 运行状态 |  | 0041.11 | UINT16 | 原始值 | 1 | 1 |  |  |  |  | R |  | 否 | [6 empty] | 否 | 启用
编程输出1 |  | 运行状态 |  | 0041.12 | UINT16 | 原始值 | 1 | 1 |  |  |  |  | R |  | 否 | [6 empty] | 否 | 启用
编程输出2 |  | 运行状态 |  | 0041.13 | UINT16 | 原始值 | 1 | 1 |  |  |  |  | R |  | 否 | [6 empty] | 否 | 启用
编程输出3 |  | 运行状态 |  | 0041.14 | UINT16 | 原始值 | 1 | 1 |  |  |  |  | R |  | 否 | [6 empty] | 否 | 启用
S1 断相 |  | 运行状态 |  | 0042.0 | UINT16 | 原始值 | 1 | 1 |  |  |  |  | R |  | 否 | [6 empty] | 否 | 启用
常用欠压 |  | 运行状态 |  | 0042.1 | UINT16 | 原始值 | 1 | 1 |  |  |  |  | R |  | 否 | [6 empty] | 否 | 启用
常用过压 |  | 运行状态 |  | 0042.2 | UINT16 | 原始值 | 1 | 1 |  |  |  |  | R |  | 否 | [6 empty] | 否 | 启用
常用欠频 |  | 运行状态 |  | 0042.3 | UINT16 | 原始值 | 1 | 1 |  |  |  |  | R |  | 否 | [6 empty] | 否 | 启用
常用过频 |  | 运行状态 |  | 0042.4 | UINT16 | 原始值 | 1 | 1 |  |  |  |  | R |  | 否 | [6 empty] | 否 | 启用
常用相序/位 |  | 运行状态 |  | 0042.5 | UINT16 | 原始值 | 1 | 1 |  |  |  |  | R |  | 否 | [6 empty] | 否 | 启用
常用不平衡 |  | 运行状态 |  | 0042.6 | UINT16 | 原始值 | 1 | 1 |  |  |  |  | R |  | 否 | [6 empty] | 否 | 启用
常用报警 |  | 运行状态 |  | 0042.7 | UINT16 | 原始值 | 1 | 1 |  |  |  |  | R |  | 否 | [6 empty] | 否 | 启用
S2 断相 |  | 运行状态 |  | 0042.8 | UINT16 | 原始值 | 1 | 1 |  |  |  |  | R |  | 否 | [6 empty] | 否 | 启用
备用欠压 |  | 运行状态 |  | 0042.9 | UINT16 | 原始值 | 1 | 1 |  |  |  |  | R |  | 否 | [6 empty] | 否 | 启用
备用过压 |  | 运行状态 |  | 0042.10 | UINT16 | 原始值 | 1 | 1 |  |  |  |  | R |  | 否 | [6 empty] | 否 | 启用
备用欠频 |  | 运行状态 |  | 0042.11 | UINT16 | 原始值 | 1 | 1 |  |  |  |  | R |  | 否 | [6 empty] | 否 | 启用
备用过频 |  | 运行状态 |  | 0042.12 | UINT16 | 原始值 | 1 | 1 |  |  |  |  | R |  | 否 | [6 empty] | 否 | 启用
备用相序/位 |  | 运行状态 |  | 0042.13 | UINT16 | 原始值 | 1 | 1 |  |  |  |  | R |  | 否 | [6 empty] | 否 | 启用
备用不平衡 |  | 运行状态 |  | 0042.14 | UINT16 | 原始值 | 1 | 1 |  |  |  |  | R |  | 否 | [6 empty] | 否 | 启用
备用报警 |  | 运行状态 |  | 0042.15 | UINT16 | 原始值 | 1 | 1 |  |  |  |  | R |  | 否 | [6 empty] | 否 | 启用
S3 断相 |  | 运行状态 |  | 0042.16 | UINT16 | 原始值 | 1 | 1 |  |  |  |  | R |  | 否 | [6 empty] | 否 | 启用
S3 欠压 |  | 运行状态 |  | 0042.17 | UINT16 | 原始值 | 1 | 1 |  |  |  |  | R |  | 否 | [6 empty] | 否 | 启用
S3 过压 |  | 运行状态 |  | 0042.18 | UINT16 | 原始值 | 1 | 1 |  |  |  |  | R |  | 否 | [6 empty] | 否 | 启用
S3 欠频 |  | 运行状态 |  | 0042.19 | UINT16 | 原始值 | 1 | 1 |  |  |  |  | R |  | 否 | [6 empty] | 否 | 启用
S3 过频 |  | 运行状态 |  | 0042.20 | UINT16 | 原始值 | 1 | 1 |  |  |  |  | R |  | 否 | [6 empty] | 否 | 启用
S3 相序/位 |  | 运行状态 |  | 0042.21 | UINT16 | 原始值 | 1 | 1 |  |  |  |  | R |  | 否 | [6 empty] | 否 | 启用
S3 不平衡 |  | 运行状态 |  | 0042.22 | UINT16 | 原始值 | 1 | 1 |  |  |  |  | R |  | 否 | [6 empty] | 否 | 启用
S3 报警 |  | 运行状态 |  | 0042.23 | UINT16 | 原始值 | 1 | 1 |  |  |  |  | R |  | 否 | [6 empty] | 否 | 启用
S3电网状态信息 |  | 运行状态 |  | 0043 | UINT16 | 原始值 | 1 | [5 empty] | R |  | 否 | [6 empty] | 否 | 启用
常用电源A相电压 |  | 测量数据 |  | 0010 | UINT16 | 原始值 | 1 |  |  |  | V |  | R |  | 否 | [6 empty] | 是 | 启用
常用电源B相电压 |  | 测量数据 |  | 0011 | UINT16 | 原始值 | 1 |  |  |  | V |  | R |  | 否 | [6 empty] | 是 | 启用
常用电源C相电压 |  | 测量数据 |  | 0012 | UINT16 | 原始值 | 1 |  |  |  | V |  | R |  | 否 | [6 empty] | 是 | 启用
S1 电源 Uab 电压 |  | 测量数据 |  | 0013 | UINT16 | 原始值 | 1 |  |  |  | V |  | R |  | 否 | [6 empty] | 否 | 启用
S1 电源 Ubc 电压 |  | 测量数据 |  | 0014 | UINT16 | 原始值 | 1 |  |  |  | V |  | R |  | 否 | [6 empty] | 否 | 启用
S1 电源 Uca 电压 |  | 测量数据 |  | 0015 | UINT16 | 原始值 | 1 |  |  |  | V |  | R |  | 否 | [6 empty] | 否 | 启用
常用电源频率 |  | 测量数据 |  | 0016 | UINT16 | 原始值 | 1 |  |  |  | Hz | 0.1 | R |  | 否 | [6 empty] | 是 | 启用
常用电源不平衡度 |  | 测量数据 |  | 0017 | UINT16 | 原始值 | 1 |  |  |  | % |  | R |  | 否 | [6 empty] | 是 | 启用
备用电源A相电压 |  | 测量数据 |  | 0018 | UINT16 | 原始值 | 1 |  |  |  | V |  | R |  | 否 | [6 empty] | 是 | 启用
备用电源B相电压 |  | 测量数据 |  | 0019 | UINT16 | 原始值 | 1 |  |  |  | V |  | R |  | 否 | [6 empty] | 是 | 启用
备用电源C相电压 |  | 测量数据 |  | 001A | UINT16 | 原始值 | 1 |  |  |  | V |  | R |  | 否 | [6 empty] | 是 | 启用
S2 电源 Uab 电压 |  | 测量数据 |  | 001B | UINT16 | 原始值 | 1 |  |  |  | V |  | R |  | 否 | [6 empty] | 否 | 启用
S2 电源 Ubc 电压 |  | 测量数据 |  | 001C | UINT16 | 原始值 | 1 |  |  |  | V |  | R |  | 否 | [6 empty] | 否 | 启用
S2 电源 Uca 电压 |  | 测量数据 |  | 001D | UINT16 | 原始值 | 1 |  |  |  | V |  | R |  | 否 | [6 empty] | 否 | 启用
备用电源频率 |  | 测量数据 |  | 001E | UINT16 | 原始值 | 1 |  |  |  | Hz | 0.1 | R |  | 否 | [6 empty] | 是 | 启用
备用电源不平衡度 |  | 测量数据 |  | 001F | UINT16 | 原始值 | 1 |  |  |  | % |  | R |  | 否 | [6 empty] | 是 | 启用
S3 电源 Uan 电压 |  | 测量数据 |  | 0020 | UINT16 | 原始值 | 1 |  |  |  | V |  | R |  | 否 | [6 empty] | 否 | 启用
S3 电源 Ubn 电压 |  | 测量数据 |  | 0021 | UINT16 | 原始值 | 1 |  |  |  | V |  | R |  | 否 | [6 empty] | 否 | 启用
S3 电源 Ucn 电压 |  | 测量数据 |  | 0022 | UINT16 | 原始值 | 1 |  |  |  | V |  | R |  | 否 | [6 empty] | 否 | 启用
S3 电源 Uab 电压 |  | 测量数据 |  | 0023 | UINT16 | 原始值 | 1 |  |  |  | V |  | R |  | 否 | [6 empty] | 否 | 启用
S3 电源 Ubc 电压 |  | 测量数据 |  | 0024 | UINT16 | 原始值 | 1 |  |  |  | V |  | R |  | 否 | [6 empty] | 否 | 启用
S3 电源 Uca 电压 |  | 测量数据 |  | 0025 | UINT16 | 原始值 | 1 |  |  |  | V |  | R |  | 否 | [6 empty] | 否 | 启用
S3 电源频率 |  | 测量数据 |  | 0026 | UINT16 | 原始值 | 1 |  |  |  | Hz | 0.1 | R |  | 否 | [6 empty] | 否 | 启用
S3 电源不平衡度 |  | 测量数据 |  | 0027 | UINT16 | 原始值 | 1 |  |  |  | % |  | R |  | 否 | [6 empty] | 否 | 启用
欠压门限 |  | 保护参数 |  | 0050 | UINT16 | 原始值 | 1 |  |  |  | V |  | R/W |  | 否 | [6 empty] | 否 | 启用
欠压返回门限 |  | 保护参数 |  | 0051 | UINT16 | 原始值 | 1 |  |  |  | V |  | R/W |  | 否 | [6 empty] | 否 | 启用
过压门限 |  | 保护参数 |  | 0052 | UINT16 | 原始值 | 1 |  |  |  | V |  | R/W |  | 否 | [6 empty] | 否 | 启用
过压返回门限 |  | 保护参数 |  | 0053 | UINT16 | 原始值 | 1 |  |  |  | V |  | R/W |  | 否 | [6 empty] | 否 | 启用
欠频门限 |  | 保护参数 |  | 0054 | UINT16 | 原始值 | 1 |  |  |  | Hz | 0.1 | R/W |  | 否 | [6 empty] | 否 | 启用
欠频返回门限 |  | 保护参数 |  | 0055 | UINT16 | 原始值 | 1 |  |  |  | Hz | 0.1 | R/W |  | 否 | [6 empty] | 否 | 启用
过频门限 |  | 保护参数 |  | 0056 | UINT16 | 原始值 | 1 |  |  |  | Hz | 0.1 | R/W |  | 否 | [6 empty] | 否 | 启用
过频返回门限 |  | 保护参数 |  | 0057 | UINT16 | 原始值 | 1 |  |  |  | Hz | 0.1 | R/W |  | 否 | [6 empty] | 否 | 启用
电压不平衡度门限 |  | 保护参数 |  | 0058 | UINT8 | 原始值 | 1 |  |  |  | % |  | R/W |  | 否 | [6 empty] | 否 | 启用
电压不平衡度返回门限 |  | 保护参数 |  | 0059 | UINT8 | 原始值 | 1 |  |  |  | % |  | R/W |  | 否 | [6 empty] | 否 | 启用
QS1 合闸延时时间 |  | 保护参数 |  | 005A | UINT16 | 原始值 | 1 |  |  |  | s | 0.1 | R/W |  | 否 | [6 empty] | 否 | 启用
QS1 分闸延时时间 |  | 保护参数 |  | 005B | UINT16 | 原始值 | 1 |  |  |  | s | 0.1 | R/W |  | 否 | [6 empty] | 否 | 启用
QS2 合闸延时时间 |  | 保护参数 |  | 005C | UINT16 | 原始值 | 1 |  |  |  | s | 0.1 | R/W |  | 否 | [6 empty] | 否 | 启用
QS2 分闸延时时间 |  | 保护参数 |  | 005D | UINT16 | 原始值 | 1 |  |  |  | s | 0.1 | R/W |  | 否 | [6 empty] | 否 | 启用
QS3 合闸延时时间 |  | 保护参数 |  | 005E | UINT16 | 原始值 | 1 |  |  |  | s | 0.1 | R/W |  | 否 | [6 empty] | 否 | 启用
QS3 分闸延时时间 |  | 保护参数 |  | 005F | UINT16 | 原始值 | 1 |  |  |  | s | 0.1 | R/W |  | 否 | [6 empty] | 否 | 启用
欠压报警延时时间 |  | 保护参数 |  | 0060 | UINT16 | 原始值 | 1 |  |  |  | s | 0.1 | R/W |  | 否 | [6 empty] | 否 | 启用
过压分闸延时时间 |  | 保护参数 |  | 0061 | UINT16 | 原始值 | 1 |  |  |  | s | 0.1 | R/W |  | 否 | [6 empty] | 否 | 启用
欠频分闸延时时间 |  | 保护参数 |  | 0062 | UINT16 | 原始值 | 1 |  |  |  | s | 0.1 | R/W |  | 否 | [6 empty] | 否 | 启用
过频分闸延时时间 |  | 保护参数 |  | 0063 | UINT16 | 原始值 | 1 |  |  |  | s | 0.1 | R/W |  | 否 | [6 empty] | 否 | 启用
电压不平衡分闸延时时间 |  | 保护参数 |  | 0064 | UINT16 | 原始值 | 1 |  |  |  | s | 0.1 | R/W |  | 否 | [6 empty] | 否 | 启用
相序 |  | 保护参数 |  | 0065 | UINT16 | 原始值 | 1 | [5 empty] | R/W |  | 否 | [6 empty] | 否 | 启用
自投自复延时时间 |  | 保护参数 |  | 0066 | UINT16 | 原始值 | 1 |  |  |  | s | 0.1 | R/W |  | 否 | [6 empty] | 否 | 启用
发电机启动延时 |  | 保护参数 |  | 0067 | UINT16 | 原始值 | 1 |  |  |  | s |  | R/W |  | 否 | [6 empty] | 否 | 启用
发电机停止延时 |  | 保护参数 |  | 0068 | UINT16 | 原始值 | 1 |  |  |  | s |  | R/W |  | 否 | [6 empty] | 否 | 启用
自检稳定延时时间 |  | 保护参数 |  | 0069 | UINT16 | 原始值 | 1 |  |  |  | s |  | R/W |  | 否 | [6 empty] | 否 | 启用
自检时间 |  | 保护参数 |  | 006A | UINT16 | 原始值 | 1 | [5 empty] | R/W |  | 否 | [6 empty] | 否 | 启用
自检日期 |  | 保护参数 |  | 006B | UINT16 | 原始值 | 1 | [5 empty] | R/W |  | 否 | [6 empty] | 否 | 启用
允许电压差 |  | 保护参数 |  | 006C | UINT16 | 原始值 | 1 |  |  |  | V |  | R/W |  | 否 | [6 empty] | 否 | 启用
允许频率差 |  | 保护参数 |  | 006D | UINT16 | 原始值 | 1 |  |  |  | Hz | 0.1 | R/W |  | 否 | [6 empty] | 否 | 启用
允许相位差 |  | 保护参数 |  | 006E | UINT16 | 原始值 | 1 |  |  |  | ° |  | R/W |  | 否 | [6 empty] | 否 | 启用
并联等待时间 |  | 保护参数 |  | 006F | UINT16 | 原始值 | 1 |  |  |  | s |  | R/W |  | 否 | [6 empty] | 否 | 启用
事件数量 |  | 变位信息 |  | 0100 | UINT16 | 原始值 | 1 |  |  |  | s |  | R |  | 否 | [6 empty] | 否 | 启用
事件类型 |  | 变位信息 |  | 0102 | UINT8 | 原始值 | 1 |  |  |  | s |  | R | 1:QS1 分闸事件,2:QS2/母联分闸事件,3:QS3 分闸事件,4:QS1 合闸事件,5:QS2/母联合闸事件,6:QS3 合闸事件,7:QS1 储能事件,8:QS2/母联储能事件,9:QS3 储能事件,10:开机事件,11:手动-自动事件,12:自动-手动事件,13:用户登录事件,14:管理员登录事件,15:并联合环事件,16:转换事件结束,17:修改日期事件,18:修改时间事件,19:#1 继电器输出事件,20:#2 继电器输出事件,21:#3 继电器输出事件,22:#1 外部输入事件,23:#2 外部输入事件,24:#3 外部输入事件,25:油机自检正常,26:油机自检失败,27:远程有效事件,28:远程关闭事件 | 是 | 变位 | 0103,0104,0105,0106,0107,0108 | 0100,0102 | 1:QS1 分闸事件,2:QS2/母联分闸事件,3:QS3 分闸事件,4:QS1 合闸事件,5:QS2/母联合闸事件,6:QS3 合闸事件,7:QS1 储能事件,8:QS2/母联储能事件,9:QS3 储能事件,10:开机事件,11:手动-自动事件,12:自动-手动事件,13:用户登录事件,14:管理员登录事件,15:并联合环事件,16:转换事件结束,17:修改日期事件,18:修改时间事件,19:#1 继电器输出事件,20:#2 继电器输出事件,21:#3 继电器输出事件,22:#1 外部输入事件,23:#2 外部输入事件,24:#3 外部输入事件,25:油机自检正常,26:油机自检失败,27:远程有效事件,28:远程关闭事件 | 否 |  | 否 | 启用
事件时间：年 |  | 变位信息 | 时间 | 0103 | UINT16 | 原始值 | 1 |  |  |  | s |  | R |  | 否 | [6 empty] | 否 | 启用
事件时间：月 |  | 变位信息 | 时间 | 0104 | UINT8 | 原始值 | 1 |  |  |  | s |  | R |  | 否 | [6 empty] | 否 | 启用
事件时间：日 |  | 变位信息 | 时间 | 0105 | UINT8 | 原始值 | 1 |  |  |  | s |  | R |  | 否 | [6 empty] | 否 | 启用
事件时间：时 |  | 变位信息 | 时间 | 0106 | UINT8 | 原始值 | 1 |  |  |  | s |  | R |  | 否 | [6 empty] | 否 | 启用
事件时间：分 |  | 变位信息 | 时间 | 0107 | UINT8 | 原始值 | 1 |  |  |  | s |  | R |  | 否 | [6 empty] | 否 | 启用
事件时间：秒 |  | 变位信息 | 时间 | 0108 | UINT8 | 原始值 | 1 |  |  |  | s |  | R |  | 否 | [6 empty] | 否 | 启用
故障数量 |  | 故障信息 |  | 0200 | UINT16 | 原始值 | 1 | [5 empty] | R |  | 否 | [6 empty] | 否 | 启用
故障类型 |  | 故障信息 |  | 0202 | UINT8 | 原始值 | 1 | [5 empty] | R | 1:转换动作故障,2:QS1 脱扣事件,3:QS2/母联脱扣事件,4:QS3 脱扣事件,5:QS1 接错线报警,6:QS2 接错线报警,7:QS3 接错线报警 | 是 | 故障 | 0203,0204,0205,0206,0207,0208 | 0202,0200 | 1:转换动作故障,2:QS1 脱扣事件,3:QS2/母联脱扣事件,4:QS3 脱扣事件,5:QS1 接错线报警,6:QS2 接错线报警,7:QS3 接错线报警 | 否 |  | 否 | 启用
故障时间：年 |  | 故障信息 | 时间 | 0203 | UINT16 | 原始值 | 1 | [5 empty] | R |  | 否 | [6 empty] | 否 | 启用
故障时间：月 |  | 故障信息 | 时间 | 0204 | UINT8 | 原始值 | 1 | [5 empty] | R |  | 否 | [6 empty] | 否 | 启用
故障时间：日 |  | 故障信息 | 时间 | 0205 | UINT8 | 原始值 | 1 | [5 empty] | R |  | 否 | [6 empty] | 否 | 启用
故障时间：时 |  | 故障信息 | 时间 | 0206 | UINT8 | 原始值 | 1 | [5 empty] | R |  | 否 | [6 empty] | 否 | 启用
故障时间：分 |  | 故障信息 | 时间 | 0207 | UINT8 | 原始值 | 1 | [5 empty] | R |  | 否 | [6 empty] | 否 | 启用
故障时间：秒 |  | 故障信息 | 时间 | 0208 | UINT8 | 原始值 | 1 | [5 empty] | R |  | 否 | [6 empty] | 否 | 启用
火警信号 |  | 运维参数 |  | 0089.12 | UINT16 | 原始值 | 1 | 1 |  |  |  |  | R/W |  | 否 | [6 empty] | 否 | 启用

## Q5W
点位名称* | 点位简称 | 点位类型* | 数据标签 | 数据地址* | 数据类型* | 解码规则 | 寄存器数量 | Bit长度 | 时间模板 | 计算能耗 | 单位 | 变比 | 访问规则 | 翻译枚举 | 是否推送事件 | 事件类型 | 事件时间点位 | 事件信息点位 | 事件枚举 | 事件自恢复 | 自恢复枚举值 | 是否保存历史 | 状态
设备类型 |  | 产品信息 |  | 0001 |  | 原始值 | 1 |  |  | 否 |  | 1 | R |  | 否 | [6 empty] | 否 | 启用
开机时间 |  | 产品信息 |  | 000.0 |  | 原始值 | 1 | 0 |  | 否 |  | 1 | R |  | 否 | [6 empty] | 否 | 启用
累计运行时间 |  | 产品信息 |  | 000.0 |  | 原始值 | 1 | 0 |  | 否 | s | 1 | R |  | 否 | [6 empty] | 否 | 启用
控制器功能参数 |  | 运维参数 |  | 0006 | UINT16 | original | 1 |  |  | 否 |  | 1 | R |  | 否 | [6 empty] | 否 | 启用
通讯地址 |  | 产品信息 |  | 0007 |  | 原始值 | 1 |  |  | 否 |  | 1 | R |  | 否 | [6 empty] | 否 | 启用
用户密码 |  | 产品信息 |  | 0008 |  | 原始值 | 1 |  |  | 否 |  | 1 | R |  | 否 | [6 empty] | 否 | 启用
实时时钟 |  | 运维参数 |  | 0009 |  | 原始值 | 1 |  |  | 否 |  | 1 | R |  | 否 | [6 empty] | 否 | 启用
实时时钟：日时 |  | 运维参数 |  | 000A |  | 原始值 | 1 |  |  | 否 |  | 1 | R |  | 否 | [6 empty] | 否 | 启用
实时时钟：年月 |  | 运维参数 |  | 000B |  | 原始值 | 1 |  |  | 否 |  | 1 | R |  | 否 | [6 empty] | 否 | 启用
转换次数 |  | 运维参数 |  | 000C |  | 原始值 | 1 |  |  | 否 |  | 1 | R |  | 否 | [6 empty] | 否 | 启用
清除记录 |  | 运维参数 |  | 000D |  | original | 1 |  |  | 否 |  | 1 | R |  | 否 | [6 empty] | 否 | 启用
S1电源UAN电压 |  | 测量数据 |  | 0010 | UINT16 | 原始值 | 1 |  |  | 否 | V | 1 | R |  | 否 | [6 empty] | 是 | 启用
S1电源UBN电压 |  | 测量数据 |  | 0011 | UINT16 | 原始值 | 1 |  |  | 否 | V | 1 | R |  | 否 | [6 empty] | 是 | 启用
S1电源UCN电压 |  | 测量数据 |  | 0012 | UINT16 | 原始值 | 1 |  |  | 否 | V | 1 | R |  | 否 | [6 empty] | 是 | 启用
S1线电压Uab |  | 测量数据 |  | 0013 | UINT16 | 原始值 | 1 |  |  | 否 | V | 1 | R |  | 否 | [6 empty] | 否 | 启用
S1线电压Ubc |  | 测量数据 |  | 0014 | UINT16 | 原始值 | 1 |  |  | 否 | V | 1 | R |  | 否 | [6 empty] | 否 | 启用
S1线电压Uca |  | 测量数据 |  | 0015 | UINT16 | 原始值 | 1 |  |  | 否 | V | 1 | R |  | 否 | [6 empty] | 否 | 启用
S1电源频率 |  | 测量数据 |  | 0016 | UINT16 | 原始值 | 1 |  |  | 否 | Hz | 0.1 | R |  | 否 | [6 empty] | 是 | 启用
S1电源不平衡度 |  | 测量数据 |  | 0017 | UINT16 | 原始值 | 1 |  |  | 否 | % | 1 | R |  | 否 | [6 empty] | 是 | 启用
S2电源UAN电压 |  | 测量数据 |  | 0018 | UINT16 | 原始值 | 1 |  |  | 否 | V | 1 | R |  | 否 | [6 empty] | 是 | 启用
S2电源UBN电压 |  | 测量数据 |  | 0019 | UINT16 | 原始值 | 1 |  |  | 否 | V | 1 | R |  | 否 | [6 empty] | 是 | 启用
S2电源UCN电压 |  | 测量数据 |  | 001A | UINT16 | 原始值 | 1 |  |  | 否 | V | 1 | R |  | 否 | [6 empty] | 是 | 启用
S2线电压Uab |  | 测量数据 |  | 001B | UINT16 | 原始值 | 1 |  |  | 否 | V | 1 | R |  | 否 | [6 empty] | 否 | 启用
S2线电压Ubc |  | 测量数据 |  | 001C | UINT16 | 原始值 | 1 |  |  | 否 | V | 1 | R |  | 否 | [6 empty] | 否 | 启用
S2线电压Uca |  | 测量数据 |  | 001D | UINT16 | 原始值 | 1 |  |  | 否 | V | 1 | R |  | 否 | [6 empty] | 否 | 启用
S2电源频率 |  | 测量数据 |  | 001E | UINT16 | 原始值 | 1 |  |  | 否 | Hz | 0.1 | R |  | 否 | [6 empty] | 是 | 启用
S2电源不平衡度 |  | 测量数据 |  | 001F | UINT16 | 原始值 | 1 |  |  | 否 | % | 1 | R |  | 否 | [6 empty] | 是 | 启用
S3电源UAN电压 |  | 测量数据 |  | 0020 | UINT16 | 原始值 | 1 |  |  | 否 | V | 1 | R |  | 否 | [6 empty] | 是 | 启用
S3电源UBN电压 |  | 测量数据 |  | 0021 | UINT16 | 原始值 | 1 |  |  | 否 | V | 1 | R |  | 否 | [6 empty] | 是 | 启用
S3电源UCN电压 |  | 测量数据 |  | 0022 | UINT16 | 原始值 | 1 |  |  | 否 | V | 1 | R |  | 否 | [6 empty] | 是 | 启用
S3线电压Uab |  | 测量数据 |  | 0023 | UINT16 | 原始值 | 1 |  |  | 否 | V | 1 | R |  | 否 | [6 empty] | 否 | 启用
S3线电压Ubc |  | 测量数据 |  | 0024 | UINT16 | 原始值 | 1 |  |  | 否 | V | 1 | R |  | 否 | [6 empty] | 否 | 启用
S3线电压Uca |  | 测量数据 |  | 0025 | UINT16 | 原始值 | 1 |  |  | 否 | V | 1 | R |  | 否 | [6 empty] | 否 | 启用
S3电源频率 |  | 测量数据 |  | 0026 | UINT16 | 原始值 | 1 |  |  | 否 | Hz | 0.1 | R |  | 否 | [6 empty] | 是 | 启用
S3电源不平衡度 |  | 测量数据 |  | 0027 | UINT16 | 原始值 | 1 |  |  | 否 | % | 1 | R |  | 否 | [6 empty] | 是 | 启用
自诊断/命令信息 |  | 运行状态 |  | 0040 |  | original | 1 |  |  | 否 |  | 1 | R |  | 否 | [6 empty] | 否 | 启用
开关状态信息 |  | 运行状态 |  | 0041 |  | original | 1 |  |  | 否 |  | 1 | R |  | 否 | [6 empty] | 否 | 启用
电网状态信息 |  | 运行状态 |  | 004.0 |  | original | 2 | 0 |  | 否 |  | 1 | R |  | 否 | [6 empty] | 否 | 启用
欠压门限 |  | 保护参数 |  | 0050 |  | 原始值 | 1 |  |  | 否 | V | 1 | R/W |  | 否 | [6 empty] | 否 | 启用
欠压返回门限 |  | 保护参数 |  | 0051 |  | 原始值 | 1 |  |  | 否 | V | 1 | R/W |  | 否 | [6 empty] | 否 | 启用
过压门限 |  | 保护参数 |  | 0052 |  | 原始值 | 1 |  |  | 否 | V | 1 | R/W |  | 否 | [6 empty] | 否 | 启用
过压返回门限 |  | 保护参数 |  | 0053 |  | 原始值 | 1 |  |  | 否 | V | 1 | R/W |  | 否 | [6 empty] | 否 | 启用
欠频门限 |  | 保护参数 |  | 0054 |  | 原始值 | 1 |  |  | 否 | Hz | 0.1 | R/W |  | 否 | [6 empty] | 否 | 启用
欠频返回门限 |  | 保护参数 |  | 0055 |  | 原始值 | 1 |  |  | 否 | Hz | 0.1 | R/W |  | 否 | [6 empty] | 否 | 启用
过频门限 |  | 保护参数 |  | 0056 |  | 原始值 | 1 |  |  | 否 | Hz | 0.1 | R/W |  | 否 | [6 empty] | 否 | 启用
过频返回门限 |  | 保护参数 |  | 0057 |  | 原始值 | 1 |  |  | 否 | Hz | 0.1 | R/W |  | 否 | [6 empty] | 否 | 启用
电压不平衡度门限 |  | 保护参数 |  | 0058 |  | 原始值 | 1 |  |  | 否 | % | 1 | R/W |  | 否 | [6 empty] | 否 | 启用
电压不平衡度返回门限 |  | 保护参数 |  | 0059 |  | 原始值 | 1 |  |  | 否 | % | 1 | R/W |  | 否 | [6 empty] | 否 | 启用
QS1合闸延时时间 |  | 保护参数 |  | 005A |  | 原始值 | 1 |  |  | 否 | s | 0.1 | R/W |  | 否 | [6 empty] | 否 | 启用
QS1分闸延时时间 |  | 保护参数 |  | 005B |  | 原始值 | 1 |  |  | 否 | s | 0.1 | R/W |  | 否 | [6 empty] | 否 | 启用
QS2合闸延时时间 |  | 保护参数 |  | 005C |  | 原始值 | 1 |  |  | 否 | s | 0.1 | R/W |  | 否 | [6 empty] | 否 | 启用
QS2分闸延时时间 |  | 保护参数 |  | 005D |  | 原始值 | 1 |  |  | 否 | s | 0.1 | R/W |  | 否 | [6 empty] | 否 | 启用
QS3合闸延时时间 |  | 保护参数 |  | 005E |  | 原始值 | 1 |  |  | 否 | s | 0.1 | R/W |  | 否 | [6 empty] | 否 | 启用
QS3分闸延时时间 |  | 保护参数 |  | 005F |  | 原始值 | 1 |  |  | 否 | s | 0.1 | R/W |  | 否 | [6 empty] | 否 | 启用
欠压报警延时时间 |  | 保护参数 |  | 0060 |  | 原始值 | 1 |  |  | 否 | s | 0.1 | R/W |  | 否 | [6 empty] | 否 | 启用
过压分闸延时时间 |  | 保护参数 |  | 0061 |  | 原始值 | 1 |  |  | 否 | s | 0.1 | R/W |  | 否 | [6 empty] | 否 | 启用
欠频分闸延时时间 |  | 保护参数 |  | 0062 |  | 原始值 | 1 |  |  | 否 | s | 0.1 | R/W |  | 否 | [6 empty] | 否 | 启用
过频分闸延时时间 |  | 保护参数 |  | 0063 |  | 原始值 | 1 |  |  | 否 | s | 0.1 | R/W |  | 否 | [6 empty] | 否 | 启用
电压不平衡分闸延时时间 |  | 保护参数 |  | 0064 |  | 原始值 | 1 |  |  | 否 | s | 0.1 | R/W |  | 否 | [6 empty] | 否 | 启用
相序 |  | 保护参数 |  | 0065 |  | 原始值 | 1 |  |  | 否 |  | 1 | R/W |  | 否 | [6 empty] | 否 | 启用
自投自复延时时间 |  | 保护参数 |  | 0066 |  | 原始值 | 1 |  |  | 否 | s | 0.1 | R/W |  | 否 | [6 empty] | 否 | 启用
发电机启动延时 |  | 保护参数 |  | 0067 |  | 原始值 | 1 |  |  | 否 | s | 1 | R/W |  | 否 | [6 empty] | 否 | 启用
发电机停止延时 |  | 保护参数 |  | 0068 |  | 原始值 | 1 |  |  | 否 | s | 1 | R/W |  | 否 | [6 empty] | 否 | 启用
自检稳定延时时间 |  | 保护参数 |  | 0069 |  | 原始值 | 1 |  |  | 否 | s | 1 | R/W |  | 否 | [6 empty] | 否 | 启用
自检时间 |  | 保护参数 |  | 006A |  | 原始值 | 1 |  |  | 否 |  | 1 | R/W |  | 否 | [6 empty] | 否 | 启用
自检日期 |  | 保护参数 |  | 006B |  | 原始值 | 1 |  |  | 否 |  | 1 | R/W |  | 否 | [6 empty] | 否 | 启用
允许电压差 |  | 保护参数 |  | 006C |  | 原始值 | 1 |  |  | 否 | V | 1 | R/W |  | 否 | [6 empty] | 否 | 启用
允许频率差 |  | 保护参数 |  | 006D |  | 原始值 | 1 |  |  | 否 | Hz | 0.1 | R/W |  | 否 | [6 empty] | 否 | 启用
允许相位差 |  | 保护参数 |  | 006E |  | 原始值 | 1 |  |  | 否 | ° | 1 | R/W |  | 否 | [6 empty] | 否 | 启用
并联等待时间 |  | 保护参数 |  | 006F |  | 原始值 | 1 |  |  | 否 | s | 1 | R/W |  | 否 | [6 empty] | 否 | 启用
#1可编程输出 |  | 保护参数 |  | 0070 |  | 原始值 | 1 |  |  | 否 |  | 1 | R/W |  | 否 | [6 empty] | 否 | 启用
#2可编程输出 |  | 保护参数 |  | 0071 |  | 原始值 | 1 |  |  | 否 |  | 1 | R/W |  | 否 | [6 empty] | 否 | 启用
#3可编程输出 |  | 保护参数 |  | 0072 |  | 原始值 | 1 |  |  | 否 |  | 1 | R/W |  | 否 | [6 empty] | 否 | 启用
#1可编程输入 |  | 保护参数 |  | 0073 |  | 原始值 | 1 |  |  | 否 |  | 1 | R/W |  | 否 | [6 empty] | 否 | 启用
#2可编程输入 |  | 保护参数 |  | 0074 |  | 原始值 | 1 |  |  | 否 |  | 1 | R/W |  | 否 | [6 empty] | 否 | 启用
#3可编程输入 |  | 保护参数 |  | 0075 |  | 原始值 | 1 |  |  | 否 |  | 1 | R/W |  | 否 | [6 empty] | 否 | 启用
S1电源A相电压修正系数 |  |  |  | 0080 |  | 原始值 | 1 |  |  | 否 |  | 1 |  |  | 否 | [6 empty] | 否 | 启用
S1电源B相电压修正系数 |  |  |  | 0081 |  | 原始值 | 1 |  |  | 否 |  | 1 |  |  | 否 | [6 empty] | 否 | 启用
S1电源C相电压修正系数 |  |  |  | 0082 |  | 原始值 | 1 |  |  | 否 |  | 1 |  |  | 否 | [6 empty] | 否 | 启用
S2电源A相电压修正系数 |  |  |  | 0083 |  | 原始值 | 1 |  |  | 否 |  | 1 |  |  | 否 | [6 empty] | 否 | 启用
S2电源B相电压修正系数 |  |  |  | 0084 |  | 原始值 | 1 |  |  | 否 |  | 1 |  |  | 否 | [6 empty] | 否 | 启用
S2电源C相电压修正系数 |  |  |  | 0085 |  | 原始值 | 1 |  |  | 否 |  | 1 |  |  | 否 | [6 empty] | 否 | 启用
S3电源A相电压修正系数 |  |  |  | 0086 |  | 原始值 | 1 |  |  | 否 |  | 1 |  |  | 否 | [6 empty] | 否 | 启用
S3电源B相电压修正系数 |  |  |  | 0087 |  | 原始值 | 1 |  |  | 否 |  | 1 |  |  | 否 | [6 empty] | 否 | 启用
S3电源C相电压修正系数 |  |  |  | 0088 |  | 原始值 | 1 |  |  | 否 |  | 1 |  |  | 否 | [6 empty] | 否 | 启用
事件数量 |  | 变位信息 |  | 0100 |  | 原始值 | 1 |  |  | 否 |  | 1 | R |  | 否 | [6 empty] | 否 | 启用
事件组号 |  | 变位信息 |  | 0101 |  | 原始值 | 1 |  |  | 否 |  | 1 | R |  | 否 | [6 empty] | 否 | 启用
事件类型 |  | 变位信息 |  | 0102 | UINT16 | 原始值 | 1 |  |  | 否 |  | 1 | R | 1:QS1 分闸事件,2:QS2/母联分闸事件,3:QS3 分闸事件,4:QS1 合闸事件,5:QS2/母联合闸事件,6:QS3 合闸事件,7:QS1 储能事件,8:QS2/母联储能事件,9:QS3 储能事件,10:开机事件,11:手动-自动事件,12:自动-手动事件,13:用户登录事件,14:管理员登录事件,15:并联合环事件,16:转换事件结束,17:修改日期事件,18:修改时间事件,19:#1 继电器输出事件,20:#2 继电器输出事件,21:#3 继电器输出事件,22:#1 外部输入事件,23:#2 外部输入事件,24:#3 外部输入事件,25:油机自检正常,26:油机自检失败,27:远程有效事件,28:远程关闭事件 | 是 | 变位 | 0103,0104,0105,0106,0107,0108 | 0100,0102 | 1:QS1 分闸事件,2:QS2/母联分闸事件,3:QS3 分闸事件,4:QS1 合闸事件,5:QS2/母联合闸事件,6:QS3 合闸事件,7:QS1 储能事件,8:QS2/母联储能事件,9:QS3 储能事件,10:开机事件,11:手动-自动事件,12:自动-手动事件,13:用户登录事件,14:管理员登录事件,15:并联合环事件,16:转换事件结束,17:修改日期事件,18:修改时间事件,19:#1 继电器输出事件,20:#2 继电器输出事件,21:#3 继电器输出事件,22:#1 外部输入事件,23:#2 外部输入事件,24:#3 外部输入事件,25:油机自检正常,26:油机自检失败,27:远程有效事件,28:远程关闭事件 | 否 |  | 否 | 启用
事件时间-年 |  | 变位信息 | 时间 | 0103 | UINT16 | 原始值 | 1 |  |  | 否 |  | 1 | R |  | 否 | [6 empty] | 否 | 启用
前一次事件类型 |  | 变位信息 |  | 0109 |  | 原始值 | 1 |  |  | 否 |  | 1 | R |  | 否 | [6 empty] | 否 | 启用
前一次事件时间 |  | 变位信息 |  | 010A |  | 原始值 | 1 |  |  | 否 |  | 1 | R |  | 否 | [6 empty] | 否 | 启用
前二次事件类型 |  | 变位信息 |  | 0110 |  | 原始值 | 1 |  |  | 否 |  | 1 | R |  | 否 | [6 empty] | 否 | 启用
前二次事件时间 |  | 变位信息 |  | 0111 |  | 原始值 | 1 |  |  | 否 |  | 1 | R |  | 否 | [6 empty] | 否 | 启用
前三次事件类型 |  | 变位信息 |  | 0117 |  | 原始值 | 1 |  |  | 否 |  | 1 | R |  | 否 | [6 empty] | 否 | 启用
前三次事件时间 |  | 变位信息 |  | 0118 |  | 原始值 | 1 |  |  | 否 |  | 1 | R |  | 否 | [6 empty] | 否 | 启用
故障数量 |  | 故障信息 |  | 0200 |  | 原始值 | 1 |  |  | 否 |  | 1 | R |  | 否 | [6 empty] | 否 | 启用
故障组号 |  | 故障信息 |  | 0201 |  | 原始值 | 1 |  |  | 否 |  | 1 | R |  | 否 | [6 empty] | 否 | 启用
故障类型 |  | 故障信息 |  | 0202 | UINT16 | 原始值 | 1 |  |  | 否 |  | 1 | R | 1:转换动作故障,2:QS1脱扣事件,3:QS2/母联脱扣事件,4:QS3脱扣事件,5:QS1接错线报警,6:QS2接错线报警,7:QS3接错线报警 | 是 | 故障 | 0203,0204,0205,0206,0207,0208 | 0200,0202 | 1:转换动作故障,2:QS1脱扣事件,3:QS2/母联脱扣事件,4:QS3脱扣事件,5:QS1接错线报警,6:QS2接错线报警,7:QS3接错线报警 | 否 |  | 否 | 启用
故障时间-年 |  | 故障信息 | 时间 | 0203 | UINT16 | 原始值 | 1 |  |  | 否 |  | 1 | R |  | 否 | [6 empty] | 否 | 启用
前一次故障类型 |  | 故障信息 |  | 0209 |  | 原始值 | 1 |  |  | 否 |  | 1 | R |  | 否 | [6 empty] | 否 | 启用
前一次故障时间 |  | 故障信息 |  | 020A |  | 原始值 | 1 |  |  | 否 |  | 1 | R |  | 否 | [6 empty] | 否 | 启用
前二次故障类型 |  | 故障信息 |  | 0210 |  | 原始值 | 1 |  |  | 否 |  | 1 | R |  | 否 | [6 empty] | 否 | 启用
前二次故障时间 |  | 故障信息 |  | 0211 |  | 原始值 | 1 |  |  | 否 |  | 1 | R |  | 否 | [6 empty] | 否 | 启用
前三次故障类型 |  | 故障信息 |  | 0217 |  | 原始值 | 1 |  |  | 否 |  | 1 | R |  | 否 | [6 empty] | 否 | 启用
前三次故障时间 |  | 故障信息 |  | 0218 |  | 原始值 | 1 |  |  | 否 |  | 1 | R |  | 否 | [6 empty] | 否 | 启用
产品型号 |  |  |  | FFF0 |  | 原始值 | 1 |  |  | 否 |  | 1 |  |  | 否 | [6 empty] | 否 | 启用
额定电压类型 |  |  |  | FFF5 |  | 原始值 | 1 |  |  | 否 |  | 1 |  |  | 否 | [6 empty] | 否 | 启用
额定电压 |  |  |  | FFF6 |  | 原始值 | 1 |  |  | 否 |  | 1 |  |  | 否 | [6 empty] | 否 | 启用
系统设置 |  |  |  | FFF7 |  | 原始值 | 1 |  |  | 否 |  | 1 |  |  | 否 | [6 empty] | 否 | 启用
电源模式 |  |  |  | FFF8 |  | 原始值 | 1 |  |  | 否 |  | 1 |  |  | 否 | [6 empty] | 否 | 启用
系统设置 |  | 运维参数 |  | 0006.0 | UINT16 | 原始值 | 1 | 2 |  | 否 |  |  | R | 00:0,01:1,10:2 | 否 | [6 empty] | 是 | 启用
额定电压 |  | 运维参数 |  | 0006.2 | UINT16 | 原始值 | 1 | 2 |  | 否 |  |  | R | 00:0,01:1,10:2,11:3 | 否 | [6 empty] | 否 | 启用
波特率 |  | 运维参数 |  | 0006.13 | UINT16 | 原始值 | 1 | 1 |  | 否 |  |  | R |  | 否 | [6 empty] | 否 | 启用
背光时间 |  |  |  | 0006.14 |  | 原始值 | 1 | 2 |  | 否 |  |  |  |  | 否 | [6 empty] | 否 | 启用
工作模式 |  | 运维参数 |  | 0006.4 | UINT16 | 原始值 | 1 | 1 |  | 否 |  |  | R |  | 否 | [6 empty] | 是 | 启用
系统频率 |  |  |  | 0006.5 |  | 原始值 | 1 | 1 |  | 否 |  |  |  |  | 否 | [6 empty] | 否 | 启用
并联方式 |  | 运维参数 |  | 0006.6 | UINT16 | 原始值 | 1 | 1 |  | 否 |  |  | R |  | 否 | [6 empty] | 是 | 启用
电源模式 |  | 运维参数 |  | 0006.7 | UINT16 | 原始值 | 1 | 1 |  | 否 |  |  | R |  | 否 | [6 empty] | 是 | 启用
自动/手动 |  | 运维参数 |  | 0006.8 | UINT16 | 原始值 | 1 | 1 |  | 否 |  |  | R |  | 否 | [6 empty] | 是 | 启用
本地/远程 |  |  |  | 0006.9 |  | 原始值 | 1 | 1 |  | 否 |  |  |  |  | 否 | [6 empty] | 否 | 启用
优先等级 |  | 运维参数 |  | 0006.10 | UINT16 | 原始值 | 1 | 2 |  | 否 |  |  | R | 00:0,01:1,10:2 | 否 | [6 empty] | 否 | 启用
储能设置 |  | 运维参数 |  | 0006.12 | UINT16 | 原始值 | 1 | 1 |  | 否 |  |  | R |  | 否 | [6 empty] | 否 | 启用
清除转换次数 |  |  |  | 000D.0 |  | 原始值 | 1 | 1 |  | 否 |  |  |  |  | 否 | [6 empty] | 否 | 启用
清除事件记录 |  |  |  | 000D.1 |  | 原始值 | 1 | 1 |  | 否 |  |  |  |  | 否 | [6 empty] | 否 | 启用
清除故障记录 |  |  |  | 000D.2 |  | 原始值 | 1 | 1 |  | 否 |  |  |  |  | 否 | [6 empty] | 否 | 启用
开关故障 |  |  |  | 0040.0 |  | 原始值 | 1 | 1 |  | 否 |  |  |  |  | 否 | [6 empty] | 否 | 启用
Qs1 命令 |  |  |  | 0040.1 |  | 原始值 | 1 | 1 |  | 否 |  |  |  |  | 否 | [6 empty] | 否 | 启用
Qs2 命令 |  |  |  | 0040.2 |  | 原始值 | 1 | 1 |  | 否 |  |  |  |  | 否 | [6 empty] | 否 | 启用
Qs3 命令 |  |  |  | 0040.3 |  | 原始值 | 1 | 1 |  | 否 |  |  |  |  | 否 | [6 empty] | 否 | 启用
全分命令 |  |  |  | 0040.4 |  | 原始值 | 1 | 1 |  | 否 |  |  |  |  | 否 | [6 empty] | 否 | 启用
存储故障 |  |  |  | 0040.5 |  | 原始值 | 1 | 1 |  | 否 |  |  |  |  | 否 | [6 empty] | 否 | 启用
Qs1 位置 |  | 运行状态 |  | 0041.0 | UINT16 | 原始值 | 1 | 1 |  | 否 |  |  | R |  | 否 | [6 empty] | 是 | 启用
Qs2 位置 |  | 运行状态 |  | 0041.1 | UINT16 | 原始值 | 1 | 1 |  | 否 |  |  | R |  | 否 | [6 empty] | 是 | 启用
分闸延时 |  |  |  | 0041.10 |  | 原始值 | 1 | 1 |  | 否 |  |  |  |  | 否 | [6 empty] | 否 | 启用
合闸延时 |  |  |  | 0041.11 |  | 原始值 | 1 | 1 |  | 否 |  |  |  |  | 否 | [6 empty] | 否 | 启用
发电机延时 |  |  |  | 0041.12 |  | 原始值 | 1 | 1 |  | 否 |  |  |  |  | 否 | [6 empty] | 否 | 启用
Qs3 位置 |  | 运行状态 |  | 0041.2 | UINT16 | 原始值 | 1 | 1 |  | 否 |  |  | R |  | 否 | [6 empty] | 是 | 启用
全分位置 |  |  |  | 0041.3 |  | 原始值 | 1 | 1 |  | 否 |  |  |  |  | 否 | [6 empty] | 否 | 启用
消防状态 |  |  |  | 0041.4 |  | 原始值 | 1 | 1 |  | 否 |  |  |  |  | 否 | [6 empty] | 否 | 启用
远程使能 |  |  |  | 0041.5 |  | 原始值 | 1 | 1 |  | 否 |  |  |  |  | 否 | [6 empty] | 否 | 启用
远程 Qs1 |  |  |  | 0041.6 |  | 原始值 | 1 | 1 |  | 否 |  |  |  |  | 否 | [6 empty] | 否 | 启用
远程 Qs2 |  |  |  | 0041.7 |  | 原始值 | 1 | 1 |  | 否 |  |  |  |  | 否 | [6 empty] | 否 | 启用
远程 Qs3 |  |  |  | 0041.8 |  | 原始值 | 1 | 1 |  | 否 |  |  |  |  | 否 | [6 empty] | 否 | 启用
远程全分 |  |  |  | 0041.9 |  | 原始值 | 1 | 1 |  | 否 |  |  |  |  | 否 | [6 empty] | 否 | 启用
S3 断相 |  | 运行状态 |  | 0043.0 |  | 原始值 | 1 | 1 |  | 否 |  |  | R |  | 否 | [6 empty] | 否 | 启用
S3 欠压 |  | 运行状态 |  | 0043.1 |  | 原始值 | 1 | 1 |  | 否 |  |  | R |  | 否 | [6 empty] | 否 | 启用
S3 过压 |  | 运行状态 |  | 0043.2 |  | 原始值 | 1 | 1 |  | 否 |  |  | R |  | 否 | [6 empty] | 否 | 启用
S3 欠频 |  | 运行状态 |  | 0043.3 |  | 原始值 | 1 | 1 |  | 否 |  |  | R |  | 否 | [6 empty] | 否 | 启用
S3 过频 |  | 运行状态 |  | 0043.4 |  | 原始值 | 1 | 1 |  | 否 |  |  | R |  | 否 | [6 empty] | 否 | 启用
S3 相序/位 |  | 运行状态 |  | 0043.5 |  | 原始值 | 1 | 1 |  | 否 |  |  | R |  | 否 | [6 empty] | 否 | 启用
S3 不平衡 |  | 运行状态 |  | 0043.6 |  | 原始值 | 1 | 1 |  | 否 |  |  | R |  | 否 | [6 empty] | 否 | 启用
S3 报警 |  | 运行状态 |  | 0043.7 |  | 原始值 | 1 | 1 |  | 否 |  |  | R |  | 否 | [6 empty] | 否 | 启用
确认命令 |  | 遥控指令 |  | 0090 |  | 原始值 | 1 |  |  | 否 |  | 1 | R/W |  | 否 | [6 empty] | 否 | 启用
预命令 |  | 遥控指令 |  | 0091 |  | 原始值 | 1 |  |  | 否 |  | 1 | R/W |  | 否 | [6 empty] | 否 | 启用
返回命令 |  | 遥控指令 |  | 0092 |  | 原始值 | 1 |  |  | 否 |  | 1 | R/W |  | 否 | [6 empty] | 否 | 启用
事件时间-月 |  | 变位信息 | 时间 | 0104 | UINT8 | 原始值 | 1 |  |  | 否 |  | 1 | R |  | 否 | [6 empty] | 否 | 启用
事件时间-日 |  | 变位信息 | 时间 | 0105 | UINT8 | 原始值 | 1 |  |  | 否 |  | 1 | R |  | 否 | [6 empty] | 否 | 启用
事件时间-时 |  | 变位信息 | 时间 | 0106 | UINT8 | 原始值 | 1 |  |  | 否 |  | 1 | R |  | 否 | [6 empty] | 否 | 启用
事件时间-分 |  | 变位信息 | 时间 | 0107 | UINT8 | 原始值 | 1 |  |  | 否 |  | 1 | R |  | 否 | [6 empty] | 否 | 启用
事件时间-秒 |  | 变位信息 | 时间 | 0108 | UINT8 | 原始值 | 1 |  |  | 否 |  | 1 | R |  | 否 | [6 empty] | 否 | 启用
故障时间-月 |  | 故障信息 | 时间 | 0204 | UINT8 | 原始值 | 1 |  |  | 否 |  | 1 | R |  | 否 | [6 empty] | 否 | 启用
故障时间-日 |  | 故障信息 | 时间 | 0205 | UINT8 | 原始值 | 1 |  |  | 否 |  | 1 | R |  | 否 | [6 empty] | 否 | 启用
故障时间-时 |  | 故障信息 | 时间 | 0206 | UINT8 | 原始值 | 1 |  |  | 否 |  | 1 | R |  | 否 | [6 empty] | 否 | 启用
故障时间-分 |  | 故障信息 | 时间 | 0207 | UINT16 | 原始值 | 1 |  |  | 否 |  | 1 | R |  | 否 | [6 empty] | 否 | 启用
故障时间-秒 |  | 故障信息 | 时间 | 0208 | UINT8 | 原始值 | 1 |  |  | 否 |  | 1 | R |  | 否 | [6 empty] | 否 | 启用
S3电网状态信息 |  | 运行状态 |  | 004.0 | UINT16 | original | 1 | 0 |  | 否 |  |  | R |  | 否 | [6 empty] | 否 | 启用
S1 断相 |  | 运行状态 |  | 0042.0 | UINT16 | 原始值 | 1 | 1 |  |  |  |  | R |  | 否 | [6 empty] | 否 | 启用
S1欠压 |  | 运行状态 |  | 0042.1 | UINT16 | 原始值 | 1 | 1 |  |  |  |  | R |  | 否 | [6 empty] | 否 | 启用
S1过压 |  | 运行状态 |  | 0042.2 | UINT16 | 原始值 | 1 | 1 |  |  |  |  | R |  | 否 | [6 empty] | 否 | 启用
S1欠频 |  | 运行状态 |  | 0042.3 | UINT16 | 原始值 | 1 | 1 |  |  |  |  | R |  | 否 | [6 empty] | 否 | 启用
S1过频 |  | 运行状态 |  | 0042.4 | UINT16 | 原始值 | 1 | 1 |  |  |  |  | R |  | 否 | [6 empty] | 否 | 启用
S1相序/位 |  | 运行状态 |  | 0042.5 | UINT16 | 原始值 | 1 | 1 |  |  |  |  | R |  | 否 | [6 empty] | 否 | 启用
S1不平衡 |  | 运行状态 |  | 0042.6 | UINT16 | 原始值 | 1 | 1 |  |  |  |  | R |  | 否 | [6 empty] | 否 | 启用
S1报警 |  | 运行状态 |  | 0042.7 | UINT16 | 原始值 | 1 | 1 |  |  |  |  | R |  | 否 | [6 empty] | 否 | 启用
S2断相 |  | 运行状态 |  | 0042.8 | UINT16 | 原始值 | 1 | 1 |  |  |  |  | R |  | 否 | [6 empty] | 否 | 启用
S2欠压 |  | 运行状态 |  | 0042.9 | UINT16 | 原始值 | 1 | 1 |  |  |  |  | R |  | 否 | [6 empty] | 否 | 启用
S2过压 |  | 运行状态 |  | 0042.10 | UINT16 | 原始值 | 1 | 1 |  |  |  |  | R |  | 否 | [6 empty] | 否 | 启用
S2欠频 |  | 运行状态 |  | 0042.11 | UINT16 | 原始值 | 1 | 1 |  |  |  |  | R |  | 否 | [6 empty] | 否 | 启用
S2过频 |  | 运行状态 |  | 0042.12 | UINT16 | 原始值 | 1 | 1 |  |  |  |  | R |  | 否 | [6 empty] | 否 | 启用
S2相序/位 |  | 运行状态 |  | 0042.13 | UINT16 | 原始值 | 1 | 1 |  |  |  |  | R |  | 否 | [6 empty] | 否 | 启用
S2不平衡 |  | 运行状态 |  | 0042.14 | UINT16 | 原始值 | 1 | 1 |  |  |  |  | R |  | 否 | [6 empty] | 否 | 启用
S2报警 |  | 运行状态 |  | 0042.15 | UINT16 | 原始值 | 1 | 1 |  |  |  |  | R |  | 否 | [6 empty] | 否 | 启用
S3断相 |  | 运行状态 |  | 0042.16 | UINT16 | 原始值 | 1 | 1 |  |  |  |  | R |  | 否 | [6 empty] | 否 | 启用
S3欠压 |  | 运行状态 |  | 0042.17 | UINT16 | 原始值 | 1 | 1 |  |  |  |  | R |  | 否 | [6 empty] | 否 | 启用
S3过压 |  | 运行状态 |  | 0042.18 | UINT16 | 原始值 | 1 | 1 |  |  |  |  | R |  | 否 | [6 empty] | 否 | 启用
S3欠频 |  | 运行状态 |  | 0042.19 | UINT16 | 原始值 | 1 | 1 |  |  |  |  | R |  | 否 | [6 empty] | 否 | 启用
S3过频 |  | 运行状态 |  | 0042.20 | UINT16 | 原始值 | 1 | 1 |  |  |  |  | R |  | 否 | [6 empty] | 否 | 启用
S3相序/位 |  | 运行状态 |  | 0042.21 | UINT16 | 原始值 | 1 | 1 |  |  |  |  | R |  | 否 | [6 empty] | 否 | 启用
S3不平衡 |  | 运行状态 |  | 0042.22 | UINT16 | 原始值 | 1 | 1 |  |  |  |  | R |  | 否 | [6 empty] | 否 | 启用
S3报警 |  | 运行状态 |  | 0042.23 | UINT16 | 原始值 | 1 | 1 |  |  |  |  | R |  | 否 | [6 empty] | 否 | 启用
火警信号 |  | 运维参数 |  | 0089.12 | UINT16 | 原始值 | 1 | 1 |  |  |  |  | R/W |  | 否 | [6 empty] | 否 | 启用

## Q6MB
点位名称* | 点位简称 | 点位类型* | 数据标签 | 数据地址* | 数据类型* | 解码规则 | 寄存器数量 | Bit长度 | 时间模板 | 计算能耗 | 单位 | 变比 | 访问规则 | 翻译枚举 | 是否推送事件 | 事件类型 | 事件时间点位 | 事件信息点位 | 事件枚举 | 事件自恢复 | 自恢复枚举值 | 是否保存历史 | 状态
常用电源A相电压 | UNa | 测量数据 | 电压 | 0026 | UINT16 | 原始值 | 1 |  |  | 否 | V |  | R |  | 否 | [6 empty] | 是 | 启用
常用电源B相电压 | UNb | 测量数据 | 电压 | 0027 | UINT16 | 原始值 | 1 |  |  | 否 | V |  | R |  | 否 | [6 empty] | 是 | 启用
常用电源C相电压 | UNc | 测量数据 | 电压 | 0028 | UINT16 | 原始值 | 1 |  |  | 否 | V |  | R |  | 否 | [6 empty] | 是 | 启用
备用电源A相电压 | URa | 测量数据 | 电压 | 0029 | UINT16 | 原始值 | 1 |  |  | 否 | V |  | R |  | 否 | [6 empty] | 是 | 启用
备用电源B相电压 | URb | 测量数据 | 电压 | 0030 | UINT16 | 原始值 | 1 |  |  | 否 | V |  | R |  | 否 | [6 empty] | 是 | 启用
备用电源C相电压 | URc | 测量数据 | 电压 | 0031 | UINT16 | 原始值 | 1 |  |  | 否 | V |  | R |  | 否 | [6 empty] | 是 | 启用
消防联动 |  | 运行状态 |  | 2x0000 | UINT16 | 原始值 | 1 |  |  | 否 |  |  | R/W | 1:消防,0:无 | 否 | [6 empty] | 否 | 启用
常用位置 |  | 运行状态 |  | 2x0001 | UINT16 | 原始值 | 1 |  |  | 否 |  |  | R | 0:分闸,1:合闸 | 否 | [6 empty] | 否 | 启用
备用位置 |  | 运行状态 |  | 2x0002 | UINT16 | 原始值 | 1 |  |  | 否 |  |  | R | 0:分闸,1:合闸 | 否 | [6 empty] | 否 | 启用
常用过压 |  | 运行状态 |  | 0001 | UINT16 | 原始值 | 1 |  |  | 否 |  |  | R | 0:正常,1:过压 | 是 | 告警 |  |  | 1:常用电源过压 | 否 |  | 否 | 启用
常用欠压 |  | 运行状态 |  | 0000 | UINT16 | 原始值 | 1 |  |  | 否 |  |  | R | 0:正常,1:欠压 | 是 | 告警 |  |  | 1:常用电源欠压 | 否 |  | 否 | 启用
常用断相 |  | 运行状态 |  | 0002 | UINT16 | 原始值 | 1 |  |  | 否 |  |  | R | 0:正常,1:断相 | 是 | 告警 |  |  | 1:常用电源断相 | 否 |  | 否 | 启用
常用报警 |  | 运行状态 |  | 0003 | UINT16 | 原始值 | 1 |  |  | 否 |  |  | R | 1:正常,0:故障 | 是 | 故障 |  |  | 0:常用电源故障 | 否 |  | 否 | 启用
备用过压 |  | 运行状态 |  | 0009 | UINT16 | 原始值 | 1 |  |  | 否 |  |  | R | 0:正常,1:过压 | 是 | 告警 |  |  | 1:备用电源过压 | 否 |  | 否 | 启用
备用欠压 |  | 运行状态 |  | 0008 | UINT16 | 原始值 | 1 |  |  | 否 |  |  | R | 0:正常,1:欠压 | 是 | 告警 |  |  | 1:备用电源欠压 | 否 |  | 否 | 启用
备用断相 |  | 运行状态 |  | 000A | UINT16 | 原始值 | 1 |  |  | 否 |  |  | R | 0:正常,1:断相 | 是 | 告警 |  |  | 1:备用电源断相 | 否 |  | 否 | 启用
备用报警 |  | 运行状态 |  | 000D | UINT16 | 原始值 | 1 |  |  | 否 |  |  | R | 1:正常,0:故障 | 是 | 故障 |  |  | 0:备用电源故障 | 否 |  | 否 | 启用

## Q6MD
点位名称* | 点位简称 | 点位类型* | 数据标签 | 数据地址* | 数据类型* | 解码规则 | 寄存器数量 | Bit长度 | 时间模板 | 计算能耗 | 单位 | 变比 | 访问规则 | 翻译枚举 | 是否推送事件 | 事件类型 | 事件时间点位 | 事件信息点位 | 事件枚举 | 事件自恢复 | 自恢复枚举值 | 是否保存历史 | 状态
常用电源A相电压 | UNa | 测量数据 | 电压 | 0010 | UINT16 | 原始值 | 1 |  |  | 否 | V |  | R |  | 否 | [6 empty] | 是 | 启用
常用电源B相电压 | UNb | 测量数据 | 电压 | 0011 | UINT16 | 原始值 | 1 |  |  | 否 | V |  | R |  | 否 | [6 empty] | 是 | 启用
常用电源C相电压 | UNc | 测量数据 | 电压 | 0012 | UINT16 | 原始值 | 1 |  |  | 否 | V |  | R |  | 否 | [6 empty] | 是 | 启用
备用电源A相电压 | URa | 测量数据 | 电压 | 0013 | UINT16 | 原始值 | 1 |  |  | 否 | V |  | R |  | 否 | [6 empty] | 是 | 启用
备用电源B相电压 | URb | 测量数据 | 电压 | 0014 | UINT16 | 原始值 | 1 |  |  | 否 | V |  | R |  | 否 | [6 empty] | 是 | 启用
备用电源C相电压 | URc | 测量数据 | 电压 | 0015 | UINT16 | 原始值 | 1 |  |  | 否 | V |  | R |  | 否 | [6 empty] | 是 | 启用
常用电源频率 | N_F | 测量数据 | 频率 | 0016 | UINT16 | 原始值 | 1 |  |  | 否 | Hz | 0.1 | R |  | 否 | [6 empty] | 是 | 启用
备用电源频率 | R_F | 测量数据 | 频率 | 0017 | UINT16 | 原始值 | 1 |  |  | 否 | Hz | 0.1 | R |  | 否 | [6 empty] | 是 | 启用
常用电源不平衡度 | U_imbal | 测量数据 |  | 0018 | UINT16 | 原始值 | 1 |  |  | 否 | % |  | R |  | 否 | [6 empty] | 是 | 启用
备用电源不平衡度 | R_imbal | 测量数据 |  | 0019 | UINT16 | 原始值 | 1 |  |  | 否 | % |  | R |  | 否 | [6 empty] | 是 | 启用
工作模式 |  | 运行状态 |  | 0003.1 | UINT16 | 原始值 | 1 | 2 |  | 否 |  |  | R/W | 0:自投自复,1:自投不自复,2:自投手复 | 否 | [6 empty] | 否 | 启用
控制模式 |  | 运行状态 |  | 0003.7 | UINT16 | 原始值 | 1 | 1 |  | 否 |  |  | R/W | 0:自动,1:手动 | 否 | [6 empty] | 否 | 启用
电源模式 |  | 运行状态 |  | 0003.0 | UINT16 | 原始值 | 1 | 1 |  | 否 |  |  | R/W | 0:电网-电网,1:电网-发电机,2:发电机-发电机 | 否 | [6 empty] | 否 | 启用
消防联动 |  | 运行状态 |  | 001C.4 | UINT16 | 原始值 | 1 | 1 |  | 否 |  |  | R/W | 1:使能,0:禁止 | 否 | [6 empty] | 否 | 启用
常用位置 |  | 运行状态 |  | 001C.0 | UINT16 | 原始值 | 1 | 1 |  | 否 |  |  | R | 0:无,1:有 | 否 | [6 empty] | 否 | 启用
备用位置 |  | 运行状态 |  | 001C.1 | UINT16 | 原始值 | 1 | 1 |  | 否 |  |  | R | 0:无,1:有 | 否 | [6 empty] | 否 | 启用
常用过压 |  | 运行状态 |  | 001B.2 | UINT16 | 原始值 | 1 | 1 |  | 否 |  |  | R | 0:正常,1:报警 | 是 | 告警 |  |  | 1:常用过压报警 | 否 |  | 否 | 启用
常用欠压 |  | 运行状态 |  | 001B.1 | UINT16 | 原始值 | 1 | 1 |  | 否 |  |  | R | 0:正常,1:报警 | 是 | 告警 |  |  | 1:常用欠压报警 | 否 |  | 否 | 启用
常用不平衡 |  | 运行状态 |  | 001B.6 | UINT16 | 原始值 | 1 | 1 |  | 否 |  |  | R | 0:正常,1:报警 | 是 | 告警 |  |  | 1:常用不平衡报警 | 否 |  | 否 | 启用
常用断相 |  | 运行状态 |  | 001B.0 | UINT16 | 原始值 | 1 | 1 |  | 否 |  |  | R | 0:正常,1:报警 | 是 | 告警 |  |  | 1:常用断相报警 | 否 |  | 否 | 启用
常用欠频 |  | 运行状态 |  | 001B.3 | UINT16 | 原始值 | 1 | 1 |  | 否 |  |  | R | 0:正常,1:报警 | 是 | 告警 |  |  | 1:常用欠频报警 | 否 |  | 否 | 启用
常用过频 |  | 运行状态 |  | 001B.4 | UINT16 | 原始值 | 1 | 1 |  | 否 |  |  | R | 0:正常,1:报警 | 是 | 告警 |  |  | 1:常用过频报警 | 否 |  | 否 | 启用
常用相序/位 |  | 运行状态 |  | 001B.5 | UINT16 | 原始值 | 1 | 1 |  | 否 |  |  | R | 0:正常,1:报警 | 是 | 告警 |  |  | 1:常用相序/位报警 | 否 |  | 否 | 启用
常用报警 |  | 运行状态 |  | 001B.7 | UINT16 | 原始值 | 1 | 1 |  | 否 |  |  | R | 0:正常,1:报警 | 是 | 告警 |  |  | 1:常用报警报警 | 否 |  | 否 | 启用
备用过压 |  | 运行状态 |  | 001B.10 | UINT16 | 原始值 | 1 | 1 |  | 否 |  |  | R | 0:正常,1:报警 | 是 | 告警 |  |  | 1:备用过压报警 | 否 |  | 否 | 启用
备用欠压 |  | 运行状态 |  | 001B.9 | UINT16 | 原始值 | 1 | 1 |  | 否 |  |  | R | 0:正常,1:报警 | 是 | 告警 |  |  | 1:备用欠压报警 | 否 |  | 否 | 启用
备用不平衡 |  | 运行状态 |  | 001B.14 | UINT16 | 原始值 | 1 | 1 |  | 否 |  |  | R | 0:正常,1:报警 | 是 | 告警 |  |  | 1:备用不平衡报警 | 否 |  | 否 | 启用
备用断相 |  | 运行状态 |  | 001B.8 | UINT16 | 原始值 | 1 | 1 |  | 否 |  |  | R | 0:正常,1:报警 | 是 | 告警 |  |  | 1:备用断相报警 | 否 |  | 否 | 启用
备用欠频 |  | 运行状态 |  | 001B.11 | UINT16 | 原始值 | 1 | 1 |  | 否 |  |  | R | 0:正常,1:报警 | 是 | 告警 |  |  | 1:备用欠频报警 | 否 |  | 否 | 启用
备用过频 |  | 运行状态 |  | 001B.12 | UINT16 | 原始值 | 1 | 1 |  | 否 |  |  | R | 0:正常,1:报警 | 是 | 告警 |  |  | 1:备用过频报警 | 否 |  | 否 | 启用
备用相序/位 |  | 运行状态 |  | 001B.13 | UINT16 | 原始值 | 1 | 1 |  | 否 |  |  | R | 0:正常,1:报警 | 是 | 告警 |  |  | 1:备用相序/位报警 | 否 |  | 否 | 启用
备用报警 |  | 运行状态 |  | 001B.15 | UINT16 | 原始值 | 1 | 1 |  | 否 |  |  | R | 0:正常,1:报警 | 是 | 告警 |  |  | 1:备用报警报警 | 否 |  | 否 | 启用
常用欠压设定值 |  | 保护参数 |  | 0020 | UINT16 | 原始值 | 1 |  |  | 否 | V |  | R/W |  | 否 | [6 empty] | 否 | 启用
备用欠压设定值 |  | 保护参数 |  | 0021 | UINT16 | 原始值 | 1 |  |  | 否 | V |  | R/W |  | 否 | [6 empty] | 否 | 启用
常用过压设定值 |  | 保护参数 |  | 0022 | UINT16 | 原始值 | 1 |  |  | 否 | V |  | R/W |  | 否 | [6 empty] | 否 | 启用
备用过压设定值 |  | 保护参数 |  | 0023 | UINT16 | 原始值 | 1 |  |  | 否 | V |  | R/W |  | 否 | [6 empty] | 否 | 启用
分闸/转换延时间 |  | 保护参数 |  | 0024 | UINT16 | 原始值 | 1 |  |  | 否 | s |  | R/W |  | 否 | [6 empty] | 否 | 启用
合闸/返回延时间 |  | 保护参数 |  | 0025 | UINT16 | 原始值 | 1 |  |  | 否 | s |  | R/W |  | 否 | [6 empty] | 否 | 启用
频率保护设定值 |  | 保护参数 |  | 0026 | UINT16 | 原始值 | 1 |  |  | 否 | % |  | R/W |  | 否 | [6 empty] | 否 | 启用
不平衡度保护设定值 |  | 保护参数 |  | 0027 | UINT16 | 原始值 | 1 |  |  | 否 | % |  | R/W |  | 否 | [6 empty] | 否 | 启用
发电机启动延时 |  | 保护参数 |  | 0028 | UINT16 | 原始值 | 1 |  |  | 否 | s |  | R/W |  | 否 | [6 empty] | 否 | 启用
冷机延时 |  | 保护参数 |  | 0029 | UINT16 | 原始值 | 1 |  |  | 否 | s |  | R/W |  | 否 | [6 empty] | 否 | 启用
常用A相电压系数 |  | 保护参数 |  | 002D | UINT16 | 原始值 | 1 |  |  | 否 |  |  | R/W |  | 否 | [6 empty] | 否 | 启用
常用B相电压系数 |  | 保护参数 |  | 002E | UINT16 | 原始值 | 1 |  |  | 否 |  |  | R/W |  | 否 | [6 empty] | 否 | 启用
常用C相电压系数 |  | 保护参数 |  | 002F | UINT16 | 原始值 | 1 |  |  | 否 |  |  | R/W |  | 否 | [6 empty] | 否 | 启用
备用A相电压系数 |  | 保护参数 |  | 0030 | UINT16 | 原始值 | 1 |  |  | 否 |  |  | R/W |  | 否 | [6 empty] | 否 | 启用
备用B相电压系数 |  | 保护参数 |  | 0031 | UINT16 | 原始值 | 1 |  |  | 否 |  |  | R/W |  | 否 | [6 empty] | 否 | 启用
备用C相电压系数 |  | 保护参数 |  | 0032 | UINT16 | 原始值 | 1 |  |  | 否 |  |  | R/W |  | 否 | [6 empty] | 否 | 启用
动作类型 |  | 变位信息 | 事件类型 | 0050 | UINT16 | 原始值 | 1 |  |  | 否 |  |  | R | 0:无动作记录,1:常用合闸,2:备用合闸,3:常用分闸,4:备用分闸 | 是 | 变位 |  |  | 1:常用合闸,2:备用合闸,3:常用分闸,4:备用分闸 | 否 |  | 否 | 启用
动作原因 |  | 变位信息 | 变位原因 | 0051 | UINT16 | 原始值 | 1 |  |  | 否 |  |  | R | 0:电源上电,1:常用电源断相,2:常用电源欠压,3:常用电源过压,4:常用电源欠频,5:常用电源过频,6:常用电源相序/相位,7:常用电源不平衡,8:备用电源断相,9:备用电源欠压,10:备用电源过压,11:备用电源欠频,12:备用电源过频,13:备用电源相序,14:备用电源不平衡,15:消防报警,16:远程控制切换到备用,17:远程控制切换到常用,18:远程控制双分,19:常用电源恢复,20:备用电源恢复,21:手动切换到常用,22:手动切换到备用 | 否 | [6 empty] | 否 | 启用
动作时间-年月 |  | 变位信息 | 时间 | 0052 | UINT16 | 原始值 | 1 |  |  | 否 |  |  | R |  | 否 | [6 empty] | 否 | 启用
动作时间-日时 |  | 变位信息 | 时间 | 0053 | UINT16 | 原始值 | 1 |  |  | 否 |  |  | R |  | 否 | [6 empty] | 否 | 启用
动作时间-分秒 |  | 变位信息 | 时间 | 0054 | UINT16 | 原始值 | 1 |  |  | 否 |  |  | R |  | 否 | [6 empty] | 否 | 启用
故障类型 |  | 故障信息 | 事件类型 | 0150 | UINT16 | 原始值 | 1 |  |  | 否 |  |  | R | 0:无故障记录,1:常用合闸故障,2:常用分闸故障,3:备用合闸故障,4:备用分闸故障,5:常用接线错误故障,6:备用接线错误故障,7:存储器故障,8:常备用状态故障 | 是 | 变位 |  |  | 1:常用合闸故障,2:常用分闸故障,3:备用合闸故障,4:备用分闸故障,5:常用接线错误故障,6:备用接线错误故障,7:存储器故障,8:常备用状态故障 | 否 |  | 否 | 启用
故障时间-年月 |  | 故障信息 | 时间 | 0151 | UINT16 | 原始值 | 1 |  |  | 否 |  |  | R |  | 否 | [6 empty] | 否 | 启用
故障时间-日时 |  | 故障信息 | 时间 | 0152 | UINT16 | 原始值 | 1 |  |  | 否 |  |  | R |  | 否 | [6 empty] | 否 | 启用
故障时间-分秒 |  | 故障信息 | 时间 | 0153 | UINT16 | 原始值 | 1 |  |  | 否 |  |  | R |  | 否 | [6 empty] | 否 | 启用

## QHJK24
点位名称* | 点位简称 | 点位类型* | 数据标签 | 数据地址* | 数据类型* | 解码规则 | 寄存器数量 | Bit长度 | 时间模板 | 计算能耗 | 单位 | 变比 | 访问规则 | 翻译枚举 | 是否推送事件 | 事件类型 | 事件时间点位 | 事件信息点位 | 事件枚举 | 事件自恢复 | 自恢复枚举值 | 是否保存历史 | 状态
充电机-交流母线失电 |  | 运行状态 |  | 0038 | UINT16 | 原始值 | 1 | [5 empty] | R |  | 否 | [6 empty] | 否 | 启用
充电机-交流母线欠压 |  | 运行状态 |  | 0039 | UINT16 | 原始值 | 1 | [5 empty] | R |  | 否 | [6 empty] | 否 | 启用
充电机-交流母线过压 |  | 运行状态 |  | 003A | UINT16 | 原始值 | 1 | [5 empty] | R |  | 否 | [6 empty] | 否 | 启用
充电机-交流母线缺相 |  | 运行状态 |  | 003B | UINT16 | 原始值 | 1 | [5 empty] | R |  | 否 | [6 empty] | 否 | 启用
电池组过压告警 |  | 测量数据 |  | 0040 | UINT16 | 原始值 | 1 | [5 empty] | R | 0:正常,1:告警 | 是 | 告警 |  |  | 1:电池组过压告警 | 否 |  | 否 | 启用
电池组欠压告警 |  | 测量数据 |  | 0041 | UINT16 | 原始值 | 1 | [5 empty] | R | 0:正常,1:告警 | 是 | 告警 |  |  | 1:电池组欠压告警 | 否 |  | 否 | 启用
电池组环境过温告警 |  | 测量数据 |  | 0042 | UINT16 | 原始值 | 1 | [5 empty] | R | 0:正常,1:告警 | 是 | 告警 |  |  | 1:电池组环境过温告警 | 否 |  | 否 | 启用
母线过压告警 |  | 测量数据 |  | 0043 | UINT16 | 原始值 | 1 | [5 empty] | R | 0:正常,1:告警 | 是 | 告警 |  |  | 1:母线过压告警 | 否 |  | 否 | 启用
母线欠压告警 |  | 测量数据 |  | 0044 | UINT16 | 原始值 | 1 | [5 empty] | R | 0:正常,1:告警 | 是 | 告警 |  |  | 1:母线欠压告警 | 否 |  | 否 | 启用
母线绝缘告警 |  | 测量数据 |  | 0045 | UINT16 | 原始值 | 1 | [5 empty] | R | 0:正常,1:告警 | 是 | 告警 |  |  | 1:母线绝缘告警 | 否 |  | 否 | 启用
单体电池电压异常告警 |  | 测量数据 |  | 004F | UINT16 | 原始值 | 1 | [5 empty] | R | 0:正常,1:告警 | 是 | 告警 |  |  | 1:单体电池电压异常告警 | 否 |  | 否 | 启用
充电机 -1#交流进线电压 A 相 |  | 测量数据 |  | 007B | UINT16 | 原始值 | 1 |  |  |  | V |  | R |  | 否 | [6 empty] | 否 | 启用
充电机 -1#交流进线电压 B 相 |  | 测量数据 |  | 007C | UINT16 | 原始值 | 1 |  |  |  | V |  | R |  | 否 | [6 empty] | 否 | 启用
充电机 -1#交流进线电压 C 相 |  | 测量数据 |  | 007D | UINT16 | 原始值 | 1 |  |  |  | V |  | R |  | 否 | [6 empty] | 否 | 启用
充电机 -2#交流进线电压 A 相 |  | 测量数据 |  | 007E | UINT16 | 原始值 | 1 |  |  |  | V |  | R |  | 否 | [6 empty] | 否 | 启用
充电机 -2#交流进线电压 B 相 |  | 测量数据 |  | 007F | UINT16 | 原始值 | 1 |  |  |  | V |  | R |  | 否 | [6 empty] | 否 | 启用
充电机 -2#交流进线电压 C 相 |  | 测量数据 |  | 0080 | UINT16 | 原始值 | 1 |  |  |  | V |  | R |  | 否 | [6 empty] | 否 | 启用
电池组电压 |  | 测量数据 |  | 006B | UINT16 | 原始值 | 1 |  |  |  | V |  | R |  | 否 | [6 empty] | 否 | 启用
电池组电流 |  | 测量数据 |  | 006C | UINT16 | 原始值 | 1 |  |  |  | A |  | R |  | 否 | [6 empty] | 否 | 启用
电池组环境温度 |  | 测量数据 |  | 006D | UINT16 | 原始值 | 1 |  |  |  | °C |  | R |  | 否 | [6 empty] | 否 | 启用
合母电压 |  | 测量数据 |  | 006F | UINT16 | 原始值 | 1 |  |  |  | V |  | R |  | 否 | [6 empty] | 否 | 启用
控母电压 |  | 测量数据 |  | 0070 | UINT16 | 原始值 | 1 |  |  |  | V |  | R |  | 否 | [6 empty] | 否 | 启用
总负载电流 |  | 测量数据 |  | 0071 | UINT16 | 原始值 | 1 |  |  |  | A |  | R |  | 否 | [6 empty] | 否 | 启用
电池浮充 |  | 测量数据 |  | 0050 | UINT16 | 原始值 | 1 | [5 empty] | R |  | 是 | 告警 |  |  | 1:电池浮充告警 | 否 |  | 否 | 启用
电池均充 |  | 测量数据 |  | 0051 | UINT16 | 原始值 | 1 | [5 empty] | R |  | 是 | 告警 |  |  | 1:电池均充告警 | 否 |  | 否 | 启用
绝缘预警 |  | 测量数据 |  | 0053 | UINT16 | 原始值 | 1 | [5 empty] | R |  | 是 | 告警 |  |  | 1:绝缘预警 | 否 |  | 否 | 启用
主机开关量输入S1 |  | 测量数据 |  | 0060 | UINT16 | 原始值 | 1 | [5 empty] | R |  | 是 | 告警 |  |  | 1:主机开关量输入S1-告警/合位 | 否 |  | 否 | 启用
主机开关量输入S2 |  | 测量数据 |  | 0061 | UINT16 | 原始值 | 1 | [5 empty] | R |  | 是 | 告警 |  |  | 1:主机开关量输入S2-告警/合位 | 否 |  | 否 | 启用
主机开关量输入S3 |  | 测量数据 |  | 0062 | UINT16 | 原始值 | 1 | [5 empty] | R |  | 是 | 告警 |  |  | 1:主机开关量输入S3-告警/合位 | 否 |  | 否 | 启用
主机开关量输入S4 |  | 测量数据 |  | 0063 | UINT16 | 原始值 | 1 | [5 empty] | R |  | 是 | 告警 |  |  | 1:主机开关量输入S4-告警/合位 | 否 |  | 否 | 启用
主机开关量输入S5 |  | 测量数据 |  | 0064 | UINT16 | 原始值 | 1 | [5 empty] | R |  | 是 | 告警 |  |  | 1:主机开关量输入S5-告警/合位 | 否 |  | 否 | 启用
主机开关量输入S6 |  | 测量数据 |  | 0065 | UINT16 | 原始值 | 1 | [5 empty] | R |  | 是 | 告警 |  |  | 1:主机开关量输入S6-告警/合位 | 否 |  | 否 | 启用
主机开关量输入S7 |  | 测量数据 |  | 0066 | UINT16 | 原始值 | 1 | [5 empty] | R |  | 是 | 告警 |  |  | 1:主机开关量输入S7-告警/合位 | 否 |  | 否 | 启用
主机开关量输入S8 |  | 测量数据 |  | 0067 | UINT16 | 原始值 | 1 | [5 empty] | R |  | 是 | 告警 |  |  | 1:主机开关量输入S8-告警/合位 | 否 |  | 否 | 启用
交流测控开关量输入S1 |  | 测量数据 |  | 0068 | UINT16 | 原始值 | 1 | [5 empty] | R |  | 是 | 告警 |  |  | 1:交流测控开关量输入S1-告警/合位 | 否 |  | 否 | 启用
交流测控开关量输入S2 |  | 测量数据 |  | 0069 | UINT16 | 原始值 | 1 | [5 empty] | R |  | 是 | 告警 |  |  | 1:交流测控开关量输入S2-告警/合位 | 否 |  | 否 | 启用
交流测控开关量输入S3 |  | 测量数据 |  | 006A | UINT16 | 原始值 | 1 | [5 empty] | R |  | 是 | 告警 |  |  | 1:交流测控开关量输入S3-告警/合位 | 否 |  | 否 | 启用
母线交流窜入告警 |  | 测量数据 |  | 0046 | UINT16 | 原始值 | 1 | [5 empty] | R | 0:正常,1:告警 | 是 | 告警 |  |  | 1:母线交流窜入告警 | 否 |  | 否 | 启用
电池脱离母线告警 |  | 测量数据 |  | 005D | UINT16 | 原始值 | 1 | [5 empty] | R | 0:正常,1:告警 | 是 | 告警 |  |  | 1:电池脱离母线告警 | 否 |  | 否 | 启用

## RK02C5Y
点位名称* | 点位简称 | 点位类型* | 数据标签 | 数据地址* | 数据类型* | 解码规则 | 寄存器数量 | Bit长度 | 时间模板 | 计算能耗 | 单位 | 变比 | 访问规则 | 翻译枚举 | 是否推送事件 | 事件类型 | 事件时间点位 | 事件信息点位 | 事件枚举 | 事件自恢复 | 自恢复枚举值 | 是否保存历史 | 状态
温度1 |  | 测量数据 |  | 0000 | UINT16 | 原始值 | 1 |  |  |  | °C | 0.01 | R |  | 否 | [6 empty] | 是 | 启用
湿度1 |  | 测量数据 |  | 0001 | UINT16 | 原始值 | 1 |  |  |  | %RH | 0.01 | R |  | 否 | [6 empty] | 是 | 启用
温度2 |  | 测量数据 |  | 0002 | UINT16 | 原始值 | 1 |  |  |  | °C | 0.01 | R |  | 否 | [6 empty] | 是 | 启用
湿度2 |  | 测量数据 |  | 0003 | UINT16 | 原始值 | 1 |  |  |  | %RH | 0.01 | R |  | 否 | [6 empty] | 是 | 启用
工作状态-未使用 |  | 测量数据 |  | 0004.0 | UINT16 | 原始值 | 1 | 1 |  |  |  |  | R | 0:OFF,1:ON | 否 | [6 empty] | 否 | 启用
工作状态-接地位置 |  | 测量数据 |  | 0004.1 | UINT16 | 原始值 | 1 | 1 |  |  |  |  | R | 0:OFF,1:ON | 否 | [6 empty] | 否 | 启用
工作状态-实验位置 |  | 测量数据 |  | 0004.2 | UINT16 | 原始值 | 1 | 1 |  |  |  |  | R | 0:OFF,1:ON | 否 | [6 empty] | 否 | 启用
工作状态-工作位置 |  | 测量数据 |  | 0004.3 | UINT16 | 原始值 | 1 | 1 |  |  |  |  | R | 0:OFF,1:ON | 否 | [6 empty] | 否 | 启用
工作状态-断路器分 |  | 测量数据 |  | 0004.4 | UINT16 | 原始值 | 1 | 1 |  |  |  |  | R | 0:OFF,1:ON | 否 | [6 empty] | 否 | 启用
工作状态-断路器合 |  | 测量数据 |  | 0004.5 | UINT16 | 原始值 | 1 | 1 |  |  |  |  | R | 0:OFF,1:ON | 否 | [6 empty] | 否 | 启用
工作状态-一路输出 |  | 测量数据 |  | 0004.12 | UINT16 | 原始值 | 1 | 1 |  |  |  |  | R | 0:OFF,1:ON | 否 | [6 empty] | 否 | 启用
工作状态-二路输出 |  | 测量数据 |  | 0004.13 | UINT16 | 原始值 | 1 | 1 |  |  |  |  | R | 0:OFF,1:ON | 否 | [6 empty] | 否 | 启用
工作状态-通风输出 |  | 测量数据 |  | 0004.14 | UINT16 | 原始值 | 1 | 1 |  |  |  |  | R | 0:OFF,1:ON | 否 | [6 empty] | 否 | 启用
工作状态-报警输出 |  | 测量数据 |  | 0004.15 | UINT16 | 原始值 | 1 | 1 |  |  |  |  | R | 0:OFF,1:ON | 否 | [6 empty] | 否 | 启用

## SDPH
点位名称* | 点位简称 | 点位类型* | 数据标签 | 数据地址* | 数据类型* | 解码规则 | 寄存器数量 | Bit长度 | 时间模板 | 计算能耗 | 单位 | 变比 | 访问规则 | 翻译枚举 | 是否推送事件 | 事件类型 | 事件时间点位 | 事件信息点位 | 事件枚举 | 事件自恢复 | 自恢复枚举值 | 是否保存历史 | 状态
DI1 |  | 运行状态 |  | 0000.0 | UINT16 | 原始值 | 1 | 1 |  |  |  |  | R | 1:ON,0:OFF | 否 | [6 empty] | 否 | 启用
DI2 |  | 运行状态 |  | 0000.1 | UINT16 | 原始值 | 1 | 1 |  |  |  |  | R | 1:ON,0:OFF | 否 | [6 empty] | 否 | 启用
DI3 |  | 运行状态 |  | 0000.2 | UINT16 | 原始值 | 1 | 1 |  |  |  |  | R | 1:ON,0:OFF | 否 | [6 empty] | 否 | 启用
DI4 |  | 运行状态 |  | 0000.3 | UINT16 | 原始值 | 1 | 1 |  |  |  |  | R | 1:ON,0:OFF | 否 | [6 empty] | 否 | 启用
DI5 |  | 运行状态 |  | 0000.4 | UINT16 | 原始值 | 1 | 1 |  |  |  |  | R | 1:ON,0:OFF | 否 | [6 empty] | 否 | 启用
DI6 |  | 运行状态 |  | 0000.5 | UINT16 | 原始值 | 1 | 1 |  |  |  |  | R | 1:ON,0:OFF | 否 | [6 empty] | 否 | 启用
DI7 |  | 运行状态 |  | 0000.6 | UINT16 | 原始值 | 1 | 1 |  |  |  |  | R | 1:ON,0:OFF | 否 | [6 empty] | 否 | 启用
DI8 |  | 运行状态 |  | 0000.7 | UINT16 | 原始值 | 1 | 1 |  |  |  |  | R | 1:ON,0:OFF | 否 | [6 empty] | 否 | 启用
DI9 |  | 运行状态 |  | 0000.8 | UINT16 | 原始值 | 1 | 1 |  |  |  |  | R | 1:ON,0:OFF | 否 | [6 empty] | 否 | 启用
DI10 |  | 运行状态 |  | 0000.9 | UINT16 | 原始值 | 1 | 1 |  |  |  |  | R | 1:ON,0:OFF | 否 | [6 empty] | 否 | 启用
DI11 |  | 运行状态 |  | 0000.10 | UINT16 | 原始值 | 1 | 1 |  |  |  |  | R | 1:ON,0:OFF | 否 | [6 empty] | 否 | 启用
DI12 |  | 运行状态 |  | 0000.11 | UINT16 | 原始值 | 1 | 1 |  |  |  |  | R | 1:ON,0:OFF | 否 | [6 empty] | 否 | 启用
DI13 |  | 运行状态 |  | 0000.12 | UINT16 | 原始值 | 1 | 1 |  |  |  |  | R | 1:ON,0:OFF | 否 | [6 empty] | 否 | 启用
DI14 |  | 运行状态 |  | 0000.13 | UINT16 | 原始值 | 1 | 1 |  |  |  |  | R | 1:ON,0:OFF | 否 | [6 empty] | 否 | 启用
DI15 |  | 运行状态 |  | 0000.14 | UINT16 | 原始值 | 1 | 1 |  |  |  |  | R | 1:ON,0:OFF | 否 | [6 empty] | 否 | 启用
DI16 |  | 运行状态 |  | 0000.15 | UINT16 | 原始值 | 1 | 1 |  |  |  |  | R | 1:ON,0:OFF | 否 | [6 empty] | 否 | 启用
事件1 |  | 运行状态 |  | 0001.0 | UINT16 | 原始值 | 1 | 1 |  |  |  |  | R | 1:ON,0:OFF | 否 | [6 empty] | 否 | 启用
事件2 |  | 运行状态 |  | 0001.1 | UINT16 | 原始值 | 1 | 1 |  |  |  |  | R | 1:ON,0:OFF | 否 | [6 empty] | 否 | 启用
事件3 |  | 运行状态 |  | 0001.2 | UINT16 | 原始值 | 1 | 1 |  |  |  |  | R | 1:ON,0:OFF | 否 | [6 empty] | 否 | 启用
事件4 |  | 运行状态 |  | 0001.3 | UINT16 | 原始值 | 1 | 1 |  |  |  |  | R | 1:ON,0:OFF | 否 | [6 empty] | 否 | 启用
事件5 |  | 运行状态 |  | 0001.4 | UINT16 | 原始值 | 1 | 1 |  |  |  |  | R | 1:ON,0:OFF | 否 | [6 empty] | 否 | 启用
事件6 |  | 运行状态 |  | 0001.5 | UINT16 | 原始值 | 1 | 1 |  |  |  |  | R | 1:ON,0:OFF | 否 | [6 empty] | 否 | 启用
事件7 |  | 运行状态 |  | 0001.6 | UINT16 | 原始值 | 1 | 1 |  |  |  |  | R | 1:ON,0:OFF | 否 | [6 empty] | 否 | 启用
事件8 |  | 运行状态 |  | 0001.7 | UINT16 | 原始值 | 1 | 1 |  |  |  |  | R | 1:ON,0:OFF | 否 | [6 empty] | 否 | 启用
事件9 |  | 运行状态 |  | 0001.8 | UINT16 | 原始值 | 1 | 1 |  |  |  |  | R | 1:ON,0:OFF | 否 | [6 empty] | 否 | 启用
事件10 |  | 运行状态 |  | 0001.9 | UINT16 | 原始值 | 1 | 1 |  |  |  |  | R | 1:ON,0:OFF | 否 | [6 empty] | 否 | 启用
事件11 |  | 运行状态 |  | 0001.10 | UINT16 | 原始值 | 1 | 1 |  |  |  |  | R | 1:ON,0:OFF | 否 | [6 empty] | 否 | 启用
事件12 |  | 运行状态 |  | 0001.11 | UINT16 | 原始值 | 1 | 1 |  |  |  |  | R | 1:ON,0:OFF | 否 | [6 empty] | 否 | 启用
事件13 |  | 运行状态 |  | 0001.12 | UINT16 | 原始值 | 1 | 1 |  |  |  |  | R | 1:ON,0:OFF | 否 | [6 empty] | 否 | 启用
事件14 |  | 运行状态 |  | 0001.13 | UINT16 | 原始值 | 1 | 1 |  |  |  |  | R | 1:ON,0:OFF | 否 | [6 empty] | 否 | 启用
事件15 |  | 运行状态 |  | 0001.14 | UINT16 | 原始值 | 1 | 1 |  |  |  |  | R | 1:ON,0:OFF | 否 | [6 empty] | 否 | 启用
事件16 |  | 运行状态 |  | 0001.15 | UINT16 | 原始值 | 1 | 1 |  |  |  |  | R | 1:ON,0:OFF | 否 | [6 empty] | 否 | 启用
正向有功电度 |  | 测量数据 |  | 0304 | UINT32 | 原始值 | 2 |  |  |  | kW·h |  | R/W |  | 否 | [6 empty] | 是 | 启用
正向无功电度 |  | 测量数据 |  | 0306 | UINT32 | 原始值 | 2 |  |  |  | kW·h |  | R/W |  | 否 | [6 empty] | 是 | 启用
定值1 |  | 测量数据 |  | 0200 | UINT16 | 原始值 | 1 | [5 empty] | R/W |  | 否 | [6 empty] | 否 | 启用
定值 2 |  | 测量数据 |  | 0201 | UINT16 | 原始值 | 1 | [5 empty] | R/W |  | 否 | [6 empty] | 否 | 启用
定值 3 |  | 测量数据 |  | 0202 | UINT16 | 原始值 | 1 | [5 empty] | R/W |  | 否 | [6 empty] | 否 | 启用
定值4 |  | 测量数据 |  | 0203 | UINT16 | 原始值 | 1 | [5 empty] | R/W |  | 否 | [6 empty] | 否 | 启用
定值5 |  | 测量数据 |  | 0204 | UINT16 | 原始值 | 1 | [5 empty] | R/W |  | 否 | [6 empty] | 否 | 启用
定值 6 |  | 测量数据 |  | 0205 | UINT16 | 原始值 | 1 | [5 empty] | R/W |  | 否 | [6 empty] | 否 | 启用
定值 7 |  | 测量数据 |  | 0206 | UINT16 | 原始值 | 1 | [5 empty] | R/W |  | 否 | [6 empty] | 否 | 启用
定值 8 |  | 测量数据 |  | 0207 | UINT16 | 原始值 | 1 | [5 empty] | R/W |  | 否 | [6 empty] | 否 | 启用
定值 9 |  | 测量数据 |  | 0208 | UINT16 | 原始值 | 1 | [5 empty] | R/W |  | 否 | [6 empty] | 否 | 启用
定值 10 |  | 测量数据 |  | 0209 | UINT16 | 原始值 | 1 | [5 empty] | R/W |  | 否 | [6 empty] | 否 | 启用
定值 11 |  | 测量数据 |  | 020A | UINT16 | 原始值 | 1 | [5 empty] | R/W |  | 否 | [6 empty] | 否 | 启用
定值 12 |  | 测量数据 |  | 020B | UINT16 | 原始值 | 1 | [5 empty] | R/W |  | 否 | [6 empty] | 否 | 启用
定值 13 |  | 测量数据 |  | 020C | UINT16 | 原始值 | 1 | [5 empty] | R/W |  | 否 | [6 empty] | 否 | 启用
定值 14 |  | 测量数据 |  | 020D | UINT16 | 原始值 | 1 | [5 empty] | R/W |  | 否 | [6 empty] | 否 | 启用
定值 15 |  | 测量数据 |  | 020E | UINT16 | 原始值 | 1 | [5 empty] | R/W |  | 否 | [6 empty] | 否 | 启用
定值 16 |  | 测量数据 |  | 020F | UINT16 | 原始值 | 1 | [5 empty] | R/W |  | 否 | [6 empty] | 否 | 启用
定值 17 |  | 测量数据 |  | 0210 | UINT16 | 原始值 | 1 | [5 empty] | R/W |  | 否 | [6 empty] | 否 | 启用
定值 18 |  | 测量数据 |  | 0211 | UINT16 | 原始值 | 1 | [5 empty] | R/W |  | 否 | [6 empty] | 否 | 启用
定值 19 |  | 测量数据 |  | 0212 | UINT16 | 原始值 | 1 | [5 empty] | R/W |  | 否 | [6 empty] | 否 | 启用
定值 20 |  | 测量数据 |  | 0213 | UINT16 | 原始值 | 1 | [5 empty] | R/W |  | 否 | [6 empty] | 否 | 启用
定值 21 |  | 测量数据 |  | 0214 | UINT16 | 原始值 | 1 | [5 empty] | R/W |  | 否 | [6 empty] | 否 | 启用
定值 22 |  | 测量数据 |  | 0215 | UINT16 | 原始值 | 1 | [5 empty] | R/W |  | 否 | [6 empty] | 否 | 启用
定值 23 |  | 测量数据 |  | 0216 | UINT16 | 原始值 | 1 | [5 empty] | R/W |  | 否 | [6 empty] | 否 | 启用
定值 24 |  | 测量数据 |  | 0217 | UINT16 | 原始值 | 1 | [5 empty] | R/W |  | 否 | [6 empty] | 否 | 启用
定值 25 |  | 测量数据 |  | 0218 | UINT16 | 原始值 | 1 | [5 empty] | R/W |  | 否 | [6 empty] | 否 | 启用
定值 26 |  | 测量数据 |  | 0219 | UINT16 | 原始值 | 1 | [5 empty] | R/W |  | 否 | [6 empty] | 否 | 启用
定值 27 |  | 测量数据 |  | 021A | UINT16 | 原始值 | 1 | [5 empty] | R/W |  | 否 | [6 empty] | 否 | 启用
定值 28 |  | 测量数据 |  | 021B | UINT16 | 原始值 | 1 | [5 empty] | R/W |  | 否 | [6 empty] | 否 | 启用
定值 29 |  | 测量数据 |  | 021C | UINT16 | 原始值 | 1 | [5 empty] | R/W |  | 否 | [6 empty] | 否 | 启用
定值 30 |  | 测量数据 |  | 021D | UINT16 | 原始值 | 1 | [5 empty] | R/W |  | 否 | [6 empty] | 否 | 启用
定值 31 |  | 测量数据 |  | 021E | UINT16 | 原始值 | 1 | [5 empty] | R/W |  | 否 | [6 empty] | 否 | 启用
定值 32 |  | 测量数据 |  | 021F | UINT16 | 原始值 | 1 | [5 empty] | R/W |  | 否 | [6 empty] | 否 | 启用
投退-0222 |  | 测量数据 |  | 0222 | UINT16 | 原始值 | 1 | [5 empty] | R/W | 100:投退1,200:投退 2,400:投退 3,800:投退 4,1600:投退 5,3200:投退 6,6400:投退 7,12800:投退 8 | 否 | [6 empty] | 否 | 启用
投退-0223 |  | 测量数据 |  | 0223 | UINT16 | 原始值 | 1 | [5 empty] | R/W | 100:投退 9,200:投退 10,400:投退 11,800:投退 12,1600:投退 13,3200:投退 14,6400:投退 15,12800:投退 16 | 否 | [6 empty] | 否 | 启用
投退-0224 |  | 测量数据 |  | 0224 | UINT16 | 原始值 | 1 | [5 empty] | R/W | 100:投退 17,200:投退 18,400:投退 19,800:投退 20,1600:投退 21,3200:投退 22,6400:投退 23,12800:投退 24 | 否 | [6 empty] | 否 | 启用
投退-0225 |  | 测量数据 |  | 0225 | UINT16 | 原始值 | 1 | [5 empty] | R/W | 100:投退 25,200:投退 26,400:投退 27,800:投退 28,1600:投退 29,3200:投退 30,6400:投退 31,12800:投退 32 | 否 | [6 empty] | 否 | 启用

## WHB870
点位名称* | 点位简称 | 点位类型* | 数据标签 | 数据地址* | 数据类型* | 解码规则 | 寄存器数量 | Bit长度 | 时间模板 | 计算能耗 | 单位 | 变比 | 访问规则 | 翻译枚举 | 是否推送事件 | 事件类型 | 事件时间点位 | 事件信息点位 | 事件枚举 | 事件自恢复 | 自恢复枚举值 | 是否保存历史 | 状态
A相电流 | Ia | 测量数据 | 电流 | 2000 | UINT16 | 原始值 | 1 |  |  | 否 | A |  | R |  | 否 | [6 empty] | 是 | 启用
B相电流 | Ib | 测量数据 | 电流 | 2001 | UINT16 | 原始值 | 1 |  |  | 否 | A |  | R |  | 否 | [6 empty] | 是 | 启用
C相电流 | Ic | 测量数据 | 电流 | 2002 | UINT16 | 原始值 | 1 |  |  | 否 | A |  | R |  | 否 | [6 empty] | 是 | 启用
A相电压 | Ua | 测量数据 | 电压 | 2003 | UINT16 | 原始值 | 1 |  |  | 否 | kV |  | R |  | 否 | [6 empty] | 是 | 启用
B相电压 | Ub | 测量数据 | 电压 | 2004 | UINT16 | 原始值 | 1 |  |  | 否 | kV |  | R |  | 否 | [6 empty] | 是 | 启用
C相电压 | Uc | 测量数据 | 电压 | 2005 | UINT16 | 原始值 | 1 |  |  | 否 | kV |  | R |  | 否 | [6 empty] | 是 | 启用
AB线电压 | Uab | 测量数据 | 电压 | 200A | UINT16 | 原始值 | 1 |  |  | 否 | kV |  | R |  | 否 | [6 empty] | 是 | 启用
BC线电压 | Ubc | 测量数据 | 电压 | 200B | UINT16 | 原始值 | 1 |  |  | 否 | kV |  | R |  | 否 | [6 empty] | 是 | 启用
CA线电压 | Uca | 测量数据 | 电压 | 200C | UINT16 | 原始值 | 1 |  |  | 否 | kV |  | R |  | 否 | [6 empty] | 是 | 启用
零序电流 |  | 测量数据 | 电流 | 200D | UINT16 | 原始值 | 1 |  |  | 否 | A |  | R |  | 否 | [6 empty] | 否 | 启用
零序电压 |  | 测量数据 | 电压 | 200F | UINT16 | 原始值 | 1 |  |  | 否 | V |  | R |  | 否 | [6 empty] | 否 | 启用
总频率 | Hz | 测量数据 | 频率 | 2008 | UINT16 | 原始值 | 1 |  |  | 否 | Hz |  | R |  | 否 | [6 empty] | 否 | 启用
总有功功率 | P | 测量数据 | 功率 | 2006 | UINT16 | 原始值 | 1 |  |  | 否 | kW |  | R |  | 否 | [6 empty] | 是 | 启用
总无功功率 | Q | 测量数据 | 功率 | 2007 | UINT16 | 原始值 | 1 |  |  | 否 | kvar |  | R |  | 否 | [6 empty] | 是 | 启用
总功率因数 | PF | 测量数据 | 功率 | 2009 | UINT16 | 原始值 | 1 |  |  | 否 |  |  | R |  | 否 | [6 empty] | 是 | 启用
断路器状态 |  | 运行状态 |  | 0000 | UINT16 | 原始值 | 1 |  |  | 否 |  |  | R/W | 0:分闸,1:合闸 | 否 | [6 empty] | 否 | 启用
接地刀状态 |  | 运行状态 |  | 0006 | UINT16 | 原始值 | 1 |  |  | 否 |  |  | R/W | 0:退出,1:投入 | 否 | [6 empty] | 否 | 启用
弹簧状态 |  | 运行状态 |  | 0003 | UINT16 | 原始值 | 1 |  |  | 否 |  |  | R/W | 0:退出,1:投入 | 否 | [6 empty] | 否 | 启用
远方/就地 |  | 运行状态 |  | 0010 | UINT16 | 原始值 | 1 |  |  | 否 |  |  | R/W | 0:退出,1:投入 | 否 | [6 empty] | 否 | 启用
DI-1 |  | 运行状态 |  | 000B | UINT16 | 原始值 | 1 |  |  | 否 |  |  | R/W | 0:退出,1:投入 | 否 | [6 empty] | 否 | 启用
DI-2 |  | 运行状态 |  | 000C | UINT16 | 原始值 | 1 |  |  | 否 |  |  | R/W | 0:退出,1:投入 | 否 | [6 empty] | 否 | 启用
DI-3 |  | 运行状态 |  | 000D | UINT16 | 原始值 | 1 |  |  | 否 |  |  | R/W | 0:退出,1:投入 | 否 | [6 empty] | 否 | 启用
DI-4 |  | 运行状态 |  | 000E | UINT16 | 原始值 | 1 |  |  | 否 |  |  | R/W | 0:退出,1:投入 | 否 | [6 empty] | 否 | 启用
过负荷 |  | 测量数据 |  | 0016 | UINT16 | 原始值 | 1 |  |  | 否 |  |  | R/W | 0:退出,1:投入 | 否 | [6 empty] | 否 | 启用
反时限过流 |  | 测量数据 |  | 0017 | UINT16 | 原始值 | 1 |  |  | 否 |  |  | R/W | 0:退出,1:投入 | 否 | [6 empty] | 否 | 启用
零序过流Ⅰ段 |  | 测量数据 |  | 0018 | UINT16 | 原始值 | 1 |  |  | 否 |  |  | R/W | 0:退出,1:投入 | 否 | [6 empty] | 否 | 启用
零序过流Ⅱ段 |  | 测量数据 |  | 0019 | UINT16 | 原始值 | 1 |  |  | 否 |  |  | R/W | 0:退出,1:投入 | 否 | [6 empty] | 否 | 启用
零序过流Ⅲ段 |  | 测量数据 |  | 0020 | UINT16 | 原始值 | 1 |  |  | 否 |  |  | R/W | 0:退出,1:投入 | 否 | [6 empty] | 否 | 启用
IX过流Ⅰ段 |  | 测量数据 |  | 0012 | UINT16 | 原始值 | 1 |  |  | 否 |  |  | R/W | 0:退出,1:投入 | 否 | [6 empty] | 否 | 启用
IX过流Ⅱ段 |  | 测量数据 |  | 0013 | UINT16 | 原始值 | 1 |  |  | 否 |  |  | R/W | 0:退出,1:投入 | 否 | [6 empty] | 否 | 启用
IX过流Ⅲ段 |  | 测量数据 |  | 0014 | UINT16 | 原始值 | 1 |  |  | 否 |  |  | R/W | 0:退出,1:投入 | 否 | [6 empty] | 否 | 启用
重合闸 |  | 测量数据 |  | 001E | UINT16 | 原始值 | 1 |  |  | 否 |  |  | R/W | 0:退出,1:投入 | 否 | [6 empty] | 否 | 启用
TV断线 |  | 测量数据 |  | 001F | UINT16 | 原始值 | 1 |  |  | 否 |  |  | R/W | 0:退出,1:投入 | 否 | [6 empty] | 否 | 启用
过负荷压板状态 |  | 保护参数 |  | 4005 | UINT16 | 原始值 | 1 |  |  | 否 |  |  | R/W | 0:退出,1:投入 | 否 | [6 empty] | 否 | 启用
反时限过流压板状态 |  | 保护参数 |  | 4006 | UINT16 | 原始值 | 1 |  |  | 否 |  |  | R/W | 0:退出,1:投入 | 否 | [6 empty] | 否 | 启用
零序过流Ⅰ段压板状态 |  | 保护参数 |  | 4007 | UINT16 | 原始值 | 1 |  |  | 否 |  |  | R/W | 0:退出,1:投入 | 否 | [6 empty] | 否 | 启用
零序过流Ⅱ段压板状态 |  | 保护参数 |  | 4008 | UINT16 | 原始值 | 1 |  |  | 否 |  |  | R/W | 0:退出,1:投入 | 否 | [6 empty] | 否 | 启用
零序过流Ⅲ段压板状态 |  | 保护参数 |  | 4009 | UINT16 | 原始值 | 1 |  |  | 否 |  |  | R/W | 0:退出,1:投入 | 否 | [6 empty] | 否 | 启用
IX过流Ⅰ段压板状态 |  | 保护参数 |  | 4001 | UINT16 | 原始值 | 1 |  |  | 否 |  |  | R/W | 0:退出,1:投入 | 否 | [6 empty] | 否 | 启用
IX过流Ⅱ段压板状态 |  | 保护参数 |  | 4002 | UINT16 | 原始值 | 1 |  |  | 否 |  |  | R/W | 0:退出,1:投入 | 否 | [6 empty] | 否 | 启用
IX过流Ⅲ段压板状态 |  | 保护参数 |  | 4003 | UINT16 | 原始值 | 1 |  |  | 否 |  |  | R/W | 0:退出,1:投入 | 否 | [6 empty] | 否 | 启用
重合闸压板状态 |  | 保护参数 |  | 400D | UINT16 | 原始值 | 1 |  |  | 否 |  |  | R/W | 0:退出,1:投入 | 否 | [6 empty] | 否 | 启用
TV断线压板状态 |  | 保护参数 |  | 400E | UINT16 | 原始值 | 1 |  |  | 否 |  |  | R/W | 0:退出,1:投入 | 否 | [6 empty] | 否 | 启用